## TYP 1
| Podane wymagania są minimalnymi parametrami urządzenia | PARAMETR WYMAGANY | WYPEŁNIA WYKONAWCA - TAK/NIE | SPEŁNIA WARUNEK - TAK/NIE OCENA ZAMAWIAJĄCEGO
Parametr | TYP-1
Funkcje | Urządzenie monochromatyczne A4, Drukowanie | TAK
Pamięć | 512MB | TAK
Wyświetlacz | wyświetlacz LCD | TAK
Prędkość drukowania | Nie mniej niż 40 str. A4/min | TAK
Rozdzielczość drukowania | 1200x1200 dpi | TAK
Pojemność podajnika dokumentów | 50 arkuszy (80g/m2) | TAK
Interfejsy | USB, Gigabit Ethernet 10/100/1000Base-T | TAK
Język druku | PCL 5, PCL 6, PostScript | TAK
Dupleks | Automatyczny | TAK
Czas otrzymania pierwszej strony | Maksymalnie 6 sek. | TAK
Maksymalne miesięczne obciążenie | Min. 80 000 str. | TAK
Czas nagrzewania od włączenia urządzenia | Maksymalnie 30 sek. | TAK
Pojemność podajników papieru | Min. 350 ark. (80g/m2) | TAK
Możliwość rozbudowy o dodatkowe kasety papieru | Tak - do min. 900 ark. (80g/m2) | TAK
Pojemność tacy odbiorczej | 150 arkuszy o gramaturze 80 g/m2 | TAK
Oprogramowanie | Wraz z urządzeniem dostarczone musi być oprogramowanie oparte na chmurze (bez potrzeby instalacji lokalnego serwera) do centralnego śledzenia i raportowania kosztów, generowanych przez poszczególnych użytkowników, powstałych poprzez wykonanie określonych ilości wydruków. Możliwość rozbudowy o kolejne urządzenia tej samej marki, bez konieczności zakupu dodatkowych licencji. | TAK
Inne wymagania | Urządzenie dostarczone wraz z tonerem wyprodukowanym przez producenta urządzenia: toner na min. 10.000 str. (zgodnie z normą ISO/IEC 19752) Urządzenie musi być fabrycznie nowe i wyprodukowane nie wcześniej niż w 2022 roku. | TAK
UWAGA: Zamawiający wymaga, aby Wykonawca określił wszystkie wymagane parametry techniczne i systemowe oferowanego przedmiotu zamówienia poprzez wskazanie "TAK" lub "NIE". W sytuacji gdy Wykonawca nie potwierdzi wymaganego parametru, oferta będzie podlegać odrzuceniu.

## TYP 2
| Podane wymagania są minimalnymi parametrami urządzenia | PARAMETR WYMAGANY | WYPEŁNIA WYKONAWCA - TAK/NIE | SPEŁNIA WARUNEK - TAK/NIE OCENA ZAMAWIAJĄCEGO
Parametr | TYP-2
Funkcje | Urządzenie monochromatyczne A4; Drukowanie, skanowanie, kopiowanie, faksowanie | TAK
Pamięć | 512MB | TAK
Pamięć masowa | 2 GB eMMC | TAK
Wyświetlacz | Kolorowy ekran dotykowy | TAK
Prędkość drukowania | Nie mniej niż 35 str. A4/min | TAK
Rozdzielczość drukowania | 1200x1200 dpi | TAK
Podajnik dokumentów | jednoprzebiegowy automatyczny dwustronny podajnik dokumentów | TAK
Pojemność podajnika dokumentów | 50 arkuszy (80g/m2) | TAK
Prędkość skanowania | mono: 25 str. A4/min ; kolor: 20 str. A4/min | TAK
Rozdzielczość skanowania | 600x600 dpi | TAK
Interfejsy | USB, Gigabit Ethernet 10/100/1000Base-T, wireless (802.1b/g/n) | TAK
Język druku | PCL 5, PCL6, PostScript | TAK
Dupleks | Automatyczny | TAK
Czas otrzymania pierwszej strony | Maksymalnie 6,5 sek. | TAK
Maksymalne miesięczne obciążenie | Min. 80 000 str. | TAK
Czas nagrzewania od włączenia urządzenia | Maksymalnie 14 sek. | TAK
Pojemność podajników papieru | Min. 350 ark. (80g/m2) | TAK
Taca wielofunkcyjna | na min. 100 arkuszy (80 g/m2) formaty A6-A4 oraz obsługująca koperty: DL, C5 | TAK
Możliwość rozbudowy o dodatkowe kasety papieru | Tak - do min. 900 ark. (80g/m2) | TAK
Pojemność tacy odbiorczej | 150 arkuszy o gramaturze 80 g/m2 | TAK
Oprogramowanie | Wraz z urządzeniem dostarczone musi być oprogramowanie oparte na chmurze (bez potrzeby instalacji lokalnego serwera) do centralnego śledzenia i raportowania kosztów, generowanych przez poszczególnych użytkowników, powstałych poprzez wykonanie określonych ilości wydruków. Możliwość rozbudowy o kolejne urządzenia tej samej marki, bez konieczności zakupu dodatkowych licencji. | TAK
Inne wymagania | Urządzenie dostarczone wraz z tonerem wyprodukowanym przez producenta urządzenia: toner na min. 9.000 str (zgodnie z normą ISO/IEC 19752) Urządzenie musi być fabrycznie nowe i wyprodukowane nie wcześniej niż w 2022 roku. | TAK
UWAGA: Zamawiający wymaga, aby Wykonawca określił wszystkie wymagane parametry techniczne i systemowe oferowanego przedmiotu zamówienia poprzez wskazanie "TAK" lub "NIE". W sytuacji gdy Wykonawca nie potwierdzi wymaganego parametru, oferta będzie podlegać odrzuceniu.

## TYP 3
| Podane wymagania są minimalnymi parametrami urządzenia | PARAMETR WYMAGANY | WYPEŁNIA WYKONAWCA - TAK/NIE | SPEŁNIA WARUNEK - TAK/NIE OCENA ZAMAWIAJĄCEGO
Parametr | TYP-3
Funkcje | Urządzenie kolorowe A3; Drukowanie, skanowanie, kopiowanie, faksowanie | TAK
Interfejsy | USB, Gigabit Ethernet 10/100/1000Base-T | TAK
Wyświetlacz | Kolorowy ekran dotykowy o przekątnej min. 4" | TAK
Prędkość druku | Nie mniej niż (cz.-b.): 20 str. A4/min Nie mniej niż (kol.): 20 str. A4/min | TAK
Rozdzielczość drukowania | 1200x1200 dpi | TAK
Podajnik dokumentów | jednoprzebiegowy automatyczny dwustronny podajnik dokumentów | TAK
Pojemność podajnika dokumentów | 50 arkuszy (80g/m2) | TAK
Prędkość skanowania | mono: 30 str. A4/min; kolor: 30 str. A4/min | TAK
Rozdzielczość skanowania | 600x600 dpi | TAK
Język druku | PCL 5, PCL6, PostScript | TAK
Dupleks | Automatyczny | TAK
Czas otrzymania pierwszej strony | Nie więcej niż 10 sek. | TAK
Kaseta na papier | Łącznie o pojemności min. 500 ark. (80g/m2) | TAK
Maksymalne miesięczne obciążenie | Min. 70 000 str. | TAK
Taca wielofunkcyjna | Min. 85 arkuszy (80 g/m2) obsługująca formaty A3-A6 oraz koperty: C4, C5, C6, DL | TAK
Możliwość rozbudowy o dodatkowe kasety papieru | Tak - do min. 1600 ark. (80g/m2) | TAK
Pojemność tacy odbiorczej | 250 arkuszy o gramaturze (80 g/m2) | TAK
Maksymalne wymiary urządzenia (sz/gł/wys) | 710mm x 675mm x 1200mm | TAK
Oprogramowanie | Wraz z urządzeniem dostarczone musi być oprogramowanie oparte na chmurze (bez potrzeby instalacji lokalnego serwera) do centralnego śledzenia i raportowania kosztów, generowanych przez poszczególnych użytkowników, powstałych poprzez wykonanie określonych ilości wydruków. Możliwość rozbudowy o kolejne urządzenia tej samej marki, bez konieczności zakupu dodatkowych licencji. | TAK
Inne wymagania | Urządzenie dostarczone wraz z materiałami drukującymi na min. 10.000 str. wyprodukowanym przez producenta urządzenia. Bezpośrednie skanowanie do drukowania bez używania komputera Urządzenie musi być fabrycznie nowe i wyprodukowane nie wcześniej niż w 2022 roku. Oferowane urządzenia muszą umożliwiać wysyłanie wiadomości e-mail za pośrednictwem kont pocztowych w używanej przez Zamawiającego usłudze Microsoft 365. | TAK
UWAGA: Zamawiający wymaga, aby Wykonawca określił wszystkie wymagane parametry techniczne i systemowe oferowanego przedmiotu zamówienia poprzez wskazanie "TAK" lub "NIE". W sytuacji gdy Wykonawca nie potwierdzi wymaganego parametru, oferta będzie podlegać odrzuceniu.

## TYP 4
| Podane wymagania są minimalnymi parametrami urządzenia | PARAMETR WYMAGANY | WYPEŁNIA WYKONAWCA - TAK/NIE | SPEŁNIA WARUNEK - TAK/NIE OCENA ZAMAWIAJĄCEGO
Parametr | TYP-4
Pamięć Masowa | 320GB | TAK
Funkcje | Urządzenie kolorowe A3; Drukowanie, skanowanie, kopiowanie, faksowanie | TAK
Interfejsy | 2x USB, Gigabit Ethernet 10/100/1000Base-T | TAK
Wyświetlacz | Kolorowy ekran dotykowy o przekątnej min. 10" | TAK
Prędkość druku | Nie mniej niż (cz.-b.): 40 str. A4/min Nie mniej niż (kol.): 40 str. A4/min | TAK
Rozdzielczość drukowania | 1200x1200 dpi | TAK
Podajnik dokumentów | jednoprzebiegowy automatyczny dwustronny podajnik dokumentów | TAK
Pojemność podajnika dokumentów | min. 100 arkuszy (80g/m2) | TAK
Prędkość skanowania | mono: 50 str. A4/min; kolor: 50 str. A4/min | TAK
Rozdzielczość skanowania | 600x600 dpi | TAK
Język druku | PCL5, PCL6, PostScript | TAK
Dupleks | Automatyczny | TAK
Czas otrzymania pierwszej strony | Nie więcej niż 11 sek. | TAK
Kaseta na papier | kaseta o pojemności min. 500ark. (80g/m2) | TAK
Taca wielofunkcyjna | Min. 100 arkuszy (80 g/m2) obsługująca formaty A3-A6 oraz koperty: C4, C5, C6, DL | TAK
Możliwość rozbudowy o dodatkowe kasety papieru | Tak - do min. 1600 ark. (80g/m2) | TAK
Pojemność tacy odbiorczej | 250 arkuszy o gramaturze (80 g/m2) | TAK
Maksymalne Wymiary urządzenia (sz/gł/wys) | 710mm x 640mm x 1250mm | TAK
Oprogramowanie | Wraz z urządzeniem dostarczone musi być oprogramowanie oparte na chmurze (bez potrzeby instalacji lokalnego serwera) do centralnego śledzenia i raportowania kosztów, generowanych przez poszczególnych użytkowników, powstałych poprzez wykonanie określonych ilości wydruków. Możliwość rozbudowy o kolejne urządzenia tej samej marki, bez konieczności zakupu dodatkowych licencji. | TAK
Inne wymagania | Urządzenie dostarczone wraz z materiałami drukującymi na min. 30.000 str. wyprodukowanymi przez producenta urządzenia. Bezpośrednie skanowanie do drukowania bez używania komputera Urządzenie musi być fabrycznie nowe i wyprodukowane nie wcześniej niż w 2022 roku. Oferowane urządzenia muszą umożliwiać wysyłanie wiadomości e-mail za pośrednictwem kont pocztowych w używanej przez Zamawiającego usłudze Microsoft 365. | TAK
TAK
UWAGA: Zamawiający wymaga, aby Wykonawca określił wszystkie wymagane parametry techniczne i systemowe oferowanego przedmiotu zamówienia poprzez wskazanie "TAK" lub "NIE". W sytuacji gdy Wykonawca nie potwierdzi wymaganego parametru, oferta będzie podlegać odrzuceniu.

## TYP 5
| Podane wymagania są minimalnymi parametrami urządzenia | PARAMETR WYMAGANY | WYPEŁNIA WYKONAWCA - TAK/NIE | SPEŁNIA WARUNEK - TAK/NIE OCENA ZAMAWIAJĄCEGO
Parametr | TYP-5
Funkcje | Urządzenie kolorowe A4; Drukowanie, skanowanie, kopiowanie, faksowanie | TAK
Interfejsy | USB, Gigabit Ethernet 10/100/1000Base-T, wireless (802.1b/g/n) | TAK
Wyświetlacz | Kolorowy ekran dotykowy | TAK
Prędkość druku | Nie mniej niż (cz.-b.): 24,7 str. A4/min Nie mniej niż (kol.): 24,7 str. A4/min | TAK
Rozdzielczość drukowania | 600x600 dpi | TAK
Podajnik dokumentów | jednoprzebiegowy automatyczny dwustronny podajnik dokumentów | TAK
Pojemność podajnika dokumentów | 50 arkuszy (80g/m2) | TAK
Prędkość skanowania | mono/kolor: 25 str. A4/min. | TAK
Rozdzielczość skanowania | 600x600 dpi | TAK
Język druku | PCL5, PCL6, PostScript | TAK
Dupleks | Automatyczny | TAK
Czas otrzymania pierwszej strony | Nie więcej niż 11 sek. | TAK
Kaseta na papier | kaseta o pojemności min. 250ark. (80g/m2) | TAK
Taca wielofunkcyjna | na min. 50 arkuszy (80 g/m2)obsługująca formaty A6-A4 oraz obsługująca koperty: C4, DL | TAK
Możliwość rozbudowy o dodatkowe kasety papieru | Tak - min. kaseta na 500ark. (80g/m2) | TAK
Pojemność tacy odbiorczej | 100 arkuszy o gramaturze (80 g/m2) | TAK
Maksymalne wymiary urządzenia (sz/gł/wys) | 500mm x 500mm x 650mm | TAK
Oprogramowanie | Wraz z urządzeniem dostarczone musi być oprogramowanie oparte na chmurze (bez potrzeby instalacji lokalnego serwera) do centralnego śledzenia i raportowania kosztów, generowanych przez poszczególnych użytkowników, powstałych poprzez wykonanie określonych ilości wydruków. Możliwość rozbudowy o kolejne urządzenia tej samej marki, bez konieczności zakupu dodatkowych licencji. | TAK
Inne wymagania | Urządzenie dostarczone wraz z materiałami drukującymi na min. 5.000 str. Urządzenie musi być fabrycznie nowe i wyprodukowane nie wcześniej niż w 2022 roku. | TAK
UWAGA: Zamawiający wymaga, aby Wykonawca określił wszystkie wymagane parametry techniczne i systemowe oferowanego przedmiotu zamówienia poprzez wskazanie "TAK" lub "NIE". W sytuacji gdy Wykonawca nie potwierdzi wymaganego parametru, oferta będzie podlegać odrzuceniu.

## TYP 6
| Podane wymagania są minimalnymi parametrami urządzenia | PARAMETR WYMAGANY | WYPEŁNIA WYKONAWCA - TAK/NIE | SPEŁNIA WARUNEK - TAK/NIE OCENA ZAMAWIAJĄCEGO
Parametr | TYP 6
Typ Skanera | Skaner z podajnikiem | TAK
Technologia | Diodowa | TAK
Rozdzielczość skanowania | 600x600 dpi | TAK
Podajnik dokumentów | jednoprzebiegowy automatyczny dwustronny podajnik dokumentów | TAK
Głębia kolorów | 30 Bit Kolor / 10 Bit Monochromatyczny , Wyjście: 24 Bit Kolor / 8 Bit Monochromatyczny | TAK
Maksymalny zakres skanowania | 215,9mm x 6.096mm | TAK
Format | A4, A5, A6, A,8, B5, B6, C6, DL, plastikowe karty, wizytówka, pocztówka, A3 z funcja igłowania | TAK
Rozmiar | A4 | TAK
Prędkość skanowania | Skanowanie dwustronne (cz.-b.): 90 str. A4/min ; (kol): 90 str. A4/min | TAK
Interfejsy | USB 3.0, 1000Base-T/100BASE-TX/10Base-T/bezprzewodowa sieć LAN b/g/g, Wi-Fi Direct, Host USB | TAK
Maksymalne wymiary urządzniea (sz/gł/wys) | Nie większe niż 300mm x 170mm x 170mm | TAK
Pojemność podajnika dokumentów | na min. 95 arkuszy (80 g/m2) obsługująca gramaturę 27 – 413 g/m2 | TAK
Forma edycji | BMP, JPEG, TIFF, PDF, JPEG, PNG | TAK
Ekran | Kolorowy ekran dotykowy o przekątnej 10,9 cm | TAK
Uwierzetylnienie | Uwierzytelnianie konta użytkowników za pomocą LDAP | TAK
Zużycie energii w trybie używania | nie więcej niż 30w | TAK
Funkcje dodatkowe | Pomijanie pustych stron, praca bez komputera, automatyczny obrót obrazu, rozpoznawanie kodu kreskowego, skanowanie do e-mail, skanowanie do ftp, funkcja OCR | TAK
UWAGA: Zamawiający wymaga, aby Wykonawca określił wszystkie wymagane parametry techniczne i systemowe oferowanego przedmiotu zamówienia poprzez wskazanie "TAK" lub "NIE". W sytuacji gdy Wykonawca nie potwierdzi wymaganego parametru, oferta będzie podlegać odrzuceniu.

## TYP 7
| Podane wymagania są minimalnymi parametrami urządzenia | PARAMETR WYMAGANY | WYPEŁNIA WYKONAWCA - TAK/NIE | SPEŁNIA WARUNEK - TAK/NIE OCENA ZAMAWIAJĄCEGO
Parametr | TYP 7
Typ Skanera | Skaner z podajnikiem | TAK
Technologia | Diodowa | TAK
Rozdzielczość skanowania | 50x1200 dpi | TAK
Podajnik dokumentów | jednoprzebiegowy automatyczny dwustronny podajnik dokumentów | TAK
Głębia kolorów | Wejście: 30 Bit Kolor / 10 Bit Monochromatyczny , Wyjście: 24 Bit Kolor / 8 Bit Monochromatyczny | TAK
Maksymalny zakres skanowania | 304,8mm x 5,588mm | TAK
Format | A3, A4, A5, A6, A7, A8, B4, B5, B6, plastikowe karty, pocztówka, wizytówk, legal tabloid | TAK
Rozmiar | A3 | TAK
Ultradźwiekowy czujnik | TAK | TAK
Prędkość skanowania | Skanowanie dwustronne (cz.-b.): 140 str. A4/min ; (kol): 140 str. A4/min | TAK
Interfejsy | USB 2.0, USB 3.2 | TAK
Maksymalne wymiary urządzniea (sz/gł/wys) | Nie większe niż 375mm x 210mm x 220mm | TAK
Pojemność podajnika dokumentów | na min. 120 arkuszy (80 g/m2) obsługująca gramaturę 27 – 413 g/m2 | TAK
Forma edycji | BMP, JPEG, TIFF, PDF, JPEG, PNG, docx, xlsx, pptx | TAK
Ekran | Kolorowy ekran dotykowy o przekątnej 2,7 cala | TAK
Zużycie energii w trybie używania | nie więcej niż 30w | TAK
Funkcje dodatkowe | Pomijanie pustych stron, automatyczny obrót obrazu, rozpoznawanie kodu kreskowego, skanowanie do e-mail, skanowanie do ftp, funkcja OCR | TAK
UWAGA: Zamawiający wymaga, aby Wykonawca określił wszystkie wymagane parametry techniczne i systemowe oferowanego przedmiotu zamówienia poprzez wskazanie "TAK" lub "NIE". W sytuacji gdy Wykonawca nie potwierdzi wymaganego parametru, oferta będzie podlegać odrzuceniu.