## Arkusz1
PRZEDMIAR ROBÓT
Remont drogi powiatowej nr 1903C Wiele - Białowieża od km 0+007 do km 1+330 (1323mb)
Lp. | Poz. kat. | Nazwa i opis pozycji | Jedn. | Ilość
Obliczenia
1 | 2 | 3 | 4 | 5
I. ROBOTY PRZYGOTOWAWCZE
1 |  | Roboty pomiarowe w terenie równinnym | km | 1.323
2 |  | Roboty ziemne - zebranie warstwy humusu o grubości 10 cm z poboczy (wywóz urobku, miejsce składowania i utylizacja po stronie Wykonawcy)
|  | m³: 2*1.0*1323,0 | m³ | 2646
3 |  | Mechaniczne oczyszczenie istniejącej nawierzchni bitumicznej
|  | m²: 1323,0*5,5 | m² | 7277
II. JEZDNIA
4 |  | Frezowanie istniejącej nawierzchni bitumicznej o grubości 5 cm (wywóz, miejsce składowania i utylizacja po stronie Wykonawcy)
|  | m²: 2*5,5*6,0+5,0*6,0+15,0*5,0 | m² | 171
5 |  | Roboty ziemne - wykonanie wykopów w gruncie kat. III na głębokość do 55 cm (poszerzenie łuku)
|  | m³: 25,0*1,15*0,55 | m³ | 16
6 |  | Profilowanie i zagęszczenie dna wykopów
|  | m³: 25,0*1,15 | m² | 29
7 |  | Ułożenie warstwy geowłókniny o właściwościach separacyjnych | m² | 29
8 |  | Wykonanie warstwy odsączającej z piasku. Grubość warstwy: 20 cm
|  | m²: 25,0*1,15 | m² | 29
9 |  | Ułożenie warstwy podbudowy z kruszywa naturalnego, łamanego 0/31.5 o gr. 20 cm stabilizowanego mechanicznie | m² | 29
10 |  | Ustawienie opornika betonowego 12x25 cm na ławie betonowej z oporem z betonu C12/15 (0,0575 m3/mb) - opornika ustawić równo z warstwą ścieralną | mb | 25
11 |  | Skropienie podbudowy kationową emulsją asfaltową C60 B3 ZM w ilości 1,0 kg/m² | m² | 29
12 |  | Klinowanie podbudowy masami MMA o gr. 3 cm | m² | 29
13 |  | Skropienie istniejącej nawierzchni kationową emulsją asfaltową C60 B3 ZM w ilości 0.3 kg/m²
|  | m³: (1323,0-100,0)*5,5+100,0*6,0 | m² | 7327
14 |  | Ułożenie warstwy wiążącej z betonu asfaltowego AC 11 W o grubości 4 cm wg PN-EN 13108-1 | m² | 7327
15 |  | Skropienie warstwy wiążącej kationową emulsją asfaltową C60 B3 ZM w ilości 0.3 kg/m²
|  | m³: (1323,0-100,0)*5,3+100,0*6,0 | m² | 7082
16 |  | Ułożenie warstwy ścieralnej z betonu asfaltowego AC 11 S o grubości 5 cm wg PN-EN 13108-1 | m² | 7082
17 |  | Wykonanie poboczy z kruszywa naturalnego, łamanego 0/31.5 o gr. 10 cm
|  | m³: (1.0+0,5)*1323.0 | m² | 1985
II. ZJAZDY (Tabela nr 1)
18 |  | Roboty ziemne - zebranie warstwy humusu o grubości 15 cm (wywóz urobku, miejsce składowania i utylizacja po stronie Wykonawcy)
|  | m³: (562,8+99,3)*0,15 | m³ | 100
19 |  | Roboty ziemne - wykopy w gruncie kat. III na głębokość do 40 cm (wywóz urobku, miejsce składowania i utylizacja po stronie Wykonawcy) - przepusty
|  | m³: 0,4*27,0 | m³ | 11
20 |  | Rozbiórka istniejących przepustów z rur betonowych o średnicy 400 mm (wywóz, miejsce składowania i utylizacja po stronie Wykonawcy) | mb | 15
21 |  | Rozbiórka istniejących betonowych ścianek przepustów (wywóz, miejsce składowania i utylizacja po stronie Wykonawcy) - gr. ścianki 20 cm | szt. | 6
22 |  | Wykonanie przepustów pod zjazdami z rur PVC o średnicy 400 mm na ławie żwirowej o gr. 20 cm | mb | 27
23 |  | Montaż prefabrykowanych ścianek przepustowych - dla rur o średnicy 400 mm | szt. | 12
24 |  | Mechaniczne oczyszczenie istniejącej nawierzchni bitumicznej | m² | 188
25 |  | Profilowanie i zagęszczenie dna wykopów
|  | m2: 562,8+99,3 | m² | 663
26 |  | Ułożenie warstwy podbudowy z kruszywa naturalnego, łamanego 0/31.5 o gr. 15 cm stabilizowanego mechanicznie | m² | 663
27 |  | Skropienie podbudowy kationową emulsją asfaltową C60 B3 ZM w ilości 1,0 kg/m²
|  | m2: 563+188 | m² | 751
28 |  | Ułożenie warstwy ścieralnej z betonu asfaltowego AC 11 S o grubości 5 cm wg PN-EN 13108-1 | m² | 751
29 |  | Ułożenie krawężnika betonowego najazadowego 15x22 cm na ławie betonowej z oporem z betonu C12/15 (0,0575 m3/mb) | mb | 65
30 |  | Ułożenie obrzeża betonowego 8x25 cm na ławie betonowej z oporem z betonu C12/15 (0,04 m3/mb) | mb | 31
31 |  | Ułożenie nawierzchni z kostki betonowej o gr. 8 cm na podsypce cementowo - piaskowej 1:4 o gr. 3 cm | m² | 100
32 |  | Regulacja pionowa krawężnika najazdowego betonowego 22x15 na ławie z oporem | mb | 122
33 |  | Regulacja pionowa obrzeża betonowego 25x8 na ławie z oporem | mb | 137
34 |  | Regulacja pionowa nawierzchnii z trylinki na podbudowie z betonu cementowego | m² | 393
III. REMONT CHODNIKA
35 |  | Przełożenie nawierzchni z kostki betonowej o gr. 6 cm na podsypce cementowo - piaskowej 1:4 o gr. 4 cm
|  | m2: 400,0*1,1 | m² | 440
36 |  | Regulacja pionowa obrzeża betonowego 8x25 cm na ławie betonowej z oporem
|  | mb: 2*400,0 | mb | 800
37 |  | Wykonanie ścieków podchodnikowych z acodrenów typu ciężkiego z polimerobetonu z kratą żeliwną
|  | mb: 4*3,0 | mb | 12
IV. ROBOTY WYKOŃCZENIOWE
38 |  | Remont nawierzchni bitumicznej masami MMA bez obcinania krawędzi wyboju | t | 10
39 |  | Roboty ziemne - odmulenie istniejącego rowu na głębokość do 50 cm (wywóz urobku, miejsce składowania i utylizacja po stronie Wykonawcy)
|  | m³: 1323,0*0,6+400,0*0,26 | m³ | 898
40 |  | Umocnienie skarpy rowu płytami ażurowymi na ławie betonowej c12/15, 0,1 m2/mb | m² | 30
41 |  | Karczowanie krzewów średniej gęstości (wywóz urobku, miejsce składowania i utylizacja po stronie Wykonawcy)
|  | ha: (1300-585)*3,0 | ha | 0.22
42 |  | Oczyszczenie istniejących przepustów
|  | mb: 50,0+10,0+10,0+15,0 | mb | 85
43 |  | Regulacja pionowa zaworów wodnych - małych | szt. | 2
44 |  | Geodezyjna inwentaryzacja powykonawcza | kpl. | 1