## Arkusz1
45310000-3 Roboty instalacyjne elektryczne
Budowa jednooddziałowego żłobka.
Branża elektryczna.
Nr | Podstawa | Nazwa | Jedn. miary | Ilość | Cena jedn. | Wartość
1 | Zasilanie i montaż rozdzielnic elektrycznych.
1 | KNR 2-01 701-17 | Ręczne wykopanie rowów dla kabli, szer.dna wykopu do 0.4 m, gł.rowu do 0.8 m, kat.gruntu III (dot.kol.2) | m | 63
2 | KNR 5-10 301-1 | Nasypanie warstwy piasku na dno rowu kablowego o szerokości 0.4 m | m | 63
3 | KNR 5-10 103-3 | Układanie ręczne w rowach kablowych kabli YKY 4x35 mm2 | m | 63
4 | KNR 2-01 704-17 | Ręczne zasypywanie rowów dla kabli, szer.dna wykopu do 0.4 m, gł.rowu do 0.6 m, kat.gruntu III (dot.kol.2) | m | 63
5 | KNR 5-10 303-1 | Układanie w budynku rur ochronnych z PCW o średnicy 50 mm | m | 17
6 | KNR 5-10 114-3 | Układanie w rurach, pustakach lub kanałach zamkniętych kabli YKY 5x35 mm2 | m | 17
7 | KNR 5-10 604-7 | Obróbka na sucho kabli z żyłami miedzianymi o izolacji i powłoce z tworzyw sztucznych, U do 1 kV - zarobienie końca kabla 4-żyłowego o przekroju żył 35 mm2 | szt | 4
8 | KNR 5-10 WACETOB 601-14 | Obróbka na sucho kabli o izolacji i powłoce z tworzyw sztucznych, na napięcie do 1 kV - zarobienie końca kabla 5-żyłowego o przekroju 35mm2 | szt | 2
9 | KNR 5-08 401-8 | Przygotowanie podłoża do zabudowania aparatów o ilości otworów mocujących do 4, kucie mechaniczne pod kołki rozporowe plastykowe, podłoże z cegły | aparat | 2
10 | KNR 5-08 404-7 | Przeciwpożarowy wyłącznik prądu PWP | szt | 1
11 | KNR 5-08 404-9 | Rozdzielnica RSO | szt | 1
12 | KNNR 5 407-1 | Osprzęt modułowy w rozdzielnicach - wyłącznik nadprądowy 1-biegunowy 63A | szt | 3
13 | KNR 2-25 622-2 | Montaż rozdzielnicy RB (bez materiału) | kpl | 1
14 | KNR 2-25 622-7 | Demontaż rozdzielnicy RB | kpl | 1
Razem rozdział 1: Zasilanie i montaż rozdzielnic elektrycznych.
2 | Instalacja oświetlenia, gniazd wtyczkowych i zasilanie pozostałych odbiorów.
15 | KNR 4-03 1003-6 | Mechaniczne przebijanie otworów w ścianach lub stropach z cegły - długość przebicia do 1 cegły, średnica rury do 25 mm | otworów | 6
16 | KNR 5-08 802-1 | Mechaniczne wykonanie w cegle ślepych otworów o głębokości do 8 cm i średnicy do 10 mm | szt | 120
17 | KNR 5-08 809-1 | Osadzenie w podłożu w gotowych ślepych otworach kołków plastykowych rozporowych na ścianie lub stropie | szt | 120
18 | KNR 5-08 701-2 | Montaż na gotowym podłożu konstrukcji wsporczych przykręcanych o ciężarze do 1 kg na ścianie - 2 mocowania | szt | 60
19 | KNR 5-08 705-8 | Montaż korytek "U575" o szer.200 mm przykręconych do gotowych otworów | m | 90
20 | KNR 5-08 101-3 | Montaż uchwytów pod rury winidurowe układane pojedynczo z przygotowaniem podłoża przy użyciu sprzętu mechanicznego - przykręcenie uchwytów do kołków plastykowych w podłożu z cegły | m | 163
21 | KNR 5-08 110-1 | Rury winidurowe układane n.t.na gotowych uchwytach - rura o średnicy 18 mm | m | 163
22 | KNR 4-03 1001-5 | Wykucie bruzd ręcznie dla przewodów wtynkowych, podłoże z cegły | m | 687
23 | KNR 4-03 1014-1 | Ręczne przygotowanie zaprawy cementowo-wapiennej | m3 | 0.429
24 | KNR 4-03 1012-1 | Zaprawianie bruzd o szerokości do 25 mm | m | 687
25 | KNR 5-08 207-1 | Przewody N2XH-O 2x1,5 mm2 wciągane do rur | m | 10
26 | KNR 5-08 212-1 | Przewody N2XH-O 2x1,5 mm2 układane w gotowych korytkach bez mocowania | m | 40
27 | KNR 5-08 207-1 | Przewody 750 HDXp 3x1,5 mm2 wciągane do rur | m | 48
28 | KNR 5-08 210-1 | Przewody 750 HDxp 3x1,5 mm2 układane p.t.w gotowych bruzdach bez zaprawiania bruzd, w podłożu różnym od betonu | m | 30
29 | KNR 5-08 212-1 | Przewody 750 HDxp 3x1,5 mm2 układane w gotowych korytkach bez mocowania | m | 72
30 | KNR 5-08 207-1 | Przewody N2XH-J 3x1,5 mm2 wciągane do rur | m | 35
31 | KNR 5-08 210-1 | Przewody N2XH-J 3x1,5 mm2 układane p.t.w gotowych bruzdach bez zaprawiania bruzd, w podłożu różnym od betonu | m | 23
32 | KNR 5-08 212-1 | Przewody N2XH-J 3x1,5 mm2 układane w gotowych korytkach bez mocowania | m | 42
33 | KNR 5-08 207-1 | Przewody 750 HDXp 4x1,5 mm2 wciągane do rur | m | 13
34 | KNR 5-08 210-1 | Przewody 750 HDxp 4x1,5 mm2 układane p.t.w gotowych bruzdach bez zaprawiania bruzd, w podłożu różnym od betonu | m | 9
35 | KNR 5-08 212-1 | Przewody 750 HDxp 4x1,5 mm2 układane w gotowych korytkach bez mocowania | m | 28
36 | KNR 5-08 207-1 | Przewody N2XH-J 4x1,5 mm2 wciągane do rur | m | 15
37 | KNR 5-08 210-1 | Przewody N2XH-J 4x1,5 mm2 układane p.t.w gotowych bruzdach bez zaprawiania bruzd, w podłożu różnym od betonu | m | 6
38 | KNR 5-08 212-1 | Przewody N2XH-J 4x1,5 mm2 układane w gotowych korytkach bez mocowania | m | 29
39 | KNR 5-08 207-2 | Przewody N2XH-J 5x1,5 mm2 wciągane do rur | m | 42
40 | KNR 5-08 210-2 | Przewody N2XH-J 5x1,5 mm2 układane p.t.w gotowych bruzdach bez zaprawiania bruzd, w podłożu różnym od betonu | m | 25
41 | KNR 5-08 212-2 | Przewody N2XH-J 5x1,5 mm2 układane w gotowych korytkach bez mocowania | m | 133
42 | KNR 5-08 210-2 | Przewody 750 HDxp 3x2,5 mm2 układane p.t.w gotowych bruzdach bez zaprawiania bruzd, w podłożu różnym od betonu | m | 161
43 | KNR 5-08 212-2 | Przewody 750 HDxp 3x2,5 mm2 układane w gotowych korytkach bez mocowania | m | 39
44 | KNR 5-08 210-2 | Przewody N2XH-J 3x2,5 mm2 układane p.t.w gotowych bruzdach bez zaprawiania bruzd, w podłożu różnym od betonu | m | 389
45 | KNR 5-08 212-2 | Przewody N2XH-J 3x2,5 mm2 układane w gotowych korytkach bez mocowania | m | 211
46 | KNR 5-08 210-3 | Przewody N2XH-J 5x2,5 mm2 układane p.t.w gotowych bruzdach bez zaprawiania bruzd, w podłożu różnym od betonu | m | 38
47 | KNR 5-08 212-3 | Przewody N2XH-J 5x2,5 mm2 układane w gotowych korytkach bez mocowania | m | 62
48 | KNR 5-08 210-3 | Przewody N2XH-J 5x4 mm2 układane p.t.w gotowych bruzdach bez zaprawiania bruzd, w podłożu różnym od betonu | m | 3
49 | KNR 5-08 212-3 | Przewody N2XH-J 5x4 mm2 układane w gotowych korytkach bez mocowania | m | 27
50 | KNR 5-08 210-3 | Przewody N2XH-J 5x6 mm2 układane p.t.w gotowych bruzdach bez zaprawiania bruzd, w podłożu różnym od betonu | m | 3
51 | KNR 5-08 212-3 | Przewody N2XH-J 5x6 mm2 układane w gotowych korytkach bez mocowania | m | 17
52 | KNR 5-08 303-2 | Montaż na gotowym podłożu puszek z tworzywa sztucznego z wymiennymi wylotami z podłączeniem - puszki 75x75 mocowane bezśrubowo o 4 wylotach i przekroju przewodu do 2.5 mm2 | szt | 12
53 | KNR 5-08 301-23 | Przygotowanie podłoża pod osprzęt instalacyjny - mocowanie osprzętu na zaprawie cementowej (gipsowej) - wykonanie ślepych otworów ręcznie w cegle | szt | 157
54 | KNR 5-08 302-1 | Montaż na gotowym podłożu puszek p.t. bakelitowych o średnicy do 60 mm o 1 wylocie, sposób mocowania gips-cement | szt | 133
55 | KNR 5-08 302-2 | Montaż na gotowym podłożu puszek p.t. bakelitowych o średnicy 72 mm, sposób mocowania gips-cement | szt | 24
56 | KNR 5-08 302-8 | Puszka łączeniowa 5x42 IP65 - zasilanie płytki elektrycznej | szt | 1
57 | KNR 5-08 307-2 | Montaż na gotowym podłożu łączników i przycisków instalacyjnych z podłączeniem - łącznik p.t. w puszce instalacyjnej 1-biegunowy | szt | 14
58 | KNR 5-08 307-3 | Montaż na gotowym podłożu łączników i przycisków instalacyjnych z podłączeniem - łącznik p.t. w puszce instalacyjnej świecznikowy | szt | 3
59 | KNR 5-08 307-4 | Montaż na gotowym podłożu łączników i przycisków instalacyjnych z podłączeniem - łącznik p.t. w puszce instalacyjnej schodowy | szt | 10
60 | KNR 5-08 307-3 | Montaż na gotowym podłożu łączników i przycisków instalacyjnych z podłączeniem - łącznik p.t. w puszce instalacyjnej żaluzjowy | szt | 24
61 | KNR 5-08 307-3 | Montaż na gotowym podłożu łączników i przycisków instalacyjnych z podłączeniem - sterownik RCS w puszcze głębokiej o śr. 72 mm | szt | 24
62 | KNR 5-08 308-4 | Montaż na gotowym podłożu łączników i przycisków bryzgoszczelnych z podłączeniem - łącznik z tworzywa sztucznego mocowany przez przykręcanie 1-biegunowy | szt | 12
63 | KNR 5-08 308-5 | Montaż na gotowym podłożu łączników i przycisków bryzgoszczelnych z podłączeniem - łącznik z tworzywa sztucznego mocowany przez przykręcanie świecznikowy | szt | 4
64 | KNR 5-08 308-6 | Montaż na gotowym podłożu łączników i przycisków bryzgoszczelnych z podłączeniem - łącznik z tworzywa sztucznego mocowany przez przykręcanie schodowy | szt | 2
65 | KNR 5-08 309-3 | Montaż do gotowego podłoża z podłączeniem gniazd wtyczkowych p.t. 2-biegunowych z uziemnieniem w puszkach | szt | 3
66 | KNR 5-08 309-6 | Montaż do gotowego podłoża z podłączeniem gniazd wtyczkowych przykręcanych bryzgoszczelnych 2-biegunowych z uziemnieniem, obciążalność 16 A, przekrój przewodu do 2.5 mm2 | szt | 15
67 | KNR 5-08 309-6 | Montaż do gotowego podłoża z podłączeniem gniazd wtyczkowych przykręcanych bryzgoszczelnych 2-biegunowych z uziemnieniem, podwójnych, obciążalność 16 A, przekrój przewodu do 2.5 mm2 | szt | 15
68 | KNR 5-08 309-6 | Montaż do gotowego podłoża z podłączeniem gniazd wtyczkowych Soliroc przykręcanych IP55 2-biegunowych z uziemnieniem, obciążalność 16 A, przekrój przewodu do 2.5 mm2 | szt | 21
69 | KNR 5-08 309-8 | Montaż do gotowego podłoża z podłączeniem gniazd wtyczkowych przekręcanych bryzgoszczelnych 3-biegunowych z uziemnieniem, obciążalność 16 A, przekrój przewodu do 2.5 mm2 | szt | 1
70 | KNR 5-08 309-10 | Montaż do gotowego podłoża z podłączeniem gniazd wtyczkowych przykręcanych wodoszczelnych 3-biegunowych z uziemnieniem, obciążalność 32 A, przekrój przewodu do 10 mm2 | szt | 1
71 | KNR 5-08 309-3 | Montaż do gotowego podłoża z podłączeniem zestawu gniazd wtyczkowych p.t. RTV/SAT, 2xRJ45, 3x230/2P+Z w puszkach | szt | 2
72 | KNR 5-08 403-4 | Puszka podłogowa z zestawem gniazd wtyczkowych 2xRJ45, 2x2P+Z z blokadą, 2x2P+Z | szt | 1
73 | KNR 5-08 401-8 | Przygotowanie podłoża do zabudowania aparatów o ilości otworów mocujących do 4, kucie mechaniczne pod kołki rozporowe plastykowe, podłoże z cegły | aparat | 5
74 | KNR 5-08 403-2 | Rozłącznik główny awaryjny z czerwono-żółtym pokrętłem z blokowaniem na kłódkę 32A, 3f P1-32/I1/SVB, IP65 | szt | 1
75 | KNR 5-08 403-2 | Rozłącznik Główny Awaryjny w obud. IP65 z czerwono-żółtym pokrętłem 25A P1-25/I2/SVB, 3f, IP65 | szt | 2
76 | KNR 5-08 403-2 | Rozłącznik główny awaryjny w obud. IP65 z czerwono-żółtym pokrętłem 20A T0-1-8200/I1/XVB nr 207145 IP65 | szt | 2
77 | KNR 5-08 501-4 | Przygotowanie pod oprawy oświetleniowe zawieszane podłoża z betonu, mocowanie na 2 kołkach plastykowych lub kotwiących | kpl | 2
78 | KNR 5-08 502-3 | Przygotowanie pod oprawy oświetleniowe przykręcane podłoża z gipsu-gazobetonu, mocowanie na 2 kołkach rozporowych plastykowych | kpl | 54
79 | KNR 5-08 502-4 | Przygotowanie pod oprawy oświetleniowe przykręcane podłoża z gipsu-gazobetonu, mocowanie na 4 kołkach rozporowych plastykowych | kpl | 14
80 | KNR 5-08 515-11 | Oprawa LED 30W, 4000K, 4160lm, IP66 | szt | 8
81 | KNR 5-08 512-1 | Oprawa LED 37W, 3000K, 4330lm, IP20 | szt | 6
82 | KNR 5-08 512-1 | Oprawa Parabolic LED 28W, 3000K, 3190lm, IP40 | szt | 5
83 | KNR 5-08 511-2 | Oprawa LED 19W, 3000K, 1990lm, IP44 | szt | 11
84 | KNR 5-08 511-2 | Oprawa LED 15W,4000K, IP44,1590lm, o śr. 225mm | szt | 7
85 | KNR 5-08 515-12 | Oprawa LED 43W, 4000K, 4070lm, IP65, nastropowa | szt | 8
86 | KNR 5-08 504-4 | Oprawa LED MINI 8,5W 3000K,600lm, IP20 | szt | 6
87 | KNR 5-08 512-1 | Oprawa LED 15W, 3000K, IP65, 1670lm, o śr. 245mm | szt | 4
88 | KNR 5-08 504-8 | Kinkiet zewn. E27 z czujn. ruchu IP54 + LED max 40W,+NA | szt | 6
89 | KNR 5-08 511-6 | Plafoniera zewn. sufitowa z czujnikiem ruchu i zmierzchu 2xE27+LED + 2 x LED max 18W, 4000K, IP44 | szt | 2
90 | KNR 5-08 508-2 | Oprawa Ring LED 140W, 2000K, 13580lm, IP20, o śr. 1200/1000mm | szt | 2
91 | KNR 5-08 511-17 | Oprawa Ring LED 46W, 3000K, 4650lm, IP20, o śr. 800mm | szt | 2
92 | KNR 5-08 511-17 | Oprawa LED 64W, 3000K, 4200lm, IP44, o śr. 64,2cm | szt | 2
93 | KNR 5-08 WACETOB 114-1 | Taśma LED 2700K pod szafkami: a1, a2 l=3m, 30W, IP65; + 2 x zasilacz 230VAC/12VDC – 50W IP65 [R=3] | szt | 2
94 | KNR 5-08 WACETOB 114-1 | Taśma LED 2700K pod szafkami a3 l=2,5m, 30W, IP65 + zas. 50W, IP65 | m | 1
95 | KNR 5-08 504-8 | Kinkiet LED 7W, 3000K, IP20, 600lm, o śr. 15cm, IP44 | szt | 10
96 | KNR 5-08 402-8 | Kinkiet nad zlewozmywakiem razem z lustrem, IP44 | szt | 2
97 | KNR 5-08 515-9 | Oprawa LED -AR-3W-AT-1h-NM-TS-CW 9016 -RND - AR3 | szt | 4
98 | KNR 5-08 515-9 | Oprawa LED -AP-2W-AT-1h-NM-TS-CW 9016 -RND - AP2 | szt | 3
99 | KNR 5-08 515-9 | Oprawa LED -CL-1W-AT – zewnętrzna CLA | szt | 4
100 | KNR 5-08 515-9 | Oprawa PRIMOS SGN LED 0000 SS-1W/AT-1h-NM-TS-9016-S | szt | 7
101 | KNR 5-08 402-8 | Aseptor ASB 236 M C BASIC – 230V/80W, trwałość 9000h do 35m2, do kubatury 90m3 | szt | 1
102 | KNR 5-08 402-8 | Aseptor ASB 255 M C BASIC – 230V/120W, trwałość 9000h do 60m2, do kubatury 150m3 | szt | 1
103 | KNR 5-08 402-8 | Aseptor ASB 255 M C BASIC – 230V/200W, trwałość 9000h do 80m2, do kubatury 200m3 | szt | 1
Razem rozdział 2: Instalacja oświetlenia, gniazd wtyczkowych i zasilanie pozostałych odbiorów.
3 | Instalacja przeciwoblodzeniowa.
104u | 2024-01-01 | Instalacja przeciwoblodzeniowa | kpl | 1
Razem rozdział 3: Instalacja przeciwoblodzeniowa.
4 | Instalacja fotowoltaiczna PV.
105u | 2024-01-02 | Instalacja fotowoltaiczna PV + zestaw magazynowy energii | kpl | 1
Razem rozdział 4: Instalacja fotowoltaiczna PV.
5 | Instalacja telefoniczna.
106 | KNR 4-03 1007-17 | Ręczne przebijanie otworów w ścianach lub stropach z betonu - długość przebicia do 40 cm, średnica rury do 40 mm | otworów | 1
107 | KNR 2-01 701-17 | Ręczne wykopanie rowów dla kabli, szer.dna wykopu do 0.4 m, gł.rowu do 0.8 m, kat.gruntu III (dot.kol.2) | m | 40
108 | KNR 5-10 301-1 | Nasypanie warstwy piasku na dno rowu kablowego o szerokości 0.4 m | m | 40
109 | KNR 5-10 303-1 | Układanie w wykopie rur ochronnych z PCW o średnicy 32 mm | m | 40
110 | KNR 2-01 704-17 | Ręczne zasypywanie rowów dla kabli, szer.dna wykopu do 0.4 m, gł.rowu do 0.6 m, kat.gruntu III (dot.kol.2) | m | 40
111 | KNR 4-03 1001-5 | Wykucie bruzd ręcznie dla przewodów wtynkowych, podłoże z cegły | m | 20
112 | KNR 4-03 1014-1 | Ręczne przygotowanie zaprawy cementowo-wapiennej | m3 | 0.013
113 | KNR 4-03 1012-1 | Zaprawianie bruzd o szerokości do 25 mm | m | 20
114 | KNR 5-08 210-1 | Przewody YTKSY 2x2x0,5 mm2 układane p.t.w gotowych bruzdach bez zaprawiania bruzd, w podłożu różnym od betonu | m | 20
115 | KNR 5-08 401-8 | Przygotowanie podłoża do zabudowania aparatów o ilości otworów mocujących do 4, kucie mechaniczne pod kołki rozporowe plastykowe, podłoże z cegły | aparat | 1
116 | KNR 5-08 404-7 | Skrzynka OMT-35 | szt | 1
Razem rozdział 5: Instalacja telefoniczna.
6 | Instalacja komputerowa.
117 | KNR 4-03 1001-13 | Wykucie bruzd ręcznie dla rur:RIP16, RIS16, RL22, podłoże z cegły | m | 12
118 | KNR 4-03 1014-1 | Ręczne przygotowanie zaprawy cementowo-wapiennej | m3 | 0.008
119 | KNR 4-03 1012-1 | Zaprawianie bruzd o szerokości do 25 mm | m | 12
120 | KNR 5-08 107-2 | Rury winidurowe układane p.t. w podłożu różnym od betonu w gotowych bruzdach bez zaprawiania bruzd - rura o średnicy do 28 mm | m | 12
121 | KNR 5-08 101-3 | Montaż uchwytów pod rury winidurowe układane pojedynczo z przygotowaniem podłoża przy użyciu sprzętu mechanicznego - przykręcenie uchwytów do kołków plastykowych w podłożu z cegły | m | 18
122 | KNR 5-08 110-2 | Rury winidurowe układane n.t.na gotowych uchwytach - rura o średnicy 22 mm | m | 18
123 | KNR 5-08 207-1 | Przewody U/FTP kat. 5e wciągane do rur | m | 30
Razem rozdział 6: Instalacja komputerowa.
7 | Instalacja RTV-SAT.
124 | KNR 4-03 1001-13 | Wykucie bruzd ręcznie dla rur:RIP16, RIS16, RL22, podłoże z cegły | m | 3
125 | KNR 4-03 1014-1 | Ręczne przygotowanie zaprawy cementowo-wapiennej | m3 | 0.002
126 | KNR 4-03 1012-1 | Zaprawianie bruzd o szerokości do 25 mm | m | 3
127 | KNR 5-08 107-2 | Rury winidurowe układane p.t. w podłożu różnym od betonu w gotowych bruzdach bez zaprawiania bruzd - rura o średnicy do 28 mm | m | 3
128 | KNR 5-08 101-3 | Montaż uchwytów pod rury winidurowe układane pojedynczo z przygotowaniem podłoża przy użyciu sprzętu mechanicznego - przykręcenie uchwytów do kołków plastykowych w podłożu z cegły | m | 27
129 | KNR 5-08 110-2 | Rury winidurowe układane n.t.na gotowych uchwytach - rura o średnicy 22 mm | m | 27
130 | KNR 5-08 207-1 | Przewody TRISET-113 wciągane do rur | m | 30
131 | 224-1 | Maszt antenowy | szt | 1
Razem rozdział 7: Instalacja RTV-SAT.
8 | Instalacja dozorowa CCTV.
132u | NZ | Instalacja monitoringu | kpl | 1
Razem rozdział 8: Instalacja dozorowa CCTV.
9 | System sygnalizacji włamania i napadu SSWiN.
133u | NZ | Instalacja alarmowa | kpl | 1
Razem rozdział 9: System sygnalizacji włamania i napadu SSWiN.
10 | Kontrola dostępu KD.
134u | NZ | Kontrola dostępu KD | kpl | 1
Razem rozdział 10: Kontrola dostępu KD.
11 | System przywołujący dzieci.
135u | NZ | System przywołania dzieci | kpl | 1
Razem rozdział 11: System przywołujący dzieci.
12 | Instalacja odgromowa i uziemień.
136 | KNR 5-08 604-5 | Montaż zwodów poziomych nienaprężanych z pręta o średnicy 8 mm na dachu stromym krytym dachowką | m | 147
137 | KNR 5-08 107-2 | Rury odgromowe układane p.t. w podłożu różnym od betonu w gotowych bruzdach bez zaprawiania bruzd - rura o średnicy 28 mm | m | 24
138 | KNR 5-08 204-8 | Wciąganie drutu stalowego ocynk. o śr. 8 mm do rury odgromowej | m | 24
139 | KNR 5-08 619-1 | Montaż złączy do rynny okapowej montowanych na dachu | szt | 6
140 | KNR 5-08 619-6 | Montaż złączy kontrolnych, połączenie drut-płaskownik | szt | 6
141 | KNR 5-08 608-3 | Układanie bednarki w fundamencie przez przyspawanie do konstrukcji, przekrój bednarki 120 mm2 | m | 150
142 | KNR 5-08 401-7 | Przygotowanie podłoża do zabudowania aparatów o ilości otworów mocujących do 2, kucie mechaniczne pod kołki rozporowe plastykowe, podłoże z cegły | aparat | 5
143 | KNR 5-08 402-1 | Szyna GSU | szt | 1
144 | KNR 5-08 402-1 | Szyna MSW | szt | 4
145 | KNNR 5 602-4 | Przewody uziemiające i wyrównawcze w budynkach ułożone luzem - LgYżo 4 mm2 | m | 50
146 | KNNR 5 602-4 | Przewody uziemiające i wyrównawcze w budynkach ułożone luzem - LgYżo 6 mm2 | m | 30
147 | KNNR 5 602-4 | Przewody uziemiające i wyrównawcze w budynkach ułożone luzem - LgYżo 25 mm2 | m | 10
148 | KNR 5-08 814-1 | Montaż końcówek przez zaciskanie, przekrój żył 4 mm2 | szt | 10
149 | KNR 5-08 814-1 | Montaż końcówek przez zaciskanie, przekrój żył 6 mm2 | szt | 6
150 | KNR 5-08 814-3 | Montaż końcówek przez zaciskanie, przekrój żył 25 mm2 | szt | 2
Razem rozdział 12: Instalacja odgromowa i uziemień.
13 | Instalacja wideodomofonowa.
151 | KNR 2-01 701-17 | Ręczne wykopanie rowów dla kabli, szer.dna wykopu do 0.4 m, gł.rowu do 0.8 m, kat.gruntu III (dot.kol.2) | m | 21
152 | KNR 5-10 301-1 | Nasypanie warstwy piasku na dno rowu kablowego o szerokości 0.4 m | m | 21
153 | KNR 5-10 303-1 | Układanie w wykopie rur ochronnych DVR o średnicy 75 mm | m | 20
154 | KNR 5-10 303-1 | Układanie w wykopie rur ochronnych SRS o średnicy 75 mm | m | 4
155 | KNR 2-01 704-17 | Ręczne zasypywanie rowów dla kabli, szer.dna wykopu do 0.4 m, gł.rowu do 0.6 m, kat.gruntu III (dot.kol.2) | m | 21
156u | 2024-01-07 | Instalacja wideodomofonowa | kpl | 1
Razem rozdział 13: Instalacja wideodomofonowa.
14 | Badania i pomiary odbiorcze instalacji elektrycznej.
157 | KNNR 5 1302-3 | Badanie linii kablowej N.N. - kabel o 4 żyłach | odcinek | 1
158 | KNNR 5 1302-4 | Badanie linii kablowej N.N. - kabel o 5 żyłach | odcinek | 1
159 | KNNR 5 1303-1 | Pomiar rezystancji izolacji przewodów obwód 1-fazowy, pomiar pierwszy | pomiar | 1
160 | KNNR 5 1303-2 | Pomiar rezystancji izolacji przewodów obwód 1-fazowy, każdy następny pomiar | pomiar | 33
161 | KNNR 5 1303-3 | Pomiar rezystancji izolacji przewodów obwód 3-fazowy, pomiar pierwszy | pomiar | 1
162 | KNNR 5 1303-4 | Pomiar rezystancji izolacji przewodów obwód 3-fazowy, każdy następny pomiar | pomiar | 6
163 | KNNR 5 1304-5 | Skuteczność zerowania, pomiar pierwszy | szt | 1
164 | KNNR 5 1304-6 | Skuteczność zerowania, każdy następny pomiar | szt | 62
165 | KNNR 5 1305-1 | Próba pierwsza działania wyłącznika różnicowoprądowego | próba | 1
166 | KNNR 5 1305-2 | Następna próba działania wyłącznika różnicowoprądowego | próba | 15
167 | KNNR 5 1304-1 | Uziemienie ochronne lub robocze, pomiar pierwszy | szt | 1
168 | KNNR 5 1304-2 | Uziemienie ochronne lub robocze, każdy następny pomiar | szt | 4
169 | KNNR 5 1304-3 | Instalacja odgromowa, pomiar pierwszy | szt | 1
170 | KNNR 5 1304-4 | Instalacja odgromowa, każdy następny pomiar | szt | 5
171 | KNNR 9 WACETOB 1201-3 | Pomiar natężenia oświetlenia podstawowego na wyznaczonych punktach pomiarowych płaszczyzny roboczej | punkt | 83
172 | KNNR 9 WACETOB 1201-3 | Pomiar natężenia oświetlenia awaryjnego na wyznaczonych punktach pomiarowych płaszczyzny roboczej | punkt | 77
Razem rozdział 14: Badania i pomiary odbiorcze instalacji elektrycznej.
Razem kosztorys: Budowa jednooddziałowego żłobka.
Branża elektryczna.