## 1
Zał. 1 do SWZ
FORMULARZ ASORTYMENTOWO - CENOWY
Nazwa Wykonawcy:
Część 1: Łóżko szpitalne dziecięce (pediatryczne)
Lp. | Asortyment | J.m. | Ilość | Cena jednostkowa brutto (zł) | Wartość brutto (zł) | Producent | Nr katalog.
| x | x | A | B | A x B | x | x
1 | Łóżko szpitalne dziecięce (pediatryczne) | szt. | 10
Razem |  | x | x | x |  | x | x
Lp. | Wymagania bezwzględne | Opisać/ TAK |  | Opisać oferowane parametry
1 | Wymiary całkowite ( szer. x dłg. x wys.) 765 x 1665 x 1500mm +/- 10 mm
2 | Regulacja wysokości łóżka licząc od podłoża 505 - 805 mm +/- 10 mm
3 | Konstrukcja wykonana z profili stalowych lakierowanych proszkowo
4 | Odporne na środki dezynfekcyjne
5 | Leże łóżka składa się z dwóch segmentów i pokryte jest metalową siatką (lakierowana proszkowo). Wymiary 1 400 x 658 mm +/- 5 mm
6 | Kolor łóżka do wyboru przez Zamawiającego
7 | Łóżko wyposażone w 4 koła o średnicy min. 125 mm
8 | Dwa koła posiadają indywidulną blokadę jazdy oraz obrotu
9 | Łóżko posiada funkcję Trendelenburga oraz anty- Trendelenburga - kąt przechyłu w obu przypadkach wynosi minimum 0-15 st.
10 | Łóżko wyposażone w materac
11 | Łóżko posiada opuszczane krawędzie boczne z blokadami w celu zapobiegnięcia przypadkowemu otwarciu.Blokady znajdują się w poręczach bocznych, łatwych w użytkowaniu.
12 | Regulacja wysokości poręczy bocznych 915-1 310 mm +/- 5 mm
13 | Łóżko posiada elementy odbojowe
14 | Powierzchnie łóżka odporne na środki dezynfekcyjne
15 | Wyrób medyczny
16 | Gwarancja min. 24 miesięce
17 | Produkt fabrycznie nowy
Lp | Opis dodatkowy | Parametr | Wypełnia Wykonawca
1 | Producent | podać
2 | Nazwa i typ wyposażenia | podać
3 | Kraj pochodzenia | podać
4 | Rok produkcji | 2023-2024
*UWAGA: dokument powinien być podpisany w sposób określony w SWZ *

## 2
Zał. 1 do SWZ
FORMULARZ ASORTYMENTOWO - CENOWY
Nazwa Wykonawcy:
Część 2: Stanowisko do pielęgnacji niemowląt
Lp. | Asortyment | J.m. | Ilość | Cena jednostkowa brutto (zł) | Wartość brutto (zł) | Producent | Nr katalog.
| x | x | A | B | A x B | x | x
1 | Stanowisko do pielęgnacji niemowląt | szt. | 5
Razem |  | x | x | x |  | x | x
Lp. | Wymagania bezwzględne | Opisać/ TAK |  | Opisać oferowane parametry
1 | Stanowisko składa się z dwóch modułów
2 | Pierwszy moduł składa się z wanienki oraz szafki dwudrzwiowej. Wymiary: (szer. x gł. x wys.) 800 x 580 x 900 mm +/- 10 mm
3 | Drugi moduł składa się z szafki jednodrzwiowej oraz 3 szuflad. Wymiary: (szer. x gł. x wys.) 800 700 x 580 x 900 mm +/- 10 mm
4 | Całkowita szerokośc stanowiska nie może przekracza 1 500 mm
5 | Szafki wykonane z płyty meblowej laminowanej obustronnie. Fronty szafek i szyflad wykonane z płyty MDF - kolor do wyboru Zamawiającego
6 | Oba moduły połączone są ze sobą za pomocą blatu wykonanego z laminatu poliestrowo - szklanego
7 | Stanowisko wyposażone jest w materacyk tapicerowany, zmywalny, odporny na środki dezynfekcyjne - kolor do wyboru Zamawiającego
8 | Stanowisko wyposażone w baterię z wyciąganym natryskiem
9 | Wanienka wykonana z laminatu poliestrowo-szklanego z otworem technologicznym pod baterię
10 | Dostawa wraz z montażem
11 | Wyrób medyczny
12 | Gwarancja min. 24 miesięce
13 | Produkt fabrycznie nowy
Lp | Opis dodatkowy | Parametr | Wypełnia Wykonawca
1 | Producent | podać
2 | Nazwa i typ wyposażenia | podać
3 | Kraj pochodzenia | podać
4 | Rok produkcji | 2023-2024
*UWAGA: dokument powinien być podpisany w sposób określony w SWZ *

## 3
Zał. 1 do SWZ
FORMULARZ ASORTYMENTOWO - CENOWY
Nazwa Wykonawcy:
Część 3: Szafka przyłóżkowa
Lp. | Asortyment | J.m. | Ilość | Cena jednostkowa brutto (zł) | Wartość brutto (zł) | Producent | Nr katalog.
| x | x | A | B | A x B | x | x
1 | Szafka przyłóżkowa | szt. | 26
Razem |  | x | x | x |  | x | x
Lp. | Wymagania bezwzględne | Opisać/ TAK |  | Opisać oferowane parametry
1 | Szafka wyposażona w dwie szuflady o różnych rozmiarach oraz składany blat boczny o regulowanej wysokości
2 | Szerokość szafki ze złożonym blatem 55,5 cm +/- 5 cm
3 | Szerokość szafki z rozłożonym blatem 116 cm +/- 5 cm
4 | Szafka wyposażona w kółka o śrdenicy min. 52 mm ułatwiające jej przemieszczanie
5 | Głębokość szfki 45,1 cm +/- 3 cm
6 | Wymiary blatu bocznego 55 x 37 cm +/- 2 cm
7 | Wysokość szafki ze złożonym blatem 87,5 cm +/- 3 cm
8 | Blat boczny podnoszony na wysokość minimum 111 cm
9 | Szafka posiada reling zabezpieczjący przedmioty przed spadaniem
10 | Fronty, blat górny oraz boczny wykonany z płyty HPL w kolorze do wyboru przez Zamawiającego
11 | Minimalne obciążenie blatu bocznego 8 kg
12 | Gwarancja min. 24 miesięce
13 | Produkt fabrycznie nowy
Lp | Opis dodatkowy | Parametr | Wypełnia Wykonawca
1 | Producent | podać
2 | Nazwa i typ wyposażenia | podać
3 | Kraj pochodzenia | podać
4 | Rok produkcji | 2023-2024
*UWAGA: dokument powinien być podpisany w sposób określony w SWZ *

## 4
Zał. 1 do SWZ
FORMULARZ ASORTYMENTOWO - CENOWY
Nazwa Wykonawcy:
Część 4: Łóżko-fotel dla rodzica
Lp. | Asortyment | J.m. | Ilość | Cena jednostkowa brutto (zł) | Wartość brutto (zł) | Producent | Nr katalog.
| x | x | A | B | A x B | x | x
1 | Łóżko-fotel dla rodzica | szt. | 26
Razem |  | x | x | x |  | x | x
Lp. | Wymagania bezwzględne | Opisać/ TAK |  | Opisać oferowane parametry
1 | Łóżko-fotel wykonane jest w całości z profili stalowych pokrytych lakierem proszkowym
2 | Leże wykonane jest z siatki metalowej pokryte farbą proszkową odporną na środki dezynfkecyjne
3 | Leże wykonane z siatki metalowej pokrytej farba proszkową z zamocowanym materacem wykonanym z pianki poliuretanowej pokrytym materiałem zmywalnym nadającym się do dezynfekcji. Grubość materaca min. 100mm
4 | Łóżko wyposażone w kosz
5 | Wymiary wersja złożona: (dł. x szer. x wys.) 1030 x 650 x 975 mm +/- 5 mm
6 | Wymiary wersja rozłożona: (dł. x szer. x wys.) 1930 x 650 x 360 mm +/- 5 mm
7 | Waga fotel max 28 kg
8 | Oparcie pleców wyposażone w mechanizm umożliwiający ustawienie oparcia pleców w pozycjach pośrednich.
9 | Wyrób medyczny
10 | Gwarancja min. 18 miesięce
11 | Produkt fabrycznie nowy
Lp | Opis dodatkowy | Parametr | Wypełnia Wykonawca
1 | Producent | podać
2 | Nazwa i typ wyposażenia | podać
3 | Kraj pochodzenia | podać
4 | Rok produkcji | 2023-2024
*UWAGA: dokument powinien być podpisany w sposób określony w SWZ *

## 5
Zał. 1 do SWZ
FORMULARZ ASORTYMENTOWO - CENOWY
Nazwa Wykonawcy:
Część 5: Myjka suchą parą
Lp. | Asortyment | J.m. | Ilość | Cena jednostkowa brutto (zł) | Wartość brutto (zł) | Producent | Nr katalog.
| x | x | A | B | A x B | x | x
1 | Myjka suchą parą w zestawie z wózkiem do przechowywania akcesorium należącego do wyposażenia myjki. | szt. | 1
Razem |  | x | x | x |  | x | x
Lp. | Wymagania bezwzględne | Opisać/ TAK |  | Opisać oferowane parametry
1 | Maksymalna moc 2,45 KW +/- 5 KW
2 | Ciśnienie 9 bar
3 | Temperatura od 180 st. C
4 | Samoodkamieniający element grzewczy
5 | Kocioł ze stali nierdzewnej
6 | Czas nagrzewania max. 4 min
7 | Obudowa ze stali nierdzewnej
8 | Zawory wykoanane z metalu
9 | Wyświetlacz temperatury oraz ciśnienia
10 | Zbiornik na wodę od 1,5 do 2L
11 | Gwarancja min. 24 miesiące
12 | Produkt fabrycznie nowy
Lp | Opis dodatkowy | Parametr | Wypełnia Wykonawca
1 | Producent | podać
2 | Nazwa i typ wyposażenia | podać
3 | Kraj pochodzenia | podać
4 | Rok produkcji | 2023-2024
*UWAGA: dokument powinien być podpisany w sposób określony w SWZ *

## 6
Zał. 1 do SWZ
FORMULARZ ASORTYMENTOWO - CENOWY
Nazwa Wykonawcy:
Część 6: Myjka do kaczek i basenów
Lp. | Asortyment | J.m. | Ilość | Cena jednostkowa brutto (zł) | Wartość brutto (zł) | Producent | Nr katalog.
| x | x | A | B | A x B | x | x
1 | Myjka do kaczek i basenów | szt. | 5
Razem |  | x | x | x |  | x | x
Lp. | Wymagania bezwzględne | Opisać/ TAK |  | Opisać oferowane parametry
1 | Wymiary (szer. x gł. x wys.): 500 x 450 x 1730 mm +/- 10 mm
2 | Urządzenie stojące na posadzce
3 | Konstrukcja, obudowa, drzwi oraz komora mycia wykonane z jednorodnej stali nierdzewnej. Konstrukcja nie zawiera elementów z tworzywa sztucznego.
4 | Maksymalny poziom hałasu: 50 dB
5 | Wbudowana wytwornica pary
6 | Dezynfekcja termiczna zgodnie z normą PN EN ISO 15883-3
7 | Zasilanie z 1-fazowej sieci elektroenergetycznej 230V 50Hz, max pobór mocy 2.7 kW lub 3-fazowej sieci elektroenergetycznej 400V 50Hz, max pobór mocy 4.7 kW.
8 | Drzwi uchylne, na przedniej ścianie urządzenia, otwierane i zamykane ręcznie
9 | Temperatura dezynfekcji kontrolowana przez minimum dwa niezależne czujniki temperatury umieszczone na spodzie komory myjąco-dezynfekującej
10 | Uchwyt standardowy na drzwiach komory umożliwiający umieszczenie: 1 basen z pokrywką i 1 kaczkę szpitalną lub 3 kaczki lub jedną miskę do mycia pacjentów o średnicy nie mniejszej niż 36 cm
11 | Automatyczne opróżnianie mytych i dezynfekowanych wyrobów po zamknięciu drzwi urządzenia
12 | Skuteczność usuwania spor Clostridium difficile bez zastosowania środka sporobójczego
13 | Komora myjąca wyposażona w uszczelkę z trwałego tworzywa sztucznego gwarantującą paroszczelność. Brak przecieków pary wodnej z urządzenia podczas procesu mycia, dezynfekcji termicznej oraz suszenia
14 | Efektywny proces płukania, mycia i dezynfekcji przy zastosowaniu wyłącznie jednego środka odkamieniająco-nabłyszczającego
15 | Optyczne i akustyczne informacje o usterkach
16 | Wyrób medyczny
17 | Gwarancja min. 24 miesięce
18 | Produkt fabrycznie nowy
Lp | Opis dodatkowy | Parametr | Wypełnia Wykonawca
1 | Producent | podać
2 | Nazwa i typ wyposażenia | podać
3 | Kraj pochodzenia | podać
4 | Rok produkcji | 2023-2024
*UWAGA: dokument powinien być podpisany w sposób określony w SWZ *

## 7
Zał. 1 do SWZ
FORMULARZ ASORTYMENTOWO - CENOWY
Nazwa Wykonawcy:
Część 7: Macerator
Lp. | Asortyment | J.m. | Ilość | Cena jednostkowa brutto (zł) | Wartość brutto (zł) | Producent | Nr katalog.
| x | x | A | B | A x B | x | x
1 | Macerator | szt. | 2
Razem |  | x | x | x |  | x | x
Lp. | Wymagania bezwzględne | Opisać/ TAK |  | Opisać oferowane parametry
1 | Ładowność minimum 3 naczynia z pulpy celulozowej na cykl
2 | Czas trwania cyklu max. 3 min
3 | Zasilanie elektryczne 230 V, 50 Hz
4 | Moc 590 W
5 | Obudowa wykonana ze stali nierdzewnej oraz tworzywa sztucznego wyższej kategorii
6 | Bęben oraz głowica tnąca wykonane ze stali nierdzewnej
7 | Macerator posiada diodę LED informującą o usterkach
8 | Urządzenie posiada zabezpieczenie przed uruchomieniem w sytuacji: otwarcia pokrywy, braku wody, usterki mechanicznej czy zablokowanym odpływie
9 | Ciężar urządzenia max. 88 kg.
10 | Wymiary 940 x 430 x 620 mm +/- 10 mm
11 | Antybakteryjna powłoka na pokrywie urządzenia
12 | Bezawaryjne, ręczne zamykanie pokrywy
13 | Pojemność zbiornika 16,6 L +/- 0,5 L
14 | Zużycie wody na cykl max 25L
15 | Gwarancja min. 24 miesięce
16 | Produkt fabrycznie nowy
Lp | Opis dodatkowy | Parametr | Wypełnia Wykonawca
1 | Producent | podać
2 | Nazwa i typ wyposażenia | podać
3 | Kraj pochodzenia | podać
4 | Rok produkcji | 2023-2024
*UWAGA: dokument powinien być podpisany w sposób określony w SWZ *

## 8
Zał. 1 do SWZ
FORMULARZ ASORTYMENTOWO - CENOWY
Nazwa Wykonawcy:
Część 8: Wózek anestezjologiczny
Lp. | Asortyment | J.m. | Ilość | Cena jednostkowa brutto (zł) | Wartość brutto (zł) | Producent | Nr katalog.
| x | x | A | B | A x B | x | x
1 | Wózek anestezjologiczny | szt. | 7
Razem |  | x | x | x |  | x | x
Lp. | Wymagania bezwzględne | Opisać/ TAK |  | Opisać oferowane parametry
1 | Wózek wyposażony w szafkę z 5 szufladami
2 | Wymiary szafki: 600 x 500 x 805 mm +/- 10 mm
3 | Wysokość frontów szuflad: 2 x 97 mm +/- 5 mm, 1 x 156 mm +/- 5 mm, 2 x 175 mm +/- 5 mm
4 | Kolor frontów do wybou przez Zamawiającego
5 | Szafka wykonana jest ze stali lakierowanej proszkowo - kolor biały
6 | Prowadnice szuflad posiadają samodociąg
7 | Korpus szafki wyposażony jest w materiał wygłuszający, minimalizujący wibracje, niechłonący wilgoci
8 | Korpus wyposażony w uchwy do prowadzenia wózka
9 | Wózek posiada nadstawkę wposażoną w 11 pojemników oraz półkę nadblatową
10 | Stelaż nadstawki lakierowany na proszkowo
11 | Półka nadblatowa wykonana jest z ABS o wymiarach 600 x 200 mm +/- 10 mm
12 | Wysokość wózka z nadastawką 1700 mm +/- 10 mm
13 | Podstawa wózka wykonana z stali osłonięta obudową wykonaną z ABS. Osłona pełni funckję odbojów
14 | Podstawa wyposażona w koła o średnicy 125 mm +/- 5mm. Minimum 2 koła posiadają blokadę
15 | Wózek posiada uchwy na pojemnik na zużyte igły
16 | Wózek posiada wysuwany blat boczny wykonany ze stali lakierowanej proszkowo
17 | Blat wózka wykonany z ABS w kolorze białym, otoczony z 3 stron bandami o wysokości 40 mm +/- 5 mm
18 | Wózek posiada kosz na cewniki
19 | Wózek wyposażony w wieszak na kroplówki
20 | Wyrób medyczny
21 | Wózek posiada zamek centralny
22 | Gwarancja min. 24 miesiące
23 | Produkt fabrycznie nowy
Lp | Opis dodatkowy | Parametr | Wypełnia Wykonawca
1 | Producent | podać
2 | Nazwa i typ wyposażenia | podać
3 | Kraj pochodzenia | podać
4 | Rok produkcji | 2023-2024
*UWAGA: dokument powinien być podpisany w sposób określony w SWZ *

## 9
Zał. 1 do SWZ
FORMULARZ ASORTYMENTOWO - CENOWY
Nazwa Wykonawcy:
Część 9: Wózek mobilny zabiegowy
Lp. | Asortyment | J.m. | Ilość | Cena jednostkowa brutto (zł) | Wartość brutto (zł) | Producent | Nr katalog.
| x | x | A | B | A x B | x | x
1 | Wózek mobilny zabiegowy | szt. | 3
Razem |  | x | x | x |  | x | x
Lp. | Wymagania bezwzględne | Opisać/ TAK |  | Opisać oferowane parametry
1 | Konstrukcja wykonana z kształtowników stalowych pokrytych lakierem proszkowym, odpornym na uszkodzenia mechaniczne, chemiczne oraz promieniowanie UV
2 | Szerokość całkowita: 850 mm (± 60 mm); Długość całkowita: 2150 mm (± 60 mm)
3 | Wysokość regulowana nożnie za pomocą pompy hydraulicznej lub elektrycznie w zakresie: 470 610 - 820 mm (±50 mm)
4 | Pozycja Trendelenburga uzyskiwana za pomocą sprężyny gazowej z blokadą: w zakresie: min. 00 - 120 regulacja płynna
5 | Leże wózka przezierne dla promieni RTG
6 | Pod leżem prowadnica na kasetę RTG umożliwiająca jej przesunięcie w celu wykonania zdjęcia
7 | Ruchomy segment oparcia pleców regulowany za pomocą sprężyny gazowej ( lub elektrycznie) z blokadą w zakresie: min. 0-70° - regulacja płynna
8 | Wózek wyposażony w elementy odbojowe.
9 | Barierki boczne o długości min. 1400 mm oraz wysokości min. 350 mm (± 10mm) powyżej leża.
10 | Barierki boczne opuszczane.
11 | Możliwość montażu wieszaka kroplówki w min. 2 narożnikach wózka
12 | Wyposażenie wózka: - wieszak kroplówki wyposażony w min. 2 haczyki - materac o grubości min. 8 cm
13 | Możliwość zamocowania materaca na wózku w sposób uniemożliwiający jego samoczynne przesuwanie
14 | Dźwignia blokady centralnej dostępna przy każdym kole
15 | Bezpieczne obciążenie robocze wózka min. 200 kg
16 | Gwarancja min. 24 miesiące
17 | Produkt fabrycznie nowy
Lp | Opis dodatkowy | Parametr | Wypełnia Wykonawca
1 | Producent | podać
2 | Nazwa i typ wyposażenia | podać
3 | Kraj pochodzenia | podać
4 | Rok produkcji | 2023-2024
*UWAGA: dokument powinien być podpisany w sposób określony w SWZ *

## 10
Zał. 1 do SWZ
FORMULARZ ASORTYMENTOWO - CENOWY
Nazwa Wykonawcy:
Część 10: Stół do badań
Lp. | Asortyment | J.m. | Ilość | Cena jednostkowa brutto (zł) | Wartość brutto (zł) | Producent | Nr katalog.
| x | x | A | B | A x B | x | x
1 | Stół do badań | szt. | 2
Razem |  | x | x | x |  | x | x
Lp. | Wymagania bezwzględne | Opisać/ TAK |  | Opisać oferowane parametry
1 | Konstrukcja stołu nośna wykonana ze stali węglowej, lakierowana proszkowo, oparta na systemie ramion wznoszących dla zapewnienia maksymalnej stabilności leża przy maksymalnym obciążeniu
2 | Leże 2-segmentowe, tapicerowane pianką poliuretanową o grubości min. 60 mm oraz niepalną tapicerki z powłoką winylu. Materiał tapicerski przeciwbakteryjny i przeciwgrzybiczny odporny na pleśń i plamy. Kolorystyka tapicerki dostępna w min. 10 kolorach. Kształt materaca obły o zaokrąglonych rogach.
3 | Wymiary leża 1 920 x 620 mm +/- 50 mm
4 | Długość segmentu pleców 770 - 800 mm
5 | Długość segmentu głównego 1 150 mm +/- 50 mm
6 | Elektryczna regulacja wysokości w zakresie min. 550-900 mm realizowana za pomocą przewodowego sterownika nożnego
7 | Regulacja segmentu pleców w zakresie min. 00/-800 wspomagana sprężyną gazową
8 | Podstawa stołu z możliwością jego poziomowania przy nierównościach podłoża wyposażona w 4 regulowane stopki
9 | Podstawa wyposażona w 4 podwójne koła o średnicy min. 80 mm ułatwiające przesuwanie stołu, z systemem ich podnoszenia i opuszczania w czasie bieżącej eksploatacji. Dźwignie systemu kół umieszczone w podstawie po obu stronach stołu od strony segmentu pleców.
10 | Stół ma być wyposażny w uchwyt na podkłady jednorazowe
11 | Obciążenie robocze min. 220 kg
12 | Waga stołu max 60 kg
13 | Zasilanie: 230V, 50Hz
14 | Gwarancja min. 24 miesiące
15 | Produkt fabrycznie nowy
Lp | Opis dodatkowy | Parametr | Wypełnia Wykonawca
1 | Producent | podać
2 | Nazwa i typ wyposażenia | podać
3 | Kraj pochodzenia | podać
4 | Rok produkcji | 2023-2024
*UWAGA: dokument powinien być podpisany w sposób określony w SWZ *

## 11
Zał. 1 do SWZ
FORMULARZ ASORTYMENTOWO - CENOWY
Nazwa Wykonawcy:
Część 11: Wózki inwalidzkie
Lp. | Asortyment | J.m. | Ilość | Cena jednostkowa brutto (zł) | Wartość brutto (zł) | Producent | Nr katalog.
| x | x | A | B | A x B | x | x
1 | Wózek inwalidzki duży | szt. | 8
Razem |  | x | x | x |  | x | x
Lp. | Wymagania bezwzględne | Opisać/ TAK |  | Opisać oferowane parametry
1 | Wózek inwalidzki wykonany jest ze stali precyzyjnej
2 | Podnóżki i podłokietnik odchylane i zdejmowane
3 | Tapicerka w kolorze czarnym.
4 | Koła z hamulcem sprężynowym wyposażone w opony bezdętkowe
5 | Maksymalna waga użytkownika 120kg
6 | Szerokość siedziska od 46 do 52 cm (do wyboru przez Zamawiającego)
7 | Wyrób medyczny
8 | Gwarancja min. 24 miesiące
9 | Produkt fabrycznie nowy
Lp | Opis dodatkowy | Parametr | Wypełnia Wykonawca
1 | Producent | podać
2 | Nazwa i typ wyposażenia | podać
3 | Kraj pochodzenia | podać
4 | Rok produkcji | 2023-2024
*UWAGA: dokument powinien być podpisany w sposób określony w SWZ *

## 12
Zał. 1 do SWZ
FORMULARZ ASORTYMENTOWO - CENOWY
Nazwa Wykonawcy:
Część 12: Taboret zabiegowy
Lp. | Asortyment | J.m. | Ilość | Cena jednostkowa brutto (zł) | Wartość brutto (zł) | Producent | Nr katalog.
| x | x | A | B | A x B | x | x
1 | Taboret zabiegowy | szt. | 4
Razem |  | x | x | x |  | x | x
Lp. | Wymagania bezwzględne | Opisać/ TAK |  | Opisać oferowane parametry
1 | Podstawa taboretu jest pięcioramienna wykonana ze stali kwasoodpornej
2 | Podstawa wyposażona w koła o średnicy 50 mm znajdujące się na każdym ramieniu
3 | Minimum. 2 szt. kół wyposażone są w blokadę
4 | Siedzisko taboretu - tapicerowane, kolor do wyboru przez Zamawiającego
5 | Zarówno podstawa jak i siedzisko wykonane jest za materiałów odpornych na dezynfekcję
6 | Regulacja wysokości za dzwignią ręczną, pomocą siłownika pneumatycznego
7 | Średnica podstawy: 600 mm +/- 10 mm
8 | Średnica siedziska: 350 mm +/- 10 mm
9 | Wysokość siedziska regulowana w zakresie: 480-600 mm +/- 10 mm
10 | Wyrób medyczny
11 | Gwarancja min. 24 miesiące
12 | Produkt fabrycznie nowy
Lp | Opis dodatkowy | Parametr | Wypełnia Wykonawca
1 | Producent | podać
2 | Nazwa i typ wyposażenia | podać
3 | Kraj pochodzenia | podać
4 | Rok produkcji | 2023-2024
*UWAGA: dokument powinien być podpisany w sposób określony w SWZ *

## 13
Zał. 1 do SWZ
FORMULARZ ASORTYMENTOWO - CENOWY
Nazwa Wykonawcy:
Część 13: Materace przeciwodleżynowe dziecięce
Lp. | Asortyment | J.m. | Ilość | Cena jednostkowa brutto (zł) | Wartość brutto (zł) | Producent | Nr katalog.
| x | x | A | B | A x B | x | x
1 | Materace zmiennociśnieniowe prostokomorowe dziecięce z pompką | szt. | 4
Razem |  | x | x | x |  | x | x
Lp. | Wymagania bezwzględne | Opisać/ TAK |  | Opisać oferowane parametry
Parametry materaca:
1 | Do profilaktyki odleżyn
2 | Materac prostokomorowy
3 | Wysokość materaca zabezpiecza dziecko przed kontaktem z konstrukcją łóżka
4 | Materac trzysekcyjny
5 | Pozwala na łatwą i szybką wymianę komór powietrznych
6 | Wyporność, objętość: 13 litrów
7 | Posiada 20 komór poprzecznych
8 | Wymiary: 75x50 +-2 cm
9 | Skuteczność medyczna wg masy pacjenta < 18 kg
10 | Wytrzymałość mechaniczna < 50 kg
Parametry pompy:
1 | Pompa z elektronicznym systemem kontrolnym oraz wyświetlaczem LCD
2 | Prewencja i leczenie wszystkich odleżyn posiada funkcję automatycznej blokady panelu sterowania, która chroni pacjenta przed przypadkowym wprowadzeniem zmian ustawień lub przez osoby nieuprawnione.
3 | Praca w trybie zmiennego ciśnienia, w zakresie ciśnienia 10 - 60 mmHg,
4 | Praca w trybie stałego ciśnienia,
5 | Funkcja pielęgnacyjna i funkcja siedzeniowa
6 | Stały czas cyklu około 10 min
7 | Wybór wartości ciśnienia, dokonywany automatycznie
8 | Wyświetlacz LED wskazujący podaną masę ciała pacjent lub utrzymywaną wartość ciśnienia w materacu
9 | Alarm wizualny i dźwiękowy - kontrola wartości wymaganego ciśnienia,
10 | Alarm wizualny i dźwiękowy - braku zasilania,
11 | Tryb pracy ciągły
12 | Gwarancja min. 24 miesiące
13 | Produkt fabrycznie nowy
Lp. | Opis dodatkowy | Parametr | Wypełnia Wykonawca
1 | Producent | podać
2 | Nazwa i typ wyposażenia | podać
3 | Kraj pochodzenia | podać
4 | Rok produkcji | 2023-2024
*UWAGA: dokument powinien być podpisany w sposób określony w SWZ *

## 14
Zał. 1 do SWZ
FORMULARZ ASORTYMENTOWO - CENOWY
Nazwa Wykonawcy:
Część 14: Krzesło pod prysznic
Lp. | Asortyment | J.m. | Ilość | Cena jednostkowa brutto (zł) | Wartość brutto (zł) | Producent | Nr katalog.
| x | x | A | B | A x B | x | x
1 | Taboret pod prysznic | szt. | 7
2 | Krzesło z oparciem pod prysznic | szt. | 8
Razem |  | x | x | x |  | x | x
Lp. | Wymagania bezwzględne | Opisać/ TAK |  | Opisać oferowane parametry
1 | Pozycja 1, 2: Rama: aluminiowa
2 | Pozycja 1,2: Rama: kolor srebny
3 | Pozycja 1, 2: Siedzisko polietylenowe
4 | Pozycja 2: Oparcie polietylenowe
5 | Pozycja 1,2: Nasadki gumowe, antypoślizgowe
6 | Pozycja 1,2: Wymiary siedziska: (SzxG) [cm]: 50 x 30 (+/- 2 cm)
7 | Pozycja 1,2:Regulacja wysokości: 36-47 cm (+/- 3 cm)
8 | Pozcyja 1,2: Obciążenie maksymalne: min. 110 kg 150 kg
9 | Pozcyja 1,2: Obciążenie maksymalne: min. 110 kg 150 kg
10 | Gwarancja min. 24 miesiące
11 | Produkt fabrycznie nowy
Lp | Opis dodatkowy | Parametr | Wypełnia Wykonawca
1 | Producent | podać
2 | Nazwa i typ wyposażenia | podać
3 | Kraj pochodzenia | podać
4 | Rok produkcji | 2023-2024
*UWAGA: dokument powinien być podpisany w sposób określony w SWZ *

## 15
Zał. 1 do SWZ
FORMULARZ ASORTYMENTOWO - CENOWY
Nazwa Wykonawcy:
Część 15: Wózek do czystej i brudnej bielizny
Lp. | Asortyment | J.m. | Ilość | Cena jednostkowa brutto (zł) | Wartość brutto (zł) | Producent | Nr katalog.
| x | x | A | B | A x B | x | x
1 | Wózek do czystej i brudnej bielizny | szt. | 2
Razem |  | x | x | x |  | x | x
Lp. | Wymagania bezwzględne | Opisać/ TAK |  | Opisać oferowane parametry
1 | Wózek składa się z szafki, dwóch półek oraz dwóch stelaży na odpady
2 | Wymiary całkowite wózka (szer. x gł. x wys.) 1050 x 580 x 1080 mm +/- 20 mm
4 | Stelaż szafki wykonany z zamkniętych profili aluminiowych anodowanych lub lakierowanych proszkowo w kolorze wybranym przez Zamawiającego oraz złączek ABS w kolorze czarnym
5 | Wypełnieniem stelaża szafki jest płyta meblowa obustronnie laminowana okleiną PCV o grubości min. 2mm, okleina w kolorze płyty, do wyboru Zamawiającego
6 | Blat szafki z 3 stron obudowany oraz zabezpieczony relingiem o średnicy 20 mm +/- 2 mm stanowiącym równocześnie uchwytem do prowadzenia
7 | Podstawa wózka jest wykonana z kształtowników stalowych o przekroju min. 50x30x2mm, lakierowana proszkowo wq kolorze wybranym przez Zamawiającego. Podstawa posiada zabezpieczenie na worek na odpady w postaci prętów.
8 | Wózek posiada 4 koła o średnicy min. 100 mm z bieżnikiem niebrudzącym podłoża, zapewniającym ciche przemieszczanie wózka. Minimum dwa koła posiadają blokadę jazdy oraz obrotu
9 | Podstawa wózka wyposażona jest w elementy odbojowe nachodzące na ramę. Wymiar 95 mm +/- 3 mm na każdym narożniku
10 | Obręcz do worka na odpady wykonana ze stali kwasoodpornej, wyposażona jest w klipsy zaciskowe zabezpieczające przed zsunięciem się worka; z pokrywą z tworzywa ABS, otwieraną ręcznie, pokrywa posiada miejsce na oznaczenie odpadów
11 | Gwarancja min. 24 miesiące
12 | Produkt fabrycznie nowy
Lp | Opis dodatkowy | Parametr | Wypełnia Wykonawca
1 | Producent | podać
2 | Nazwa i typ wyposażenia | podać
3 | Kraj pochodzenia | podać
4 | Rok produkcji | 2023-2024
*UWAGA: dokument powinien być podpisany w sposób określony w SWZ *

## 16
Zał. 1 do SWZ
FORMULARZ ASORTYMENTOWO - CENOWY
Nazwa Wykonawcy:
Część 16: Wózek kuwetowy
Lp. | Asortyment | J.m. | Ilość | Cena jednostkowa brutto (zł) | Wartość brutto (zł) | Producent | Nr katalog.
| x | x | A | B | A x B | x | x
1 | Wózek kuwetowy | szt. | 2
Razem |  | x | x | x |  | x | x
Lp. | Wymagania bezwzględne | Opisać/ TAK |  | Opisać oferowane parametry
1 | Wózek w postaci zamykalnej na klucz.
2 | W szafie znajduje się system kuwetowy
3 | Konstrukcja drzwi oraz mocowania kuwet wzmocniona przez elementy wykonane ze stali nierdzewnej
4 | Górna klapa po otwarciu umożliwia dostęp do góry wózka
5 | W zestawie kuweta na brudne mopy i ścierki, 2 szt. kuwet 5 L oraz 2 szt. kuwet 15 L, 2 szt. wiader 8L
6 | Wózek posiada zawnętrzny uchwyt na worek na śmieci wraz z pokrywą
7 | Wózek wyposażony w 4 kółka o średnicy 125 mm +/- 5 mm, w tym dwa kółka wyposażone w hamulce
8 | Wózek posiada poręcz o wymiarach 16 cm +/-1 cm
9 | Wózek wyposażony w zacisk narzędziowy
10 | Gwarancja min. 24 miesiące
11 | Produkt fabrycznie nowy
Lp | Opis dodatkowy | Parametr | Wypełnia Wykonawca
1 | Producent | podać
2 | Nazwa i typ wyposażenia | podać
3 | Kraj pochodzenia | podać
4 | Rok produkcji | 2023-2024
*UWAGA: dokument powinien być podpisany w sposób określony w SWZ *

## 17
Zał. 1 do SWZ
FORMULARZ ASORTYMENTOWO - CENOWY
Nazwa Wykonawcy:
Część 17: Wózek proceduralny
Lp. | Asortyment | J.m. | Ilość | Cena jednostkowa brutto (zł) | Wartość brutto (zł) | Producent | Nr katalog.
| x | x | A | B | A x B | x | x
1 | Wózek proceduralny | szt. | 3
Razem |  | x | x | x |  | x | x
Lp. | Wymagania bezwzględne | Opisać/ TAK |  | Opisać oferowane parametry
1 | Wózek wyposażony w dwie szufady o wysokości frontu 156 mm +/- 10 mm. Kolor frontu do wyboru przez Zamawiającego
2 | Wymiar powierzchni użytkowej szuflady (szer. x gł. x wys.) 525 x 465x 145 mm +/- 10 mm
3 | Prowadnice szuflad posiadają samodociąg
4 | Blat wózka wykonany z tworzywa ABS, z przegłębieniem, otoczony z 3 stron bandami o wysokości 40 mm +/- 5 mm.
5 | Wymiar całkowity blatu 600 x 500 mm +/- 10 mm
6 | Podstawa stalowa z osłoną z ABS, która pełni również funkcję odbojów. Podstawa wyposażona w 4 koła o średnicy min. 125 mm, w tym dwa z blokadą
7 | Stelaż wykonany z profili aluminiowych lakierowanych proszkowo. Kanały montażowe zaślepione elastyczną, wyjmowalną uszczelką - w kolorze wybranym przez Zamawiającego
8 | Wyrób medyczny
9 | Gwarancja min. 24 miesiące
10 | Produkt fabrycznie nowy
Lp | Opis dodatkowy | Parametr | Wypełnia Wykonawca
1 | Producent | podać
2 | Nazwa i typ wyposażenia | podać
3 | Kraj pochodzenia | podać
4 | Rok produkcji | 2023-2024
*UWAGA: dokument powinien być podpisany w sposób określony w SWZ *

## 18
Zał. 1 do SWZ
FORMULARZ ASORTYMENTOWO - CENOWY
Nazwa Wykonawcy:
Część 18: Chłodziarka farmaceutyczna
Lp. | Asortyment | J.m. | Ilość | Cena jednostkowa brutto (zł) | Wartość brutto (zł) | Producent | Nr katalog.
| x | x | A | B | A x B | x | x
1 | Chłodziarka farmaceuryczna | szt. | 2
Razem |  | x | x | x |  | x | x
Lp. | Wymagania bezwzględne | Opisać/ TAK |  | Opisać oferowane parametry
1 | Wymiary zewnętrzne: (wys. x szer. x gł.) 735 x 450 x 510 mm +/- 5 mm
2 | Wymiary wewnętrzne: (wys. x szer. x gł.)588 x 331 x 226 mm +/- 5 mm
3 | Waga max. 35 kg
4 | Pojemność: 66L +/- 3 L
5 | Drzwi przeszklone
6 | Chłodziarka wyposażnona w minimum 3 półki
7 | Minimalny zakres temeratur: od 2 do 8 st. C
8 | Chłodziarka posiada alarm: wysokiej i niskiej temperatury, otwartych drzwi, awarii zasilania
9 | Chłodziarka wyposażóna samozamykające się drzwi.
10 | Chłodziarka posiada automatyczne rozmrażanie
11 | Chłodziarka posiada światło wewnętrzne
12 | Wyświetlacz temperatury
13 | Chłodziarka posiada zamek
14 | Gwarancja min. 24 miesięce
15 | Produkt fabrycznie nowy
Lp | Opis dodatkowy | Parametr | Wypełnia Wykonawca
1 | Producent | podać
2 | Nazwa i typ wyposażenia | podać
3 | Kraj pochodzenia | podać
4 | Rok produkcji | 2023-2024
*UWAGA: dokument powinien być podpisany w sposób określony w SWZ *

## 19
Zał. 1 do SWZ
FORMULARZ ASORTYMENTOWO - CENOWY
Nazwa Wykonawcy:
Część 19: Lodówka
Lp. | Asortyment | J.m. | Ilość | Cena jednostkowa brutto (zł) | Wartość brutto (zł) | Producent | Nr katalog.
| x | x | A | B | A x B | x | x
1 | Lodówka do zabudowy | szt. | 1
Razem |  | x | x | x |  | x | x
Lp. | Wymagania bezwzględne | Opisać/ TAK |  | Opisać oferowane parametry
1 | Typ: do zabudowy
2 | Wymiary (WxSzxG)[cm]: 157x53x53 (+/-2 cm)
3 | Pojemność [L] chłodziarki min: 140
4 | Pojemność [L] zamrażarki min: 50
5 | Sterowanie: mechaniczne lub elektroniczne
6 | Położenie zamrażarki: na dole
7 | Zmiana kierunku otwierania drzwi
8 | Liczba drzwi: 2
9 | Funkcje dodatkowe: regulacja temperatury
10 | Nowa klasa energetyczna A-F
11 | Instrukcja w języku polskim
12 | Gwarancja min. 12 miesiący
13 | Produkt fabrycznie nowy
Lp | Opis dodatkowy | Parametr | Wypełnia Wykonawca
1 | Producent | podać
2 | Nazwa i typ wyposażenia | podać
3 | Kraj pochodzenia | podać
4 | Rok produkcji | 2023-2024
*UWAGA: dokument powinien być podpisany w sposób określony w SWZ *

## 20
Zał. 1 do SWZ
FORMULARZ ASORTYMENTOWO - CENOWY
Nazwa Wykonawcy:
Część 20: Lodówka podblatowa
Lp. | Asortyment | J.m. | Ilość | Cena jednostkowa brutto (zł) | Wartość brutto (zł) | Producent | Nr katalog.
| x | x | A | B | A x B | x | x
1 | Lodówka podblatowa | szt. | 8
Razem |  | x | x | x |  | x | x
Lp. | Wymagania bezwzględne | Opisać/ TAK |  | Opisać oferowane parametry
1 | Wymiary (WxSxG) [cm]: 80x57,6x55 (+/-2 cm)
2 | Typ: do zabudowy
3 | Pojemność całkowita chłodziarki [L]: min.. 90
4 | Pojemność całkowita zamrażarki [L]: min: 15
5 | Sterowanie: mechaniczne lub elektroniczne
6 | Położenie zamrażarki: wewnątrz, na górze
7 | Zmiana kierunku otwierania drzwi
8 | Liczba drzwi: 1
9 | Nowa klasa energetyczna A-F
10 | Rodzaj półek: szklane
11 | Instrukcja w języku polskim
12 | Gwarancja min. 12 miesiący
13 | Produkt fabrycznie nowy
Lp | Opis dodatkowy | Parametr | Wypełnia Wykonawca
1 | Producent | podać
2 | Nazwa i typ wyposażenia | podać
3 | Kraj pochodzenia | podać
4 | Rok produkcji | 2023-2024
*UWAGA: dokument powinien być podpisany w sposób określony w SWZ *

## 21
Zał. 1 do SWZ
FORMULARZ ASORTYMENTOWO - CENOWY
Nazwa Wykonawcy:
Część 21: Monitor oddechu
Lp. | Asortyment | J.m. | Ilość | Cena jednostkowa brutto (zł) | Wartość brutto (zł) | Producent | Nr katalog.
| x | x | A | B | A x B | x | x
1 | Monitor oddechu | szt. | 3
Razem |  | x | x | x |  | x | x
Lp. | Wymagania bezwzględne | Opisać/ TAK |  | Opisać oferowane parametry
1 | Zestaw zawiera: 1 x Sensor Pad + 1 x wyświetlacz
2 | Materiał wykonania: PVC, tworzywo sztuczne
3 | Funkcja: alarmu
4 | Srednia żywotnośc baterii: min. 4 miesięcy
5 | Waga dziecka: min 2kg - max 15 kg
6 | Szybki i łatwy montaż, mocowanie do łóżka na specjalny pasek
7 | Alarm jeśli dziecko oddycha rzadziej niż 8 razy na minutę
8 | Instrukcja w języku polskim
9 | Gwarancja min. 12 miesiący
10 | Produkt fabrycznie nowy
Lp | Opis dodatkowy | Parametr | Wypełnia Wykonawca
1 | Producent | podać
2 | Nazwa i typ wyposażenia | podać
3 | Kraj pochodzenia | podać
4 | Rok produkcji | 2023-2024
*UWAGA: dokument powinien być podpisany w sposób określony w SWZ *

## 22
Zał. 1 do SWZ
FORMULARZ ASORTYMENTOWO - CENOWY
Nazwa Wykonawcy:
Część 22: Mikrofalówka
Lp. | Asortyment | J.m. | Ilość | Cena jednostkowa brutto (zł) | Wartość brutto (zł) | Producent | Nr katalog.
| x | x | A | B | A x B | x | x
1 | Kuchenka mikrofalowa | szt. | 6
Razem |  | x | x | x |  | x | x
Lp. | Wymagania bezwzględne | Opisać/ TAK |  | Opisać oferowane parametry
1 | Kolor: czarny
2 | Pojemność [L]: min. 20
3 | Sterowanie: elektroniczne
4 | Moc grzałki [W]: min. 700
5 | Funkcja: podrzewania
6 | Funkcja rozmnażania
7 | Sposób otwierania drzwi: w lewo
8 | Oświetlenie wewnętrzne
9 | Talerz obrotowy w zestawie
10 | Liczba poziomów mocy: min. 5
11 | Wyświetlacz LED
12 | Wykończenia wnętrza: emaliowane
13 | Instrukcja w języku polskim
14 | Gwarancja min. 12 miesiący
15 | Produkt fabrycznie nowy
Lp | Opis dodatkowy | Parametr | Wypełnia Wykonawca
1 | Producent | podać
2 | Nazwa i typ wyposażenia | podać
3 | Kraj pochodzenia | podać
4 | Rok produkcji | 2023-2024
*UWAGA: dokument powinien być podpisany w sposób określony w SWZ *

## 23
Zał. 1 do SWZ
FORMULARZ ASORTYMENTOWO - CENOWY
Nazwa Wykonawcy:
Część 23: Czajnik
Lp. | Asortyment | J.m. | Ilość | Cena jednostkowa brutto (zł) | Wartość brutto (zł) | Producent | Nr katalog.
| x | x | A | B | A x B | x | x
1 | Czajnik bezprzewodowy | szt. | 12
Razem |  | x | x | x |  | x | x
Lp. | Wymagania bezwzględne | Opisać/ TAK |  | Opisać oferowane parametry
1 | Kolor : biały lub biało- szary
2 | Pojemność [L]: 1,5
3 | Moc grzałki [W]: min. 1600
4 | Element grzewczy : Grzałka płaska
5 | Materiał: Stal nierdzewna, Tworzywo sztuczne
6 | Wyświetlacz elektroniczny
7 | Wyjmowany filtr antyosadowy
8 | Liczba poziomów regulacji temperatury wody min. 5
9 | Funkcja potrzymywania temperatury wody
10 | Obrotowa podstawa
11 | Schowek na przewó zasilający w podstawie
12 | Instrukcja w języku polskim
13 | Gwarancja min.12 miesiący
14 | Produkt fabrycznie nowy
Lp | Opis dodatkowy | Parametr | Wypełnia Wykonawca
1 | Producent | podać
2 | Nazwa i typ wyposażenia | podać
3 | Kraj pochodzenia | podać
4 | Rok produkcji | 2023-2024
*UWAGA: dokument powinien być podpisany w sposób określony w SWZ *

## 24
Zał. 1 do SWZ
FORMULARZ ASORTYMENTOWO - CENOWY
Nazwa Wykonawcy:
Część 24: Zmywarka
Lp. | Asortyment | J.m. | Ilość | Cena jednostkowa brutto (zł) | Wartość brutto (zł) | Producent | Nr katalog.
| x | x | A | B | A x B | x | x
1 | Zmywarka | szt. | 3
Razem |  | x | x | x |  | x | x
Lp. | Wymagania bezwzględne | Opisać/ TAK |  | Opisać oferowane parametry
1 | Wymiary [WxSzxG] (cm): 81 x 58 x 53 (+/- 2 cm)
2 | Typ: do zabudowy
3 | Liczba kompletów naczyń jakie można jednorazowo umyć: min. 14
4 | Funkcja: połowa załadunku
5 | Kosz dolny wyposażony w kosz na sztućce
6 | Kosz górny: regulowana wysokość
7 | Liczba programów zmywania: min. 5
8 | Sterowanie: elektroniczne
9 | Rodzaj panelu sterowania: Ukryty
10 | Wskaźnik braku nabłyszczacza
11 | Wskaźnik braku soli
12 | Nowa klasa energetyczna: A-F
13 | Instrukcja w języku polskim
14 | Gwarancja min. 24 miesiące
15 | Produkt fabrycznie nowy
Lp | Opis dodatkowy | Parametr | Wypełnia Wykonawca
1 | Producent | podać
2 | Nazwa i typ wyposażenia | podać
3 | Kraj pochodzenia | podać
4 | Rok produkcji | 2023-2024
*UWAGA: dokument powinien być podpisany w sposób określony w SWZ *

## 25
Zał. 1 do SWZ
FORMULARZ ASORTYMENTOWO - CENOWY
Nazwa Wykonawcy:
Część 25: Odkurzacz do pracy na mokro
Lp. | Asortyment | J.m. | Ilość | Cena jednostkowa brutto (zł) | Wartość brutto (zł) | Producent | Nr katalog.
| Odkurzacz do pracy na mokro | x | A | B | A x B | x | x
1 |  | szt. | 1
Razem |  | x | x | x |  | x | x
Lp. | Wymagania bezwzględne | Opisać/ TAK |  | Opisać oferowane parametry
1 | W komplecie: wąż ssący, rura ręczna, ssawka do wody
2 | Zasilanie 230 V, 50 Hz
3 | Silinik ssący o mocy 1200 W +/- 50 W
4 | Podciśnienie 225 mbar +/- 5 mbar
5 | Przepływ powietrza 56 L/s +/1 2 L/s
6 | Pojemność zbiornika 18 L +/- 5L
7 | Waga max. 12 kg
8 | Odkurzacz przeznaczony do zbieania wody z powierzchni twardych
9 | Gwarancja min. 24 miesiące
10 | Produkt fabrycznie nowy
Lp | Opis dodatkowy | Parametr | Wypełnia Wykonawca
1 | Producent | podać
2 | Nazwa i typ wyposażenia | podać
3 | Kraj pochodzenia | podać
4 | Rok produkcji | 2023-2024
*UWAGA: dokument powinien być podpisany w sposób określony w SWZ *

## 26
Zał. 1 do SWZ
FORMULARZ ASORTYMENTOWO - CENOWY
Nazwa Wykonawcy:
Część 26: Stanowisko do pobieania krwi
Lp. | Asortyment | J.m. | Ilość | Cena jednostkowa brutto (zł) | Wartość brutto (zł) | Producent | Nr katalog.
| x | x | A | B | A x B | x | x
1 | Stanowisko do pobiernia krwi | szt. | 2
Razem |  | x | x | x |  | x | x
Lp. | Wymagania bezwzględne | Opisać/ TAK |  | Opisać oferowane parametry
1 | Stelaż stalowy lakierowany proszkowo w kolorze białym
2 | Stanowisko posiada dwa podłokietniki
3 | Siedzisko oparcie oraz podłokietniki tapicerowane, kolor do wyboru przez Zamawiającego
4 | Odporne na dezynfekcję
5 | Wymiary oparcia 390 x 390 mm +/- 10 mm
6 | Wymiary siedziska 500 x 450 mm +/- 10 mm
7 | Wymiary podłokirtników: 125 x 500 mm +/- 10 mm
8 | Wysokość siedziska mieżona od podłogi: 510 mm +/- 10 mm
9 | Wyrób medyczny
10 | Gwarancja min. 24 miesiące
11 | Produkt fabrycznie nowy
Lp | Opis dodatkowy | Parametr | Wypełnia Wykonawca
1 | Producent | podać
2 | Nazwa i typ wyposażenia | podać
3 | Kraj pochodzenia | podać
4 | Rok produkcji | 2023-2024
*UWAGA: dokument powinien być podpisany w sposób określony w SWZ *

## 27
Zał. 1 do SWZ
FORMULARZ ASORTYMENTOWO - CENOWY
Nazwa Wykonawcy:
Część 27: Kanapa narożna - lewa
Lp. | Asortyment | J.m. | Ilość | Cena jednostkowa brutto (zł) | Wartość brutto (zł) | Producent | Nr katalog.
| x | x | A | B | A x B | x | x
1 | Kanapa narożna - lewa | szt. | 3
Razem |  | x | x | x |  | x | x
Lp. | Wymagania bezwzględne | Opisać/ TAK |  | Opisać oferowane parametry
1 | Odporna na ścieranie tapicerka - kolor do wyboru Zamawiającego
2 | Szerokość całkowita max. 285 cm
3 | Wysokość całkowita max. 110 cm
4 | Głębokość całkowita max. 180 cm
5 | Wysokość oparcia minimum 45 cm
6 | Szerokość siedziska minimum 220 cm
7 | Głębokość siedziska minimium 54 cm
8 | Kanapa posiada funkcję spania
9 | Kanapa posiada pojemnik na pościel
10 | Gwarancja min. 24 miesiące
11 | Produkt fabrycznie nowy
Lp | Opis dodatkowy | Parametr | Wypełnia Wykonawca
1 | Producent | podać
2 | Nazwa i typ wyposażenia | podać
3 | Kraj pochodzenia | podać
4 | Rok produkcji | 2023-2024
*UWAGA: dokument powinien być podpisany w sposób określony w SWZ *

## 28
Zał. 1 do SWZ
FORMULARZ ASORTYMENTOWO - CENOWY
Nazwa Wykonawcy:
Część 28: Kanapa/wersalka rozkładana
Lp. | Asortyment | J.m. | Ilość | Cena jednostkowa brutto (zł) | Wartość brutto (zł) | Producent | Nr katalog.
| x | x | A | B | A x B | x | x
1 | Kanapa/wersalka rozkładana | szt. | 3
Razem |  | x | x | x |  | x | x
Lp. | Wymagania bezwzględne | Opisać/ TAK |  | Opisać oferowane parametry
1 | Odporna na ścieranie tapicerka - kolor do wyboru Zamawiającego
2 | Szerokość całkowita max. 206 cm
3 | Szerokość siedziska minimu 190 cm
4 | Wysokość całkowita max. 100 cm
5 | Wysokość siedziska minimum 42 cm
6 | Głębokość całkowita max. 100 cm
7 | Głębokość siedziska minimium 55 cm
8 | Powierzchnia spania minimum 120 x 190
9 | Kanapa posiada pojemnik na pościel
10 | Gwarancja min. 24 miesiące
11 | Produkt fabrycznie nowy
Lp | Opis dodatkowy | Parametr | Wypełnia Wykonawca
1 | Producent | podać
2 | Nazwa i typ wyposażenia | podać
3 | Kraj pochodzenia | podać
4 | Rok produkcji | 2023-2024
*UWAGA: dokument powinien być podpisany w sposób określony w SWZ *

## 29
Zał. 1 do SWZ
FORMULARZ ASORTYMENTOWO - CENOWY
Nazwa Wykonawcy:
Część 29: Lodówka z zamrażarką
Lp. | Asortyment | J.m. | Ilość | Cena jednostkowa brutto (zł) | Wartość brutto (zł) | Producent | Nr katalog.
| x | x | A | B | A x B | x | x
1 | Lodówka z zamrażarką | szt. | 2
Razem |  | x | x | x |  | x | x
Lp. | Wymagania bezwzględne | Opisać/ TAK |  | Opisać oferowane parametry
1 | Kolor: biały
2 | Typ: wolnostojąca
3 | Wymiary (WxSxG) [cm]: 178x53x56 (+/-2 cm)
4 | Pojemność [L] chłodziarki: min: 190
5 | Pojemność [L] zamrażarki: min. 70
6 | Funkcja: Zmiana kierunku otwierania drzwi
7 | Położenie zamrażarki: na dole
8 | Liczba drzwi: 2
9 | Sterowanie: elektroniczne
10 | Funkcje dodatkowe: regulacja temperatury
11 | Nowa klasa energetyczna: A-F
12 | Instrukcja w języku polskim
13 | Gwarancja min. 12 miesiący
14 | Produkt fabrycznie nowy
Lp | Opis dodatkowy | Parametr | Wypełnia Wykonawca
1 | Producent | podać
2 | Nazwa i typ wyposażenia | podać
3 | Kraj pochodzenia | podać
4 | Rok produkcji | 2023-2024
*UWAGA: dokument powinien być podpisany w sposób określony w SWZ *

## 30
Zał. 1 do SWZ
FORMULARZ ASORTYMENTOWO - CENOWY
Nazwa Wykonawcy:
Część 30: Lodówka hotelowa
Lp. | Asortyment | J.m. | Ilość | Cena jednostkowa brutto (zł) | Wartość brutto (zł) | Producent | Nr katalog.
| x | x | A | B | A x B | x | x
1 | Lodówka hotelowa | szt. | 2
Razem |  | x | x | x |  | x | x
Lp. | Wymagania bezwzględne | Opisać/ TAK |  | Opisać oferowane parametry
1 | Kolor: biały
2 | Wymiary (WxSxG) [cm]: 49x42x45 (+/-2 cm)
3 | Pojemność [L]: min. 40
4 | Funkcja: Zmiana kierunku otwierania drzwi
5 | Liczba drzwi:1
6 | Sterowanie: Mechaniczne lub elektroniczne
7 | Nowa klasa energetyczna A-F
8 | Instrukcja w języku polskim
9 | Gwarancja min. 12 miesiący
10 | Produkt fabrycznie nowy
Lp | Opis dodatkowy | Parametr | Wypełnia Wykonawca
1 | Producent | podać
2 | Nazwa i typ wyposażenia | podać
3 | Kraj pochodzenia | podać
4 | Rok produkcji | 2023-2024
*UWAGA: dokument powinien być podpisany w sposób określony w SWZ *

## 31
Zał. 1 do SWZ
FORMULARZ ASORTYMENTOWO - CENOWY
Nazwa Wykonawcy:
Część 31: Lodówka podblatowa
Lp. | Asortyment | J.m. | Ilość | Cena jednostkowa brutto (zł) | Wartość brutto (zł) | Producent | Nr katalog.
| x | x | A | B | A x B | x | x
1 | Lodówka podblatowa | szt. | 1
2 | Lodówka podblatowa | szt. | 3
Razem |  | x | x | x |  | x | x
Lp. | Wymagania bezwzględne | Opisać/ TAK |  | Opisać oferowane parametry
1 | Pozycja 1,2: Kolor: biały
2 | Pozycja 1:Wymiary (WxSxG) [cm]: 83x46x44 (+/- 2cm)
3 | Pozycja 2:Wymiary (WxSxG) [cm]: 83x57x 57 (+/- 2cm)
4 | Pozycja 1,2: Typ: wolnostojąca
5 | Pozycja 1: Pojemność całkowita [L]: min 70
6 | Pozycja 2: Pojemność całkowita[L]: min.130
7 | Pozycja 1,2: Funkcja: Zmiana kierunku otwierania drzwi
8 | Pozycja 1,2:Liczba drzwi: 1
9 | Pozycja 1,2: Sterowanie: elektryczne lub mechaniczne
10 | Pozycja 1,2: Nowa klasa energetyczna A-F
11 | Pozycja 1,2:Instrukcja w języku polskim
12 | Pozycja 1,2: Gwarancja min. 12 miesiący
13 | Pozycja 1,2: Produkt fabrycznie nowy
Lp | Opis dodatkowy | Parametr | Wypełnia Wykonawca
1 | Producent | podać
2 | Nazwa i typ wyposażenia | podać
3 | Kraj pochodzenia | podać
4 | Rok produkcji | 2023-2024
*UWAGA: dokument powinien być podpisany w sposób określony w SWZ *

## 32
Zał. 1 do SWZ
FORMULARZ ASORTYMENTOWO - CENOWY
Nazwa Wykonawcy:
Część 32: Zmywarka 45 cm
Lp. | Asortyment | J.m. | Ilość | Cena jednostkowa brutto (zł) | Wartość brutto (zł) | Producent | Nr katalog.
| x | x | A | B | A x B | x | x
1 | Zmywarka | szt. | 1
Razem |  | x | x | x |  | x | x
Lp. | Wymagania bezwzględne | Opisać/ TAK |  | Opisać oferowane parametry
1 | Kolor: biały
2 | Wymiary (WxSxG) [cm]: 83x43x58 (+/-2 cm)
3 | Typ: wolnostojąca
3 | Liczba kompletów naczyń jakie można jednorazowo umyć: min. 9
4 | Funkca: Automatyczne otwieranie drzwi po umyciu
6 | Liczba programów zmywania: min.5
7 | Wbudowany wyświetlacz elektroniczny
8 | Sterowanie: elektroniczne
9 | Szuflada lub koszyk na sztućce
10 | Wskaźnik braku nabłyszczacza
11 | Wsaźnik braku soli
12 | Nowa klasa energetyczna: A-F
13 | Instrukcja w języku polskim
14 | Gwarancja min. 12 miesiący
15 | Produkt fabrycznie nowy
Lp | Opis dodatkowy | Parametr | Wypełnia Wykonawca
1 | Producent | podać
2 | Nazwa i typ wyposażenia | podać
3 | Kraj pochodzenia | podać
4 | Rok produkcji | 2023-2024
*UWAGA: dokument powinien być podpisany w sposób określony w SWZ *