## Arkusz1
Naprawa powierzchni placu przy budynku "North East Marina" na Wyspie Grodzkiej
ETAP I
Lp. | Element rozliczeniowy | j.m. | ilość
Elewacja Wschodnia
1. | Rozbiórka nawierzchni z płyt granitowych 35x70x6cm wraz z podbudowią z podsypki cem.-piaskowej gr. 5 cm - wzdłuż elewacji i przy oporniku - str. wschodnia
|  | m2 | 57.82
2. | Rozbiórka nawierzchni wjazdu z płyt ganitowych 35x70x6 wraz z podsypką piaskowo cementową i podbudową na gł. 10 cm - strona wschodnia
|  | m2 | 3.36
3. | Rozbiórka opornika betonowego 6x20cm wzdłuż elewacji wraz z rozbiórką podsypki i ławy oporowej (oponik do regulacji i ponownego wbudowania) - str. wschodnia
|  | mb | 53.2
4. | Wywóz i utylizacja elementów z rozbiórki (str. wsch.)
|  | m3 | 4.823
5. | Montaż opornika 6x20cm z rozbiórki wzdłuż elewacji na podbudowie z podsypki cem.-piaskowej (5% nowego) - elewacja wschodnia
53.2
6. | Montaż płyt granitowych 35x70x6cm z rozbiórki na podsypce cem.-piaskowej gr 5 cm (podsypka nowa) - str. wsch.
|  | m2 | 57.82
7. | Montaż nawierzchni wjazdu z płyt ganitowych 35x70x6 z rozbiórki wraz z podsypką piaskowo cementową i podbudową na gł. 10 cm (podbudowa nowa) - str. wsch.
|  | m2 | 3.36
8. | Fugowanie połączeń płyt granitowych fugą ceramiczną szarą wjazdu i wzdłuż elewacji na gł. 2cm (4,7mb/m2) - str. wsch.
| 57,82+3,36 | m2 | 61.18
Elewacja Zachodnia
9. | Rozbiórka nawierzchni z płyt granitowych 35x70x6cm wraz z podbudowią z podsypki cem.-piaskowej gr. 5 cm - przy elewacji i przy oporniku - str. zachodnia
|  | m2 | 8.3
10. | Rozbiórka nawierzchni wjazdu z płyt ganitowych 35x70x6 wraz z podsypką piaskowo cementową i podbudową na gł. 10 cm - strona zachodnia
| 0,8x4,2 | m2 | 3.36
11. | Rozbiórka opornika betonowego 6x20cm wzdłuż elewacji wraz z rozbiórką podsypki i ławy oporowej (oponik do regulacji i ponownego wbudowania) - str. zachodnia
|  | mb | 23.2
12. | Wywóz i utylizacja elementów z rozbiórki (str. zach.)
|  | m3 | 1.447
13. | Montaż opornika 6x20cm z rozbiórki wzdłuż elewacji na podbudowie z podsypki cem.-piaskowej (5% nowego) - elewacja zachodnia
|  | mb | 23.2
14. | Montaż płyt granitowych 35x70x6cm z rozbiórki na podsypce cem.-piaskowej gr 5 cm (podsypka nowa) - str. zach.
|  | m2 | 8.3
15. | Montaż nawierzchni wjazdu z płyt ganitowych 35x70x6 z rozbiórki wraz z podsypką piaskowo cementową i podbudową na gł. 10 cm (podbudowa nowa) - str. zach.
|  | m2 | 3.36
16. | Fugowanie połączeń płyt granitowych fugą ceramiczną szarą wjazdu i wzdłuż elewacji na gł. 2cm (4,7mb/m2) - str. zach.
|  | m2 | 11.66
Elewacja Północna
17. | Rozbiórka nawierzchni z kostki granitowej gr 8cm i podsypki cem.-piaskowej gr.5 cm (kostka na odkład)
|  | m2 | 15
18. | Korytowanie pod montaż opornika przy elewacji północnej
|  | m3 | 0.368
19. | Montaż nowego opornika 6x20cm na podbudowie z podsypki cem.-piaskowej
|  | mb | 4.6
20. | Montaż nawierzchni z kostki granitowej z rozbiórki na podsypce cem.-piaskowej gr 5 cm (podsypka nowa) wraz z zamulaniem
|  | m2 | 15
21. | Wywóz i utylizacja elementów z rozbiórki (str. płn.)
|  | m3 | 1.12
Nawierzchnia placu wzdłuż nabrzeża
22. | Rozbiórka płyt granitowych 35x70x6cm na odkład wraz z podsypką piaskowo cementową gr 5 cm.
|  | m2 | 157.5
23. | Wywóz i utylizacja elementów z rozbiórki (str. zach.)
|  | m3 | 7.875
24. | Montaż nawierzchni z płyt granitowych 35x70x6cm z rozbiórki na podsypce cem piaskowej gr. 5 cm (podsypka nowa) z zamulaniem
|  | m2 | 157.5
25. | Regulacja włazów studni kanalizacyjnych
|  | szt. | 2
26. | Regulacja kratki ściekowej odwodnienia placu
|  | szt. | 2
27. | Mycie powierzchni placu z usunięciem mchów i porostów
|  | m2 | 550
ETAP II
Lp. | Element rozliczeniowy | j.m. | ilość
1. | Rozbiórka nawierzchni z płyt granitowych 35x70x6cm wraz z podbudowią z podsypki cem.-piaskowej gr. 5 cm
|  | m2 | 75
2. | Rozbiórka opornika betonowego 6x20cm wzdłuż tarasu wraz z rozbiórką podsypki i ławy oporowej (oponik do regulacji i ponownego wbudowania)
|  | mb | 15
3. | Wywóz i utylizacja elementów z rozbiórki (str. wsch.)
|  | m3 | 4.2
4. | Montaż opornika 6x20cm z rozbiórki wzdłużtarasu na podbudowie z podsypki cem.-piaskowej (5% nowego) - elewacja wschodnia
|  | mb | 15
5. | Uzupełnienie podbudowy cementowo piaskowej powstałej po osiadaniu placu, średnio 4cm
|  | m3 | 3
6. | Montaż płyt granitowych 35x70x6cm z rozbiórki na podsypce cem.-piaskowej gr 5 cm (podsypka nowa) z zamulaniem fug
|  | m2 | 75
7. | Mycie powierzchni placu z usunięciem mchów i porostów
|  | m2 | 75
ETAP III
Lp. | Element rozliczeniowy | j.m. | ilość
1. | Rozbiórka nawierzchni z płyt granitowych 35x70x6cm wraz z podbudowią z podsypki cem.-piaskowej gr. 5 cm
|  | m2 | 403.2
2. | Wywóz i utylizacja elementów z rozbiórki (str. wsch.)
|  | m3 | 20.16
3. | Uzupełnienie podbudowy cementowo piaskowej powstałej po osiadaniu placu, średnio 5cm
|  | m3 | 10.08
4. | Montaż płyt granitowych 35x70x6cm z rozbiórki na podsypce cem.-piaskowej gr 5 cm (podsypka nowa) z zamulaniem fug
|  | m2 | 403.2
5. | Mycie powierzchni placu z usunięciem mchów i porostów
|  | m2 | 403.2