## 4. Elektronarz.i akces. dla MON
Załącznik nr 1D
Pakiet 4 Elektronarzędzia i akcesoria typu MAKITA dla MON.
Lp. | Wyszczególnienie | J.m. | Ilość | Cena jednostkowa netto | Wartość netto | Wartość brutto | UAWGI/ Nazwa producenta i model proponowanego narzędzia
1 | Wiertarka udarowa (młotowiertarka) z mocowaniem SDS-PLUS równoważna z marką Makita model HR2630 wraz z 17 elementowym kompletem przystawek (wiertła, dluta,) porównywalnym z MAKITA nr kat. D-42444 Parametry techniczno użytkowe młotowiertarki: - silnik o mocy min. 800W, - regulacja predkośći obrotowej spustem wyłacznika w zakresie 0-1200 obr./min - obroty: lewe/prawe, - uchwyt narzędziowy typu SDS-PLUS, - energia udaru min. 2,4 J, - rodzaj udaru elektropneumatyczny, - 3 tryby pracy (wiercenie, wiercenie z udarem i kucie), - zdolność wiercenia w stali z maksymalną średnicą min.10/13 mm, - zdolność wiercenia w betonie z maksymalną średnicą min. 23/26 mm, - zdolność wiercenia w drewnie z maksymalną średnicą min.20/ 32 mm, - napięcie zasilania 230- 250V/ 50Hz, - dlugość kabla min. 4 m. Zawartość zestawu: - młotowiertarka Makita do wiercenia i podkuwania model HR2630 - walizka transportowa 824914-7 - ogranicznik głębokości 824916-3 - uchwyt boczny 331886-4 - instrukacja w języku polskim. Zawartość zestawu przystawek z mocowaniem SDS-PLUS: - wiertła - 12 szt. - średnica [mm] x długość całkowita [mm]: 5 x 110 / 6 x 110 / 8 x 110 / 10 x 110 / 6 x 160 / 8 x 160 / 10 x 160 / 12 x 160 / 8 x 210 / 10 x 210 / 12 x 260 / 14 x 260 - szpic - 2 szt (długość 140 mm i 250 mm) - dłuto - 3 szt (wymiary (szer. [mm] x dł [mm]): 20 x 250, 20 x 140, 40 x 250) - walizka transportowa. | kpl. | 1 |  | 0 | 0
2 | Piła (pilarka) łańcuchowa spalinowa równoważna z marką MAKITA model EA3500S35B Parametry techniczno użytkowe: - pojemność Skokowa 34,7 cm³ - moc silnika min. 1,7 kW (2,3 KM) - długość prowadnicy 35 cm - podziałka łańcucha 3/8" - szerokość rowka 1,3 mm - zbiornik paliwa min.: 0,40 l - zbiornik oleju do łańcucha min.: 0,29 l - paliwo / mieszanka (olej Makita HP50) E95 / 1:50, - pilarka do prac wokół domu i w ogrodzie, - katalizator - montowany w układ wydechowy powoduje dopalanie szkodliwych związków chroniąc środowisko i użytkownika pilarki, - technologia zapłonu MPI ułatwia ponowny rozruch, - przełącznik wielofunkcyjny (opcja półgaz/ssanie oraz start/stop), - pompka zasysająca paliwo ułatwiająca rozruch, - metalowa, regulowana pompa oleju, - łatwy rozruch oraz boczny napinacz łańcucha, - beznarzędziowa wymiana filtra powietrza, - bezobsługowy zapłon elektroniczny zapewnia łatwy rozruch i bezawaryjną pracę, - znaczniki umożliwiają precyzyjne cięcie na wymiar, - sprzęgło trójdzielne, - system tłumienia drgań, - hamulec łańcucha tnącego SafetyMatic. Wyposażenie standardowe: - ostroga zębata nr kat. 195250010 -klucz uniwersalny nr kat. 941713161 -wkrętak do regulacji gaźnika nr kat. 944340001 - oslona zespołu tnącego nr kat. 952010630 - prowadnicza łancucha 35cm nr kat. 958035661 - łancuch tnący dł 35cm, podziałka 3/8'', szer. rowka 1,3mm nr kat. 958492652, - instrukcja w języku polskim. | szt. | 1 |  | 0 | 0
RAZEM netto/ brutto: |  |  |  |  | 0 | 0
,- wymagana karta techniczna wyrobu