## 2. Osuszacze
Zalącznik nr 1B
Pakiet 2 - Dostawa osuszaczy powietrza.
L.p. | Nazwa Materiału | J.m. | Planowana ilość | Cena jednostkowa netto | Wartość netto | Wartość brutto | Uwagi/Marka, model sprzętu
1 | Osuszacz powietrza do pomieszczeń o kubaturze ok. 400 m3 porównywalny z np.: DST DHK-38, o następujących parametrach technicznych: - Wydajność osuszacza przy 320C/80% [l/24/h] 38, - Pobór mocy [W] 585, - Zalecana kubatura pomieszczenia [m3] 300, - Zakres pracy wilgotności [%] 40-100, - Zakres pracy temperatura [0C] +5 ~ +32, - Zbiornik wody [l] 10, - Poziom hałasu [dB(A)] 49, - Zasilanie [V/Hz/Ph] 230/50/1 - Wymiary (WxSxG) [mm] ok. 650x ok. 310x ok.435, - Waga [kg] ok. 23 Charakterystyka produktu: nastawny higrostat automatyczne odszranianie filtr powietrza na wlocie ekologiczny freon niski poziom hałasu wysoka sprawność | szt. | 3 |  | 0 | 0
2 | Osuszacz powietrza do pomieszczeń o kubaturze ok. 200 m3 porównywalny z np.: DST DHK-28E, o następujących parametrach technicznych: - Wydajność osuszacza przy 320C/80% [l/24/h] 28, - Pobór mocy [W] 550, - Zalecana kubatura pomieszczenia [m3] 200, - Zakres pracy wilgotności [%] 40-100, - Zakres pracy temperatura [oC] +5 ~ +32, - Zbiornik wody [l] 10, - Poziom hałasu [dB(A)] 47, - Zasilanie [V/Hz/Ph] 230/50/1, - Wymiary (WxSxG) [mm] ok. 650x ok. 310x ok. 435, - Waga [kg] ok. 23 Charakterystyka produktu: nastawny higrostat automatyczne odszranianie filtr powietrza na wlocie ekologiczny freon niski poziom hałasu wysoka sprawność | szt. | 1 |  | 0 | 0
RAZEM netto / brutto: |  |  |  |  | 0 | 0
Uwaga: Podano parametry osuszaczy powietrza na przykładach sprzętu: dla poz. 1 marki DST DHK-38, dla poz. 2 marki DST DHK-28E. W przypadku zaproponowania alternatywnych osuszaczy do wskazanych Zamawiający dokona ich oceny nawet przy niektórych niezgodnościach parametrów technicznych.