## Kosztorys ofertowy
KOSZTORYS OFERTOWY
Remont nawierzchni DW 523 na odcinku km 8+420 do km 11+940
składając ofertę w postępowaniu o zamówienie publiczne prowadzonym w trybie przetargu nieograniczonego na:
Remont dróg wojewódzkich administrowanych przez Zarząd Dróg Wojewódzkich w Gdańsku z podziałem na części.
Nr poz. | Podstawa | Opis robót | Jm | Ilość | Cena | Wartość
1. |  | Oczyszczenie krawędzi jezdni z nadmiaru gruntu z wywozem (zapewnia Wykonawca) | m2 | 1760
2. | D-01.02.04 | Rozbiórka istniejących nawierzchni (zjazdów indywidualnych, zatok autobusowych itp.) z kostki betonowej (do ponownego ułożenia) | m2 | 184
3. | D-01.02.04 | Rozbiórka istniejącego krawężnika betonowego 15x30 (do ponownego ułozenia) | m | 80
4. | D-01.02.04 | Rozbiórka istniejących zjazdów indywidualnych z płyty betonowej 30x30 (do ponownego ułożenia) | m2 | 50
5. | D-01.02.04 | Rozbiórka istniejących zjazdów indywidualnych z betonu cementowego | m2 | 140
6. | D-04.03.01 | Oczyszczanie i skropienie emulsją asfaltową istniejących i zfrezowanych nawierzchni jezdni w ilości 0,5 kg/m2 | m2 | 20686
7. | D-06.03.01 | Wykonanie warstwy z kruszywa łamanego 0 - 31,5 mm stabilizowanego mechanicznie o grubości 10 cm - pobocza gruntowe średniej szerokości 0,5m oraz zjazdy i skrzyżowania 565m2 | m2 | 3975
8. | D-05.03.11 | Frezowanie nawierzchni asfaltowych na zimno - frezowanie na głębokość 0÷5 cm (mat. do podsypania zjazdów lub poboczy ) - wcinki początek / koniec , skrzyżowaniach i zjazdach oraz frezowanie nawierzchni w m. Czarne Dolne | m2 | 1396
9. | D-05.03.05A | Wykonanie warstwy wyrównawczej z mieszanki mineralno-asfaltowej AC16W KR3 - średnia grubość 5 cm ( 125 kg/m2), km 8+600-11+940 | Mg | 2451.5
10. | D-04.03.01 | Oczyszczanie i skropienie emulsją asfaltową warstwy wyrównawczej w ilości 0,5 kg/m2 | m2 | 20686
11. | D-05.03.05B | Wykonanie warstwy ścieralnej z mieszanki mineralno-asfaltowej AC 11S KR3 gr. 4cm na jezdni oraz skrzyżowaniach i zjazdach indywidualnych | m2 | 20686
12. | D-05.03.23 | Wykonanie nawierzchni z kostki betonowej na podsypce piaskowo cementowej o gr.5cm (regulacja wysokościowa istniejących zjazdów, zatok autobusowych itp. - materiał z rozbiórki) | m2 | 184
13. | D-05.03.26a | Siatka do zbrojenia warstw nawierzchni asfaltowych na całym odcinku drogi ( siatke należy ułożyć miedzy wartwę wyrównawcza a ścieralną) | m2 | 20686
14. | D-07.05.03 | Wykonanie nawierzchni z płyt betonowych 30cmx30cm na podsypce cementowo piaskowej gr. 5cm ( regulacja wysokosciowa zjazdów indywidualnych, materiał z rozbiórki) | m2 | 50
15. | D-05.03.23 | Wykonanie nawierzchni zjazdów z betonu cementowego C20/25 gr.10cm ( regulacja wysokosciowa istniejacych zjazdów) | m2 | 140
16. | D-02.01.01 | Wykonanie ścinania poboczy gr. 10cm (miejsce wywozu zapewnia Wykonawca) | m2 | 1000
17. | D-07.01.01 | Wykonanie oznakowania poziomego cienkowarstwowego w postaci znaków:P-1e (60),P-4 (60), P-6 (110), P-7c (5230mb), P-7d (1650mb),P-10(1szt.) P-13 ( 3szt.) | m2 | 558.64
18. | D-08.01.01 | Ustawienie krawężnika betonowego o wymiarach 15x30cm na podsypce cementowo-piaskowej (regulacja istniejących zjazdów, zatok autobusowych itp. -materiał z rozbiórki ) | m | 80
Wartość netto
Podatek VAT 23%
Wartość brutto
Kosztorys należy opatrzyć kwalifikowanym podpisem elektronicznym, podpisem zaufanym lub podpisem osobistym