## Arkusz1
L.p. | Nazwa komponentu | Wymagane minimalne * parametry techniczne | Oferowane parametry (Wypełnia Wykonawca)
WYPEŁNIA WYKONAWCA
a | b | c | d
1 | Typ | Do montażu w szafie RACK max. 2U.
2 | Zastosowanie | System EZD | Nie dotyczy
3 | Płyta główna | Dwuprocesorowa.
Zainstalowany moduł TPM.
Wyprodukowana i zaprojektowana przez producenta serwera.
2x 1 Gbit/s Ethernet (RJ45).
1 x USB 3.0.
4 | Procesor | Dwa procesory, z których każdy musi osiągać w teście wydajności PassMark PerformanceTest co najmniej wynik 27 402 punktów (tabela wyników PassMark - CPU Mark High End CPU na dzień 27.11.2023 w załączeniu - załącznik nr 6 do SWZ.
Wydajność konfiguracji dwuprocesorowej co najmniej 43 540 punktów (tabela wyników PassMark - CPU Mark Multiple CPU Systems na dzień 27.11.2023 w załączeniu - załącznik nr 7 SWZ.
Minimalne taktowanie bazowe procesora: 3.0GHz
Minimalna liczba rdzeni procesora: 12
5 | Pamięć operacyjna RAM | 4 x 32 GB DDR4 3200 MHz.
6 | Kontroler Raid | Sprzętowy, poziomy RAID 0/1/5/6/10/50/60, pamięć cache 8GB, rodzaje obsługiwanych dysków: 12Gb/s SAS, 6Gb/s SAS/SATA, 3Gb/s SAS/SATA, PCIe Gen. 4
7 | Parametry pamięci masowej | 5x dysk serwerowy 2.5" 800 GB SSD SAS 12Gb/s, Hot-plug
8 | Dodatkowa karta sieciowa | 4 x 1Gbit/s Ethernet (RJ45) OCP NIC 3.0
9 | Obudowa | Typu RACK max. 2U. z szynami ruchomymi z ramieniem na kable
Dwa redundantne zasilacze o mocy 700W każdy, pracujące w sieci 230V 50/60Hz prądu zmiennego i efektywności min. 94%, dla obciążenia 50%. typu Hot-plug
Możliwość zamontowania do 8 dysków 2,5” (SAS/SATA) Hot-Plug
10 | System operacyjny | Microsoft Windows Server 2022 Standard lub równoważny (dostarczony z licencją dostosowaną do zaproponowanego serwera) spełniający min. poniższe wymagania: • Licencja musi uprawniać do uruchamiania serwerowego systemu operacyjnego w środowisku fizycznym i dwóch wirtualnych środowiskach serwerowego systemu operacyjnego za pomocą wbudowanych mechanizmów wirtualizacji. • Licencja bezterminowa • Możliwość wykorzystywania 64 procesorów wirtualnych oraz 1TB pamięci RAM i dysku o pojemności min. 64TB przez każdy wirtualny serwerowy system operacyjny. • Możliwość migracji maszyn wirtualnych bez zatrzymywania ich pracy między fizycznymi serwerami z uruchomionym mechanizmem wirtualizacji (hypervisor) przez sieć Ethernet, bez konieczności stosowania dodatkowych mechanizmów współdzielenia pamięci. • Wsparcie (na umożliwiającym to sprzęcie) dodawania i wymiany pamięci RAM bez przerywania pracy. • Wsparcie (na umożliwiającym to sprzęcie) dodawania i wymiany procesorów bez przerywania pracy. • Automatyczna weryfikacja cyfrowych sygnatur sterowników w celu sprawdzenia czy sterownik przeszedł testy jakości przeprowadzone przez producenta systemu operacyjnego. • Możliwość dynamicznego obniżania poboru energii przez rdzenie procesorów niewykorzystywane w bieżącej pracy. Mechanizm ten musi uwzględniać specyfikę procesorów wyposażonych w mechanizmy Hyper-Threading; • Wbudowany mechanizm klasyfikowania i indeksowania plików (dokumentów) w oparciu o ich zawartość. • Wbudowane szyfrowanie dysków przy pomocy mechanizmów posiadających certyfikat FIPS 140-2 lub równoważny wydany przez NIST lub inną agendę rządową zajmującą się bezpieczeństwem informacji. • Możliwość uruchamianie aplikacji internetowych wykorzystujących technologię ASP.NET. • Możliwość dystrybucji ruchu sieciowego HTTP pomiędzy kilka serwerów. • Wbudowana zapora internetowa (firewall) z obsługą definiowanych reguł dla ochrony połączeń internetowych i intranetowych. • Zlokalizowane w języku polskim, co najmniej następujące elementy: menu, przeglądarka internetowa, pomoc, komunikaty systemowe. • Możliwość zmiany języka interfejsu po zainstalowaniu systemu, dla co najmniej 2 języków poprzez wybór z listy dostępnych lokalizacji. • Wsparcie dla większości powszechnie używanych urządzeń peryferyjnych (drukarek, urządzeń sieciowych, standardów USB, Plug&Play). • Możliwość zdalnej konfiguracji, administrowania oraz aktualizowania systemu. • Wsparcie dostępu do zasobu dyskowego SSO poprzez wiele ścieżek (Multipath). • Możliwość instalacji poprawek poprzez wgranie ich do obrazu instalacyjnego. • Mechanizmy zdalnej administracji oraz mechanizmy (również działające zdalnie) administracji przez skrypty. System operacyjny musi spełniać minimalne wymagania, jakie stawia producent systemu EZD PUW, który będzie zainstalowany i obsługiwany przez dany serwer (https://ezd.gov.pl/www/ezd/wspolpraca).
11 | Zarządzanie | Niezależne od zainstalowanego na serwerze systemu operacyjnego posiadająca dedykowany port Gigabit Ethernet RJ-45 i umożliwiające: - dostęp poprzez przeglądarkę Web, SSH; - umożliwiające pełne zarządzanie, zdalny restart serwera; - zdalne monitorowanie i informowanie o statusie serwera; - szyfrowane połączenie (TLS) oraz autentykacje i autoryzację użytkownika; - możliwość zdalnego monitorowania w czasie rzeczywistym poboru prądu przez serwer.
Oprogramowanie zarządzające i diagnostyczne wyprodukowane przez producenta serwera umożliwiające konfigurację kontrolera RAID, instalację systemów operacyjnych, zdalne zarządzanie, diagnostykę i przewidywanie awarii w oparciu o informacje dostarczane w ramach zintegrowanego w serwerze systemu umożliwiającego monitoring systemu i środowiska (m.in dyski, zasilacze, płyta główna, procesory, pamięć operacyjna).
12 | Certyfikaty i standardy | Certyfikat zgodności z normami CB.
Certyfikat zgodności z normami RoHS.
Certyfikat zgodności z normami WEEE.
Certyfikat zgodności z normami CE.
13 | Warunki gwarancji | Okres gwarancji: min. 60 miesięcy gwarancji producenta w trybie on-site z gwarantowanym czasem reakcji do końca następnego dnia roboczego od zgłoszenia. Gwarancja min 3 lata na dyski twarde.
Naprawa realizowana przez producenta serwera lub autoryzowany przez producenta serwis.
Firma serwisująca musi posiadać ISO 9001:2000 na świadczenie usług serwisowych.
W przypadku wystąpienia awarii dysku twardego w urządzeniu objętym wparciem technicznym, uszkodzony dysk twardy pozostaje u Zamawiającego.
Możliwość sprawdzenia aktualnego okresu i poziomu wsparcia technicznego dla urządzeń za pośrednictwem strony internetowej producenta.
Możliwość pobrania aktualnych wersji sterowników oraz firmware urządzenia za pośrednictwem strony internetowej producenta również dla urządzeń z nieaktywnym wsparciem technicznym.
14 | Ergonomia | Głośność jednostki centralnej mierzona zgodnie z normą ISO 7779 oraz wykazana zgodnie z normą ISO 9296 w pozycji obserwatora w trybie jałowym (IDLE) wynosząca maksymalnie 35 dB.
Producent oraz model serwera:
* W Załączniku zawarto minimalne wymagania odnośnie produktów objętych zamówieniem co oznacza, że Wykonawca może zaoferować przedmiot zamówienia charakteryzujący się lepszymi parametrami technicznymi lub użytkowymi.
UWAGA: Niespełnienie wymagań minimalnych określonych w nniniejszym załączniku, będzie skutkować odrzuceniem oferty.
załącznik nr 6 do SWZ - tabela wyników PassMark - CPU Mark High End CPU na dzień 27.11.2023
załącznik nr 7 do SWZ - tabela wyników PassMark - CPU Mark Multiple CPU Systems na dzień 27.11.2023