## Arkusz1
Załącznik nr 2
L.P. | Przedmiot zamówienia | J.m. | ilość | Cena jednostkowa netto | Wartość netto | Stawka VAT | Wartość VAT | Wartość brutto | Nazwa, producent i nr katalogowy oferowanego produktu
1 | Rejestrator poziomu wody w zakresie 0-4m - Zakres pomiarowy: 0 ... 145 kPa - Dokładność poziomu wody: typowy błąd: ±0.1% FS, 0.4 cm wody - Żywotność baterii: 5 lat przy odstępie rejestracji 1 minuta lub większym - Pamięć: 64K (ok. 21,700 pomiarów ciśnienia i temperatury) - Odczyt danych przy wykorzystaniu Bluetooth MX20L-04 Mera lub równoważne | szt. | 4 |  | 0 |  | 0 | 0
2 | Stacja meteorologiczna rejestrująca temperaturę, wilgotność, ciśnienie atmosferyczne (dopuszczalne rejestrowanie ciśnienia poza stacją, np. w przy wykorzystaniu interfejsu radiowego), opad oraz prędkość i kierunek wiatru, parametry: - Temperatura - Zakres pomiaru: -40 ... +65°C, Dokładność: ±0,5°C - Wilgotność - Zakres pomiaru: 1 ... 100%, Dokładność: ±3% - Ciśnienie - Zakres pomiaru: 880 ... 1080 hPa - Opady- Zakres pomiaru: 1 ... 762 mm/h, Dokładność: ±5% - Zasilanie: Bateria CR-123 3 V ( w zestawie ) Żywotność baterii: od 8 miesięcy do 2 lat 6357OV Mera lub równoważne | szt. | 2 |  | 0 |  | 0 | 0
3 | Interfejs radiowy do zestawu czujników obudowa - Tworzywo sztuczne PVC odporne na promieniowanie UV / Zasilanie - 5 V DC, / Wymiary max 165 x 106 x 38 mm Waga 0,25-0,26 kg / Czas pracy na zasilaniu Do 4 miesięcy (baterie) /Temperatura pracy -18°C do 60°C / Zasilanie awaryjne 3 baterie AA Częstotliwość radiowa 868,0-868,6 MHz FHSS /Zasięg bezprzewodowy 300 m w linii prostej; 60 do 120 m z przeszkodami / Częstotliwość pomiaru 1 minuta 6316EU Mera lub równoważne | szt. | 2 |  | 0 |  | 0 | 0
4 | Rejestrator USB do stacji meteo wraz z opragramowaniem Pojemność pamięci archwizacji (czas jaki jest potrzebny do całkowitego zapełnienia pamięci): 1 minutowy interwał: 42 godziny / 5 minutowy interwał: 8 dni / 10 minutowy interwał:17 dni 15 minutowy intwerwał: 26 dni / 30 minutowy interwał: 53 dni / 60 minutowy interwał: 106 dni / 120 minutowy interwał: 213 dni zapis danych meteo także bez podłączenia do komputera / komunikacja z komputerem poprzez port USB / obsługa wszystkich konsoli LCD Vantage Pro2, Vantage Vue i odbiorniki Envoy; eksport danych meteo do baz danych, edytorów tekstu i arkuszy kalkulacyjnych zapewniający na bieżąco podgląd aktualnych warunków meteo 6510USB Mera lub równoważne | szt. | 2 |  | 0 |  | 0 | 0
| Razem |  |  |  | 0 |  |  | 0
Gwarancja: 18 miesięcy
termin dostawy: 60 dni kalendarzowych
Przywołanie nazwy produktu, nazwy producenta, numeru katalogowego jest doprecyzowaniem opisu przedmiotu zamówienia. Zamawiający dopuszcza zaoferowanie towarów równoważnych. Zaproponowane przez Wykonawców w ofercie produkty równoważne muszą posiadać takie same parametry jakościowe, techniczne lub wyższe parametry jak towary wskazane w specyfikacji.
…..................................................
podpis Wykonawcy lub upoważnionego przedstawiciela