## Wykaz
L.p. | Nazwa urządzenia | Liczba | Wymiar [mm] |  |  | Moc elektr. [kW] |  | Zasilanie | Woda | Odpływ | Moc gaz [kW] |  | Szczegółowy opis przedmiotu | Cena netto/szt | Cena netto * szt | VAT % | Wartość brutto ogółem
|  | szt. | dł. | gł. | wys. | jednostk. | całkowita | [V] | z, c, uzd | DN | jednostk. | całkowita
1. KUCHNIA
1.1 | Umywalka z włącznikiem kolanowym. W zestawie: - wylewka - zawór mieszający - wyłącznik czasowy kolanowy. Komora 350x250x110mm | 1 | 400 | 385 | 280 |  | 0 |  | z, c | DN50 |  | 0 | Komora 350 x 250 x 110 mm. Wbudowany włącznik kolanowy na przodzie korpusu umywalki. W zestawie: wylewka, zawór mieszający, wyłącznik czasowy. Blat umywalki o grubości 31 mm, rant tylny 30 mm. Korpus umywalki w stosunku do blatu cofnięty z przodu i boków o 10 mm, tył korpusu zlicowany. Stal nierdzewna AISI 304. Posiada atest PZH
1.2 | Piec konwekcyjno - parowy, 6 x 1/1 GN. | 1 | 850 | 842 | 754 | 10.8 | 10.8 | 400 | z | DN50 |  | 0 | Stal szlachetna DIN 1.4301 wewnątrz i na zewnątrz, bezszwowa higieniczna komora do gotowania z zaokrąglonymi narożnikami i optymalnym przepływem powietrza 6 podłużnych szczelin na akcesoria 1/1 GN Gotowanie na parze 30°C-130°C Gorące powietrze 30°C-300°C Połączenie pary i gorącego powietrza 30°C-300°C Cyfrowy wyświetlacz temperatury z możliwością regulacji w °C Cyfrowy wyświetlacz wilgotności w komorze do gotowania i czasu, wyświetlanie wartości docelowych i rzeczywistych Indywidualna regulacja parametrów gotowania podczas pracy, takich jak czas, temperatura i wilgotność Drzwiczki urządzenia z wentylowaną przestrzenią między podwójną szybą i z odchylaną szybką wewnętrzną dla łatwego czyszczenia Sygnał akustyczny i wizualny w razie konieczności podjęcia działania. Automatyczny system czyszczenia i pielęgnacji komory i generatora pary niezależny od ciśnienia sieciowego 4 programy myjące o różnej mocy do czyszczenia bez nadzoru, również przez noc Automatyczne czyszczenie i usuwanie kamienia z generatora pary Elektroniczny ogranicznik bezpieczeństwa dla temperatury dla generatora pary i gorącego powietrza Klamka z funkcją otwierania z lewej/prawej oraz z funkcją zatrzaskiwania Oświetlenie LED w komorze do gotowania Zintegrowany spryskiwacz ręczny z automatycznym powrotem i funkcją przełączania między strumieniem prysznicowym i punktowym Piec z systemem odkamieniania - bez konieczności stosowania filtra zmiękczającego.
| Podstawa pod piec. | 1 | 843 | 724 | 671 |  | 0 |  |  |  |  | 0 | Wykonana ze stali nierdzewnej AISI 304, z 14 prowadnicami na pojemniki GN 1/1. Ścianki boczne i blat. Tylnia ścianka otwarta. Na blacie mocowania do nóżek pieca konwekcyjno-parowego.
1.3 | Taboret elektryczny | 1 | 570 | 570 | 500 | 5 | 5 | 400 |  |  |  | 0 | Wykonane ze stali nierdzewnej. •Średnica płyty grzewczejj 44cm • Moc grzewcza 5kW • Regulowana wysokość nóżek .
1.4 | Stół przyścienny z półka, wzmocnienia dolne z trzech stron. RTP | 1 | 500 | 700-750 | 850-900 |  | 0 |  |  |  |  | 0 | Blat wykonany z blachy o grubości o min 1,5 mm. Obrzeże blatu o grubości 40 mm z rantem przyściennym i prawym na wysokości 40 mm. Blat w stosunku do korpusu wystaje 15 mm z boku, 30 mm z przodu i 80 mm z tyłu. Maksymalne równomierne obciążenie blatu 1,2 kN. Nogi wykonane są z profili 40x40x1,2 zakończone stopą regulowaną z tworzywa Poliamid PA6. Nogi z tyłu cofnięte w stosunku 80 mm. Wzmocnienia dolne z lewej, prawej i z tyłu.Posiada atest PZH. Stal nierdzewna chromowo-niklowa w gatunku 1.4301 (PN 0H18N9; AISI 304; DIN X5CrNi 18-10).
1.5 | Kuchnia elektryczna 4 pola | 1 | 800 | 700-750 | 850-900 | 10.4 | 10.4 | 400 |  |  |  | 0 | 4 pola grzewcze o mocy 2,6kW. Srednica płyty 22mm. Regulacja temperatury 50-400°C. Tłoczona górna płyta. Z szafką otwartą. Zasilanie 400V. Wykonane ze stali AISI 304
1.6 | Kuchnia elektryczna 2 pola | 1 | 400 | 700-750 | 850-900 | 5.2 | 5.2 | 400 |  |  |  | 0 | 2 pola grzewcze o mocy 2,6kW. Srednica płyty 22mm. Regulacja temperatury 50-400°C. Tłoczona górna płyta. Z szafką otwartą. Zasilanie 400V. Wykonane ze stali AISI 304
1.7 | Pozycja usunięta. | 1 |  |  |  |  | 0 |  |  |  |  | 0 |  | 0 | 0 | 0 | 0
1.8 | Patelnia uchylna, elektryczna. | 1 | 800 | 700-750 | 850-900 | 10 | 10 | 400 | z |  |  | 0 | Przechył misy: ręczny Pojemność robocza: 60 dm3 Powierzchnia robocza: stal nierdzewna - dno ze stopu stali o gr. 10 mm Zasilanie elektryczne: ~ 400 V, 50 Hz Ciągła regulacja temperatury: 50 ÷ 300 °C Przyłącze wody, zawór i wylewka napełniania
1.9 | Okap wyciągowy przyścienny. Wyposażony w filtry i oświetlenie. | 1 | 4500 | 1100 | 450 | 0.2 | 0.2 | 230 |  |  |  | 0 | ELEMENT POZA ZAKRESEM DOSTAWY WYPOSAŻENIA GASTRONOMICZNEGO (nie wpisywać kwot !) | 0 | 0 | 0 | 0
1.10 | Stół przyścienny ze zlewem ( C ) (komora 50x50cm) i szafką drzwi skrzydłowe. Ścięty skośnie prawy frontowy narożnik. RT | 1 | 700 | 700 | 850 |  | 0 |  |  | DN50 |  | 0 | Blat stołu ze zlewem obniżony o 10 mm po obwodzie. Wykonane z blachy o grubości 1,5 mm usztywnione od spodu profilami metalowymi, a komora tłoczona z blachy o grubości 1 mm, obrzeża blatu są o grubości 40 mm z rantem przyściennym na wysokość 40 mm, maksymalne równomierne obciążenie blatu min. 1,2 kN, nogi wykonane z profili 40x40x1,2 mm o wysokości 150mm i zakończone są stopą regulowaną z tworzywa Poliamid PA6. Osłony stołu na całej szerokości mebla wykonane są z blachy o grubości 0,8 lub 1,0 mm - zakrywające komorę zlewu, półki dolne mają grubość 40 mm i wykonane są z blachy o grubości 0,8 lub 1,0 mm oraz mogą być usztywnione profilem metalowym, maksymalne równomierne obciążenie półek wynosi 700N, otwór pod baterię. Ścięty skośnie prawy frontowy narożnik. Posiada atest PZH
| Bateria zlewozmywakowa. | 1 |  |  |  |  | 0 |  | z, c |  |  | 0 | Stojąca, jednootworowa, wyposażona w pojedynczą dźwignię – oznacza to, że jednym ruchem dłoni możesz ustawić zarówno siłę strumienia, jak i temperaturę wody., wylewka obrotowa. Długość wylewki min 230 mm. Wysokość do wylewki min 280 mm.
1.11 | Stół przyścienny z półką. RT | 1 | 1400 | 700 | 850 |  | 0 |  |  |  |  | 0 | Blat z blachy o grubości o min 1,5 mm. Obrzeże blatu o grubości 40 mm z rantem przyściennym i prawym na wysokości 40 mm. Blat w stosunku do korpusu wystaje 15 mm z boku, 30 mm z przodu i 80 mm z tyłu. Maksymalne równomierne obciążenie blatu 1,2 kN. Nogi wykonane są z profili 40x40x1,2 zakończone stopą regulowaną z tworzywa Poliamid PA6. Nogi z tyłu cofnięte w stosunku 80 mm. Wzmocnienia dolne z lewej, prawej i z tyłu.Posiada atest PZH. Stal nierdzewna chromowo-niklowa w gatunku 1.4301 (PN 0H18N9; AISI 304; DIN X5CrNi 18-10).
1.12 | Szafka wisząca z drzwiami suwanymi. | 1 | 1300 | 300 | 600 |  | 0 |  |  |  |  | 0 | Korpus szafki wykonany z blachy 0,8mm. Drzwi wykonane z blachy o grubości 0,8 mm w formie puszki (podwójne ściany) o grubości 20 mm usztywnione w środku profilem metalowym. Drzwi przesuwne zawieszone na prowadnicy rolkowej wykonanej ze stali nierdzewnej, a w dolnej części prowadzone na trzpieniu.Wykonana ze stali nierdzewnej AISI 304. Posiada atest PZH
1.13 | Szafka wisząca z drzwiami suwanymi. | 1 | 1200 | 300 | 600 |  | 0 |  |  |  |  | 0 | Korpus szafki wykonany z blachy 0,8mm. Drzwi wykonane z blachy o grubości 0,8 mm w formie puszki (podwójne ściany) o grubości 20 mm usztywnione w środku profilem metalowym. Drzwi przesuwne zawieszone na prowadnicy rolkowej wykonanej ze stali nierdzewnej, a w dolnej części prowadzone na Wykonana ze stali nierdzewnej AISI 304. Posiada atest PZH
1.14 | Półka wisząca podwójna przestawna. Stal nierdzewna AISI 304. | 1 | 1300 | 300 | 660 |  | 0 |  |  |  |  | 0 | Półka o grubości 30 mm i wykonana z blachy o grubości 0,8 mm usztywniona profilem metalowym. Maksymalne równomierne obciążenie półek 700N. Posiada atest PZH. Stal nierdzewna chromowo-niklowa w gatunku 1.4301 (PN 0H18N9; AISI 304; DIN X5CrNi 18-10). Rant półki 30 mm
1.15 | Stół przyścienny z półką. RTP Prawy tylni narożnik wycięty na obudowę pionu - 280mmx220mm. | 1 | 1200 | 700 | 850 |  | 0 |  |  |  |  | 0 | Blat wykonany z blachy o grubości o min 1,5 mm. Obrzeże blatu o grubości 40 mm z rantem przyściennym i prawym na wysokości 40 mm. Blat w stosunku do korpusu wystaje 15 mm z lewej, 30 mm z przodu i 80 mm z tyłu i prawej. Maksymalne równomierne obciążenie blatu 1,2 kN. Nogi wykonane są z profili 40x40x1,2 zakończone stopą regulowaną z tworzywa Poliamid PA6. Nogi z tyłu cofnięte w stosunku 80 mm. Wzmocnienia dolne z lewej, prawej i z tyłu.Posiada atest PZH. Stal nierdzewna chromowo-niklowa w gatunku 1.4301 (PN 0H18N9; AISI 304; DIN X5CrNi 18-10). Półka dolna znajduje się 150 mm od podłoża
1.16 | Stół przyścienny ze zlewem (P)(komora 34x40cm) i szafką drzwi suwane. RTL | 1 | 1100 | 700 | 850 |  | 0 |  |  | DN50 |  | 0 | Blat stołu ze zlewem obniżony o 10 mm po obwodzie. Wykonany z blachy o grubości 1,5 mm usztywnione od spodu profilami metalowymi, a komory tłoczone z blachy o grubości 1 mm, obrzeże blatu są o grubości 40 mm z rantem przyściennym i z lewej strony na wysokość 40 mm, maksymalne równomierne obciążenie blatu min. 1,2 kN, nogi wykonane z profili 40x40x1,2 mm o wysokości 150mm i zakończone są stopą regulowaną z tworzywa Poliamid PA6. Osłony stołu na całej szerokości mebla wykonane są z blachy o grubości 0,8 - 1,0 mm - zakrywające komorę zlewu, półki dolne mają grubość 40 mm i wykonany z blachy o grubości 0,8 - 1,0 mm, maksymalne równomierne obciążenie półek ok 700N, otwór pod baterię.
| Bateria zlewozmywakowa. | 1 |  |  |  |  | 0 |  | z, c |  |  | 0 | Stojąca, jednootworowa, wyposażona w pojedynczą dźwignię – oznacza to, że jednym ruchem dłoni możesz ustawić zarówno siłę strumienia, jak i temperaturę wody., wylewka obrotowa. Długość wylewki min 230 mm. Wysokość do wylewki min 280 mm.
1.17 | Stół z basenem. RTLP | 1 | 980 | 700 | 850 |  | 0 |  |  | DN50 |  | 0 | Blat stołu z basenem wykonane z blachy o grubości 1,5 mm. Komora basenu wykonane z blachy o grubości 1,5 mm, wszystkie krawędzie wewnętrzne basenu są zaokrąglone promieniem R=20. Obrzeża blatu o grubości 40 mm z rantem przyściennym oraz z prawej i lewej strony na wysokości 40 mm. Blat w stosunku do korpusu wystaje 15 mm z boku, 30 mm z przodu i 80 mm z tyłu. Nogi wykonane z profili 40x40x1,2 zakończone stopą regulowaną z tworzywa Poliamid PA6. Stal nierdzewna AISI 304. Posiada atest PZH.
| Bateria z wylewką i spryskiwaczem. | 1 | 150 | 420 | 1100 |  | 0 |  | z,c 3/8" |  |  | 0 | Bateria stołowa jednootworowa, nierdzewny przewód ciśnieniowy, sprężyna wyrównująca, spryskiwacz ciśnieniowy ze sterowaniem dźwigniowym, uchwyt ścienny, uchwyt spryskiwacza
1.18 | Regał chromowany, 4 półki, składany | 1 | 610 | 610 | 1800 |  | 0 |  |  |  |  | 0 | Wykonanie stal chromowana. mocowanie półek z regulowaną wysokością udźwig jednej półki regału wynosi do 200 kg. Posiada atest PZH
1.19 | Stół centralny z półką. Prawy, frontowy narożnik ścięty 30x30mm. | 1 | 1725 | 500 | 850 |  | 0 |  |  |  |  | 0 | Blat wykonane z blachy o grubości min 1 mm, podklejone płytą laminowaną białą gładką, krawędzie zabezpieczone profilem metalowym. Obrzeża blatu o grubości 50 mm. Bez rantów. Blat w stosunku do korpusu wystaje 15 mm z boku, 30 mm z przodu i z tyłu. Maksymalne równomierne obciążenie blatu 1,2 kN. Nogi wykonane są z profili 40x40x1,2 zakończone stopą regulowaną z tworzywa Poliamid PA6. Nogi z tyłu cofnięte w stosunku 30 mm. Stal nierdzewna AISI 304. Półka dolna 150 mm od podłoża. Prawy frontowy narożnik ścięty 3x3cm.
1.20 | stół chłodniczy dla GN 1/1, | 1 | 1725 | 700 | 850 | 0.35 | 0.35 | 230 |  |  |  | 0 | wysuwany agregat z prawej strony obudowa wykonana ze stali nierdzewnej blat roboczy o grubości 50mm, ze stali nierdzewnej, bez rantu wymuszony obieg powietrza elektroniczny sterownik z wyświetlaczem temperatury automatyczne odszranianie/odmrażanie automatyczne odparowanie skroplin samodomykające się drzwi z blokadą otwartych drzwi izolacja z pianki poliuretanowej min 50 mm komora w standardzie GN 1/1 3 ruszty z prowadnicami w komplecie
1.21 | Nadstawka podwójna nad stół. | 1 | 1700 | 400 | 700 |  | 0 |  |  |  |  | 0 | 2 półki. Mocowana do pozycji 1.19 i 1.20. Wykonana ze stali nierdzewnej AISI 304. Posada atest PZH.
2. ZMYWALNIA
2.1 | Umywalka z włącznikiem kolanowym. Komora 350x250x110mm W zestawie: - wylewka - zawór mieszający - wyłącznik czasowy kolanowy | 1 | 400 | 385 | 280 |  | 0 |  | z, c | DN50 |  | 0 | Komora 350 x 250 x 110 mm. Wbudowany włącznik kolanowy na przodzie korpusu umywalki. W zestawie: wylewka, zawór mieszający, wyłącznik czasowy. Blat umywalki o grubości 31 mm, rant tylny 30 mm. Korpus umywalki w stosunku do blatu cofnięty z przodu i boków o 10 mm, tył korpusu zlicowany. Stal nierdzewna AISI 304. Posiada atest PZH
2.2 | Szafa przelotowa z drzwiami suwanymi. | 1 | 1080 | 600 | 2000 |  | 0 |  |  |  |  | 0 | Wykonana ze stali nierdzewnej AISI 304. Głebokość półek 458mm. 4 poziomy półek. Drzwi suwane, dzielone góra-dół.
2.2a | Szafa przelotowa z drzwiami skrzydłowymii. | 1 | 500 | 600 | 2000 |  | 0 |  |  |  |  | 0 | Wykonana ze stali nierdzewnej AISI 304. Głebokość półek 458mm. 4 poziomy półek. Drzwi skrzydłowe, dzielone góra-dół.
2.3 | Stół załadowczy ze zlewem (P) . Zaczep do zmywarki (P). Otwór na odpadki (L). RTL | 1 | 1600 | 720 |  |  | 0 |  |  | DN50 |  | 0 | Wykonany ze stali nierdzewnej AISI 304. Wymiary zlewu 500x400x250mm. Blat z wytłoczoną prowadnicą do koszy ze zmywarki. Zaczep do zmywarki po prawej stronie.
| Bateria z wylewką i spryskiwaczem. | 1 | 150 | 420 | 1100 |  | 0 |  | z,c 3/8" |  |  | 0 | Bateria stołowa jednootworowa, nierdzewny przewód ciśnieniowy, sprężyna wyrównująca, spryskiwacz ciśnieniowy ze sterowaniem dźwigniowym, uchwyt ścienny, uchwyt spryskiwacza
2.4 | Zmywarka kapturowa do naczyń i szkła. | 1 | 658 | 756 | 1540 | 11.1 | 11.1 | 400 | z, uzd | DN50 |  | 0 | Rozmiar kosza (mm) 500 x 500 Prześwit (mm) = maks. wysokość naczynia 440 Produkcja (kosze-talerze / godzinę) 40 - 720 Cykle (sekundy) 90” - 120” - 180” Pompy do zmywania (jednostki x kW) 1 x 0,6 Zużycie wody (litry/cykl) 2,4 Pojemność zbiornika (litry) 34 Elementy grzewcze zbiornika (kW) 4,50 Pojemność bojlera (litry) 9 Elementy grzewcze bojlera (kW) 6,0 Filtry do tacy ze stali nierdzewnej w zbiorniku Przełącznik magnetyczny do otwieranie kaptura Z funkcją wyparzania.
zm | Zmiękczacz automatyczny do wody | 1 | 233 | 495 | 540 | 0.1 | 0.1 | 230 | z 3/4" | DN50 |  | 0 | Zmiękczacz automatyczny do wody, ilość uzdatnionej wody między regeneracjami: 1500 L, zużycie soli: 0,7 kg, zbiornik soli: 20 kg, ilość złoża: 5 L, natężenie przepływu nom/max [l/min]: 1,8 - 20 / 75, ciśnienie robocze [bar]: 1,5 - 6,0, temperatura poniżej 40 st.C
2.5 | Okap kondensacyjny. | 1 | 900 | 1050 | 450 |  | 0 |  |  |  |  | 0 | ELEMENT POZA ZAKRESEM DOSTAWY WYPOSAŻENIA GASTRONOMICZNEGO | 0 | 0 | 0 | 0
2.6 | Stół wyładowczy. Zaczep do zmywarki (L). | 1 | 1000 | 720 |  |  | 0 |  |  |  |  | 0 | Blat z wytłoczoną prowadnicą do koszy ze zmywarki. Wykonana ze stali nierdzewnej AISI 304. Zaczep do zmywarki po lewej stronie. Posiada atest PZH.
2.7 | Kosz na odpadki. | 1 |  |  |  |  | 0 |  |  |  |  | 0 | Z pokrywą i podstawą jezdną. Wykonany z polipropylenu. Pojemność 80l.
4. PRZYGOTOWALNIA WARZYW I JAJ
4.1 | Umywalka z włącznikiem kolanowym.Komora 350x250x110mm W zestawie: - wylewka - zawór mieszający - wyłącznik czasowy kolanowy | 1 | 400 | 385 | 280 |  | 0 |  | z, c | DN50 |  | 0 | Komora 350 x 250 x 110 mm. Wbudowany włącznik kolanowy na przodzie korpusu umywalki. W zestawie: wylewka, zawór mieszający, wyłącznik czasowy. Blat umywalki o grubości 31 mm, rant tylny 30 mm. Korpus umywalki w stosunku do blatu cofnięty z przodu i boków o 10 mm, tył korpusu zlicowany. Stal nierdzewna AISI 304.
4.2 | Stół przyścienny z półką, ścięty skośnie prawy dolny róg. RT | 1 | 1700 | 600 | 850 |  | 0 |  |  |  |  | 0 | Blat wykonany z blachy o grubości 1 mm, podklejone płytą laminowaną białą gładką, krawędzie zabezpieczone profilem metalowym. Obrzeża blatu są o grubości 40 mm z rantem przyściennym na wysokości 40 mm. Blat w stosunku do korpusu wystaje 15 mm z boku, 30 mm z przodu i 80 mm z tyłu. Maksymalne równomierne obciążenie blatu 1,2 kN. Nogi wykonane są z profili 40x40x1,2 zakończone stopą regulowaną z tworzywa Poliamid PA6. Nogi z tyłu cofnięte w stosunku 80 mm. Posiada atest PZH.. Stal nierdzewna chromowo-niklowa w gatunku 1.4301 (PN 0H18N9; AISI 304; DIN X5CrNi 18-10). Półka dolna znajduje się 150 mm od podłoża
4.3 | Stół z basenem. RT | 1 | 1000 | 600 | 900 |  | 0 |  |  | DN50 |  | 0 | Blat stołu z basen wykonane z blachy o grubości 1,5 mm. Komora basenu wykonane są z blachy o grubości 1,5 mm, wszystkie krawędzie wewnętrzne basenu są zaokrąglone promieniem R=20.Głębokość komory 300mm. Obrzeża blatu są o grubości 40 mm z rantem przyściennym na wysokości 40 mm. Blat w stosunku do korpusu wystaje 15 mm z boku, 30 mm z przodu i 80 mm z tyłu. Nogi wykonane są z profili 40x40x1,2 zakończone stopą regulowaną z tworzywa Poliamid PA6. Posiada atest PZH.. Stal nierdzewna chromowo-niklowa w gatunku 1.4301 (PN 0H18N9; AISI 304; DIN X5CrNi 18-10)
| Bateria z wylewką i spryskiwaczem. | 1 | 150 | 420 | 1100 |  | 0 |  | z,c 3/8" |  |  | 0 | Bateria stołowa jednootworowa, nierdzewny przewód ciśnieniowy, sprężyna wyrównująca, spryskiwacz ciśnieniowy ze sterowaniem dźwigniowym, uchwyt ścienny, uchwyt spryskiwacza
4.4 | Obieraczka. Pojemność 18 kg. | 1 | 472 | 680 | 1230 | 0.75 | 0.75 | 400 | z | DN110 |  | 0 | Obieraczka wykonana ze stali nierdzewnej. Ciągłe płukanie produktu podczas procesu obierania. W komplecie podstawa ze stali nierdzewnej oraz szuflada z separatorem CF. Posiada wbudowany automatyczny elektrozawór, który steruje dopływem wody podczas procesu obierania. Zaprojektowane i wyprodukowane zgodnie z rozporządzeniami zawartymi w dyrektywach dotyczących higieny oraz bezpieczeństwa CE. Pokrywa z przezroczystego poliwęglanu pozwala na bezpośrednią i wygodną kontrolę wszystkich faz procesu. Wyposażone w panel sterowania zasilane napięciem 24V. Posiada elektrozawór automatycznie kontrolujący dopływ wody.
5. MAGAZYN CHŁODNI
5.1 | Regał chromowany, 4 półki, składany | 1 | 910 | 455 | 1800 |  | 0 |  |  |  |  | 0 | Nogi przy regałach wykonane są z profili 30x30 mm. Półki mają grubość 30 mm i wykonane są z blachy o grubości 0,8 lub 1 mm i mogą być usztywnione profilem metalowym. Maksymalne równomierne obciążenie półek 700N. Posiada atest PZH.. Stal nierdzewna chromowo-niklowa w gatunku 1.4301 (PN 0H18N9; AISI 304; DIN X5CrNi 18-10). Półki mocowane na stałe. Przestrzeń między półkami 510 mm
5.2 | Szafa chłodnicza, Drzwi prawe | 3 | 653 | 842 | 2040 | 0.28 | 0.84 | 230 |  |  |  | 0 | Szafa chłodnicza GN 2/1 z wymuszonym obiegiem powietrza, z automatycznym odszranianiem i odparowaniem kondensatu, z regulacją z wyświetlaczem cyfrowym. Drzwi prawe. 5x Ruszt powlekany GN 2/1 530x650 mm. Klasa energetyczna minimum C
5.3 | Szafa mroźnicza, Drzwi prawe | 1 | 653 | 842 | 2040 | 0.45 | 0.45 | 230 |  |  |  | 0 | Szafa mroźnicza GN 2/1 z wymuszonym obiegiem powietrza, z automatycznym odszranianiem i odparowaniem kondensatu, z regulacją z wyświetlaczem cyfrowym. Drzwi prawe. 5x Ruszt powlekany GN 2/1 530x650 mm Klasa energetyczna minimum D
6. MAGAZYN SUCHY
6.1 | Regał aluminowo-polietylenowy 5 półek. | 1 | 2500 | 400 | 1750 |  | 0 |  |  |  |  | 0 | Regał z anodyzowanego aluminium z półkami przeznaczonymi do kontaktu z żywnością. Regulowana wysokość nóżek pozwala na dostosowanie do nierówności podłoża. Regał posiada 5 półek o szerokości 400 mm.
6.2 | Regał aluminowo-polietylenowy 5 półek. | 2 | 840 | 600 | 1750 |  | 0 |  |  |  |  | 0 | Regał z anodyzowanego aluminium z półkami przeznaczonymi do kontaktu z żywnością. Regulowana wysokość nóżek pozwala na dostosowanie do nierówności podłoża. Regał posiada 5 półek o szerokości 600 mm.
9. PRZYGOTOWALNIA JAJ
9.1 | Umywalka z włącznikiem kolanowym. Komora 350x250x110mm W zestawie: - wylewka - zawór mieszający - wyłącznik czasowy kolanowy | 1 | 400 | 385 | 280 |  | 0 |  | z, c | DN50 |  | 0 | Komora 350 x 250 x 110 mm. Wbudowany włącznik kolanowy na przodzie korpusu umywalki. W zestawie: wylewka, zawór mieszający, wyłącznik czasowy. Blat umywalki o grubości 31 mm, rant tylny 30 mm. Korpus umywalki w stosunku do blatu cofnięty z przodu i boków o 10 mm, tył korpusu zlicowany. Stal nierdzewna AISI 304. Posiada atest PZH
9.2 | Stół przyscienny ze zlewem (L) (komora 33x33cm), bez półki, ścięty skośnie lewy dolny róg. RTL | 1 | 1150 | 600 | 900 |  | 0 |  |  | DN50 |  | 0 | Blat stołu ze zlewem obniżone o 10 mm po obwodzie. Wykonane z blachy o grubości 1,5 mm usztywnione od spodu profilami metalowymi, a komory tłoczone z blachy o grubości 1 mm, obrzeża blatu są o grubości 40 mm z rantem przyściennym na wysokość 40 mm, maksymalne równomierne obciążenie blatu min. 1,2 kN, nogi wykonane z profili 40x40x1,2 mm o wysokości 150mm i zakończone są stopą regulowaną z tworzywa Poliamid PA6. Osłony stołu na całej szerokości mebla wykonane są z blachy o grubości 0,8 lub 1,0 mm - zakrywające komorę zlewu, półki dolne mają grubość 40 mm i wykonane są z blachy o grubości 0,8 lub 1,0 mm oraz mogą być usztywnione profilem metalowym, maksymalne równomierne obciążenie półek wynosi 700N, otwór pod baterię.
| Bateria zlewozmywakowa. | 1 |  |  |  |  | 0 |  | z, c |  |  | 0 | Stojąca, jednootworowa, wyposażona w pojedynczą dźwignię – oznacza to, że jednym ruchem dłoni możesz ustawić zarówno siłę strumienia, jak i temperaturę wody., wylewka obrotowa. Długość wylewki min 230 mm. Wysokość do wylewki min 280 mm.
9.3 | Chłodziarka do zabudowy pod blat z chłodzeniem powietrzem obiegowym. Pojemność użytkowa całkowita 129l | 1 | 600 | 585 | 855 | 0.2 | 0.2 | 230 |  |  |  | 0 | Chłodziarka do zabudowy pod blat z chłodzeniem powietrzem obiegowym. Sterowanie mechaniczne. Zakres temperatury w komorze chłodniczej +1°C do +15°C. Cyfrowy wskaźnik temperatury. Ściany boczne wykonane ze stali nierdzewnej. Drzwi prawe. 4 półki (ruszty pokryte wtorzywem sztucznym w kolorze białym) w komorze chłodniczej. 3 półki z regulacją wysokości. Oświetlenie wewnętrzne.
9.4 | Naświetlacz bakteriobójczy do jaj. Pojemność do 30 sztuk jaj | 1 | 425 | 430 | 280 | 0.1 | 0.1 | 230 |  |  |  | 0 | Naświetlacz przeznaczony do powierzchniowej dezynfekcji jaj o jednorazowym wsadzie 30 jaj. Wykonanie - stal nierdzewna. W czasie naświetlania promieniowanie UV-C skutecznie likwiduje wszelkiego rodzaju bakterie i drobnoustroje znajdujące się na jajkach: salmonellę, coli, laseczki tlenowe, pałeczki okrężnicy, ziarenkowce i inne bakterie oraz grzyby.Czas jednego cyklu naświetlania wynosi około 1-1,5 minuty.
BIUROWIEC
B1 | Piec konwekcyjny z nawilżaniem, elektryczny | 1 | 800 | 829 | 952 | 15.5 | 15.5 | 400 | z | DN50 |  | 0 | Pojemność 10x 600x400mm Rozstaw blach: 75mm Drzwi otwierane od lewej do prawej. Pieczenie konwekcyjne od 30°C do 260°C Pieczenie konwekcyjne+ wilgotność od 48°C do 260°C. Maksymalna temperatura podgrzewania 260°C. Zgodny z istniejącą podstawą pod piec od urządzenia BakerLux Shop.Pro Camilla.Matic Master
B2 | Zmiękczacz automatyczny do wody | 1 | 233 | 495 | 540 | 0.1 | 0.1 | 230 | z 3/4" | DN50 |  | 0 | Zmiękczacz automatyczny do wody, ilość uzdatnionej wody między regeneracjami: 1500 L, zużycie soli: 0,7 kg, zbiornik soli: 20 kg, ilość złoża: 5 L, natężenie przepływu nom/max [l/min]: 1,8 - 20 / 75, ciśnienie robocze [bar]: 1,5 - 6,0, temperatura poniżej 40 st.C
B3 | Kuchnia elektryczna 4 pola | 1 | 800 | 700-750 | 850-900 | 10.4 | 10.4 | 400 |  |  |  | 0 | 4 pola grzewcze o mocy 2,6kW. Srednica płyty 22mm. Regulacja temperatury 50-400°C. Tłoczona górna płyta. Z szafką otwartą. Zasilanie 400V. Wykonane ze stali AISI 304
B4 | Frytownica 1x10l; elektryczna. | 1 | 300 | 600 | 280 | 7.15 | 7.15 | 400 |  |  |  | 0 | frytownica elektryczna trójfazowa moc grzałek idealnie dopasowana do pojemności komory komora o wymiarach: 22 x 35 x 23 h kran spustowy z zabezpieczeniem kosz o wymiarach: 20 x 30 x 10 h grzałka obrotowa
SUMA