## Formularz
| nrPoz | podst | stwior | opis | jm | ilosc | cenaJedn | wartosc
FORMULARZ OFERTOWY
Remonty dróg na terenie gminy Zawoja w roku 2021
| Nr pozycji | Podstawa | Nr ST | Opis | Jm | Ilość | Cena jednost. | Wartość
E | 1 | Droga wew. Nad Cmentarzem Skawica (Nad Polańskim). 124mb
U | 1 | KNR 2-01 0108-02 | D-01.02.01 | Mechaniczne karczowanie zagajników średniej gęstości | ha | 0.008 | 0 | 0
U | 2 | KNR 2-31 0101-01 0101-02 | D-04.01.01 | Mechaniczne wykonanie koryta na całej szerokości jezdni i chodników w gruncie kat. I-IV głębokości 30 cm | m2 | 434 | 0 | 0
U | 3 | KNR 2-01 0109-02 | D-01.02.01 | Ręczne ścinanie i karczowanie zagajników średniej gęstości | ha | 0.001 | 0 | 0
U | 4 | KNR 2-01 0214-02 | D-04.01.01 | Nakłady uzupełniające za każde dalsze rozpoczęte 0.5 km transportu ponad 1 km samochodami samowyładowczymi po terenie lub drogach gruntowych ziemi kat. III-IV wskazane miejsce przez Inwerstora | m3 | 130.2 | 0 | 0
U | 5 | KNR 2-31 0114-01 | D-04.04.01 | Podbudowa z kruszywa naturalnego - warstwa dolna o grubości po zagęszczeniu 20 cm | m2 | 434 | 0 | 0
U | 6 | KNR 2-31 0114-07 | D-04.04.02 | Podbudowa z kruszywa łamanego - warstwa górna o grubości po zagęszczeniu 8 cm | m2 | 434 | 0 | 0
| Razem - Droga wew. Nad Cmentarzem Skawica (Nad Polańskim). 124mb | [6 empty] | 0
E | 2 | Dorga gminna Kowalowa ("Do Kowali") 0+000-0+215 Sucha Góra
E | 2.1 | Roboty przygotowawcze
U | 7 | KNR 2-31 1402-05 | D-01.02.02 | Mechaniczne ścinanie poboczy o grub. 10 cm | m2 | 215 | 0 | 0
U | 8 | KNR 2-31 0101-07 | D-02.01.01 | Ręczne wykonanie koryta na całej szerokości jezdni i chodników w gruncie kat. III-IV głębokości 20 cm | m2 | 90 | 0 | 0
U | 8' | KNR 2-31 0101-06 | D-02.01.01 | Ręczne wykonanie koryta na całej szerokości jezdni i chodników w gruncie kat. I-II - za każde dalsze 5 cm głębokości | m2 | 90 | 0 | 0
U | 9 | KNR 2-31 0102-03 | D-02.01.01 | Wykonanie koryta na poszerzeniach jezdni w gruncie kat. V-VI - 10 cm głębokości koryta | m2 | 90 | 0 | 0
U | 9' | KNR 2-31 0102-04 | D-02.01.01 | Wykonanie koryta na poszerzeniach jezdni w gruncie kat. V-VI - za każde dalsze 5 cm głębokości koryta | m2 | 90 | 0 | 0
U | 10 | KNR 2-31 0114-01 | D-04.04.01 | Podbudowa z kruszywa naturalnego - warstwa dolna o grubości po zagęszczeniu 20 cm | m2 | 90 | 0 | 0
U | 11 | KNR 2-31 0114-07 | D-04.04.01 | Podbudowa z kruszywa łamanego - warstwa górna o grubości po zagęszczeniu 8 cm | m2 | 90 | 0 | 0
| Razem - Roboty przygotowawcze | [6 empty] | 0
E | 2.2 | Nawierzchnia asfaltowa
U | 12 | KNR 2-31 1004-07 | D-04.03.01 | Skropienie nawierzchni drogowej asfaltem | m2 | 545.5 | 0 | 0
U | 13 | KNR 2-31 0108-02 | D-04.08.01 | Wyrównanie istniejącej podbudowy mieszanką mineralno-asfaltową z wbudowaniem mechanicznym | t | 54.55 | 0 | 0
U | 14 | KNR 2-31 1004-07 | D-04.03.01 | Skropienie nawierzchni drogowej asfaltem | m2 | 545.5 | 0 | 0
U | 15 | KNR 2-31 0310-05 | D-05.03.05 | Nawierzchnia z mieszanek mineralno-bitumicznych grysowych - warstwa ścieralna asfaltowa - grubość po zagęszczeniu 3 cm | m2 | 545.5 | 0 | 0
U | 16 | KNR 2-31 0204-05 | D-05.02.01 | Nawierzchnia z tłucznia kamiennego - warstwa górna z tłucznia - grubość po zagęszczeniu 7 cm | m2 | 172.4 | 0 | 0
| Razem - Nawierzchnia asfaltowa | [6 empty] | 0
| Razem - Dorga gminna Kowalowa ("Do Kowali") 0+000-0+215 Sucha Góra | [6 empty] | 0
E | 3 | Droga gminna Do Wiechcia 0+000-0+200 Sucha Góra
E | 3.1 | Odwodnienie w km 0+000-0+200
U | 17 | KNR 2-31 0401-03 | D-08.05.01 | Rowki pod krawężniki i ławy krawężnikowe o wymiarach 30x30 cm w gruncie kat.I-II | m | 150 | 0 | 0
U | 18 | KNR 2-31 0402-01 | D-08.05.01 | Ława pod korytka z pospółki | m3 | 6.75 | 0 | 0
U | 19 | KNR 2-31 0606-04 | D-08.05.01 | Ścieki z prefabrykatów betonowych typu rynnowego 50x25x15 o grubości 20 cm na podsypce cementowo-piaskowej | m | 150 | 0 | 0
U | 20 | KNR 2-31 1402-05 | D-01.02.02 | Mechaniczne ścinanie poboczy o grub. 10 cm | m2 | 88 | 0 | 0
U | 21 | KNR 2-31 1403-06 | D-02.01.01 | Oczyszczenie rowów z namułu o grub. 30 cm z wyprofilowaniem skarp rowu | m | 50 | 0 | 0
| Razem - Odwodnienie w km 0+000-0+200 | [6 empty] | 0
| Razem - Droga gminna Do Wiechcia 0+000-0+200 Sucha Góra | [6 empty] | 0
E | 4 | Droga wew, osiedle Bielasy 114mb Zawoja Przysłop
E | 4.1 | Roboty przygotowawcze
U | 22 | KNR 2-31 1402-05 | D-01.02.02 | Mechaniczne ścinanie poboczy o grub. 10 cm | m2 | 115 | 0 | 0
U | 23 | KNR 2-31 0102-03 | D-04.01.01 | Wykonanie koryta na poszerzeniach jezdni w gruncie kat. V-VI - 10 cm głębokości koryta | m2 | 60 | 0 | 0
U | 23' | KNR 2-31 0102-04 | D-04.01.01 | Wykonanie koryta na poszerzeniach jezdni w gruncie kat. V-VI - za każde dalsze 5 cm głębokości koryta | m2 | 60 | 0 | 0
U | 24 | KNR 2-31 0114-01 | D-04.04.02 | Podbudowa z kruszywa naturalnego - warstwa dolna o grubości po zagęszczeniu 20 cm | m2 | 60 | 0 | 0
U | 25 | KNR 2-31 0114-07 | D-04.04.02 | Podbudowa z kruszywa łamanego - warstwa górna o grubości po zagęszczeniu 8 cm | m2 | 60 | 0 | 0
U | 26 | KNR 2-31 0817-03 | D-01.02.04 | Rozebranie ścieków z elementów betonowych o grubości 20 cm na podsypce piaskowej korytka do ponownego ułożenia | m | 25 | 0 | 0
U | 27 | KNR 2-31 0606-04 | D-08.05.01 | Ścieki z prefabrykatów betonowych o grubości 20 cm na podsypce cementowo-piaskowej Korytka z rozbiórki | m | 25 | 0 | 0
| Razem - Roboty przygotowawcze | [6 empty] | 0
E | 4.2 | Nawierzchnia asfaltowa
U | 28 | KNR 2-31 1004-07 | D-04.03.01 | Skropienie nawierzchni drogowej asfaltem | m2 | 342 | 0 | 0
U | 29 | KNR 2-31 0108-02 | D-04.08.01 | Wyrównanie istniejącej podbudowy mieszanką mineralno-asfaltową z wbudowaniem mechanicznym | t | 25.65 | 0 | 0
U | 30 | KNR 2-31 1004-07 | D-04.03.01 | Skropienie nawierzchni drogowej asfaltem | m2 | 342 | 0 | 0
U | 31 | KNR 2-31 0310-05 0310-06 | D-05.03.05 | Nawierzchnia z mieszanek mineralno-bitumicznych grysowych - warstwa ścieralna asfaltowa - grubość po zagęszczeniu 4 cm | m2 | 342 | 0 | 0
U | 32 | KNR 2-31 0204-05 | D-05.02.01 | Nawierzchnia z tłucznia kamiennego - warstwa górna z tłucznia - grubość po zagęszczeniu 7 cm | m2 | 114 | 0 | 0
| Razem - Nawierzchnia asfaltowa | [6 empty] | 0
| Razem - Droga wew, osiedle Bielasy 114mb Zawoja Przysłop | [6 empty] | 0
E | 5 | Droga wew. Gołynia Górna (do Białończyka) Zawoja Dolna
E | 5.1 | Roboty przygotowawcze
U | 33 | KNR 2-31 1402-05 | D-01.02.02 | Mechaniczne ścinanie poboczy o grub. 10 cm | m2 | 27.3 | 0 | 0
U | 34 | KNR 2-31 1004-06 | D-04.03.01 | Mechaniczne czyszczenie nawierzchni drogowej ulepszonej (bitum) | m2 | 277.2 | 0 | 0
| Razem - Roboty przygotowawcze | [6 empty] | 0
E | 5.2 | Nawierzchnia asfaltowa
U | 35 | KNR 2-31 1004-07 | D-04.03.01 | Skropienie nawierzchni drogowej asfaltem | m2 | 277.2 | 0 | 0
U | 36 | KNR 2-31 0310-05 0310-06 | D-05.03.05 | Nawierzchnia z mieszanek mineralno-bitumicznych grysowych - warstwa ścieralna asfaltowa - grubość po zagęszczeniu 5 cm | m2 | 277.2 | 0 | 0
U | 37 | KNR 2-31 0204-05 | D-05.02.01 | Nawierzchnia z tłucznia kamiennego - warstwa górna z tłucznia - grubość po zagęszczeniu 7 cm | m2 | 27.3 | 0 | 0
| Razem - Nawierzchnia asfaltowa | [6 empty] | 0
E | 5.3 | Odwodnienie
U | 38 | KNR 2-01 0205-02 | D-02.01.01 | Roboty ziemne wykonywane koparkami podsiębiernymi o poj. łyżki 0.15 m3 w gruncie kat. III z transportem urobku samochodami samowyładowczymi na odległość do 1 km | m3 | 9.936 | 0 | 0
U | 39 | KNR 9-20 0401-05 | D.03.01.01.3 | Drenaż z rury elastycznej PVC-U o średnicy zewn. 100 mm w zwojach bez filtra na wykonanej podsypce | m | 56 | 0 | 0
U | 40 | KNR-W 2-18 0524-03 analogia | D.03.01.01.3 | Studzienki ściekowe uliczne betonowe o śr. 600 mm pokrywa betnowa gł. do 1,0m z wlotem dwustronnym korytek odwadniających | szt. | 1 | 0 | 0
U | 41 | KNR-W 2-18 0408-03 analogia | D.03.01.01.3 | Kanały z rur PVC łączonych na wcisk o śr. zewn. 200 mm | m | 4 | 0 | 0
U | 42 | KNR 2-31 0606-03 | D-08.05.01 | Ścieki z prefabrykatów betonowych 25*14*100cm, na podsypce cementowo-piaskowej | m | 56 | 0 | 0
| Razem - Odwodnienie | [6 empty] | 0
E | 5.4 | Nawierzchnia tłuczniowa
U | 43 | KNR 2-31 0102-01 | D-04.01.01 | Wykonanie koryta na poszerzeniach jezdni w gruncie kat. II-IV - 10 cm głębokości koryta | m2 | 175 | 0 | 0
U | 44 | KNR 2-31 0114-05 | D-04.04.02 | Podbudowa z kruszywa łamanego - warstwa dolna o grubości po zagęszczeniu 15 cm | m2 | 175 | 0 | 0
| Razem - Nawierzchnia tłuczniowa | [6 empty] | 0
| Razem - Droga wew. Gołynia Górna (do Białończyka) Zawoja Dolna | [6 empty] | 0
E | 6 | Droga gminna Szczurki 35mb Zawoja Dolna
U | 45 | KNR 2-31 1402-05 | D-01.02.02 | Mechaniczne ścinanie poboczy o grub. 10 cm | m2 | 42 | 0 | 0
U | 46 | KNR 2-31 0107-01 | D-04.04.02 | Wyrównanie istniejącej podbudowy tłuczniem kamiennym sortowanym z zagęszczeniem mechanicznym - średnia grubość warstwy po zagęszczeniu do 10 cm | m3 | 4.2 | 0 | 0
U | 47 | KNR 2-31 1004-07 | D-04.03.01 | Skropienie nawierzchni drogowej asfaltem | m2 | 105 | 0 | 0
U | 48 | KNR 2-31 0108-02 | D-04.08.01 | Wyrównanie istniejącej podbudowy mieszanką mineralno-asfaltową z wbudowaniem mechanicznym | t | 2.625 | 0 | 0
U | 49 | KNR 2-31 1004-07 | D-04.03.01 | Skropienie nawierzchni drogowej asfaltem | m2 | 105 | 0 | 0
U | 50 | KNR 2-31 0310-05 0310-06 | D-05.03.05 | Nawierzchnia z mieszanek mineralno-bitumicznych grysowych - warstwa ścieralna asfaltowa - grubość po zagęszczeniu 4 cm | m2 | 105 | 0 | 0
U | 51 | KNR 2-31 0204-05 | D-05.02.01 | Nawierzchnia z tłucznia kamiennego - warstwa górna z tłucznia - grubość po zagęszczeniu 7 cm | m2 | 35 | 0 | 0
| Razem - Droga gminna Szczurki 35mb Zawoja Dolna | [6 empty] | 0
E | 7 | Droga gminna Zwalisko odcinek 140mb Zawoja Centrum
U | 52 | KNR 2-31 1402-05 | D-01.02.02 | Mechaniczne ścinanie poboczy o grub. 10 cm | m2 | 112 | 0 | 0
U | 53 | KNR 2-31 0107-01 | D-04.04.02 | Wyrównanie istniejącej podbudowy tłuczniem kamiennym sortowanym z zagęszczeniem mechanicznym - średnia grubość warstwy po zagęszczeniu do 10 cm | m3 | 21 | 0 | 0
U | 54 | KNR 2-31 0310-01 | D-05.03.05 | Nawierzchnia z mieszanek mineralno-bitumicznych grysowych - warstwa wiążąca asfaltowa - grubość po zagęszczeniu 4 cm | m2 | 450 | 0 | 0
U | 55 | KNR 2-31 1004-07 | D-04.03.01 | Skropienie nawierzchni drogowej asfaltem | m2 | 420 | 0 | 0
U | 56 | KNR 2-31 0310-05 | D-05.03.05 | Nawierzchnia z mieszanek mineralno-bitumicznych grysowych - warstwa ścieralna asfaltowa - grubość po zagęszczeniu 3 cm | m2 | 442.5 | 0 | 0
U | 57 | KNR 2-31 0204-05 analogia | D-05.02.01 | Obsypanie poboczy mieszanka klińcowo-tłuczniowa - grubość po zagęszczeniu 7 cm | m2 | 140 | 0 | 0
| Razem - Droga gminna Zwalisko odcinek 140mb Zawoja Centrum | [6 empty] | 0
E | 8 | Droga gminna Bartyzele Sałaciaki 251mb Zawoja Centrum
U | 58 | KNR 2-31 1402-05 | D-01.02.02 | Mechaniczne ścinanie poboczy o grub. 10 cm | m2 | 107.5 | 0 | 0
U | 59 | KNR 2-31 1004-07 | D-04.03.01 | Skropienie nawierzchni drogowej asfaltem | m2 | 580.5 | 0 | 0
U | 60 | KNR 2-31 0310-01 | D-05.03.05 | Nawierzchnia z mieszanek mineralno-bitumicznych grysowych - warstwa wiążąca asfaltowa - grubość po zagęszczeniu 4 cm | m2 | 677.7 | 0 | 0
U | 61 | KNR 2-31 0310-05 | D-05.03.05 | Nawierzchnia z mieszanek mineralno-bitumicznych grysowych - warstwa ścieralna asfaltowa - grubość po zagęszczeniu 3 cm | m2 | 677.7 | 0 | 0
U | 62 | KNR 2-31 0204-05 analogia | D-05.02.01 | Obsypanie poboczy mieszanka klińcowo-tłuczniowa - grubość po zagęszczeniu 7 cm | m2 | 120 | 0 | 0
| Razem - Droga gminna Bartyzele Sałaciaki 251mb Zawoja Centrum | [6 empty] | 0
E | 9 | Droga gminna Wełcza Mleczna 70m
E | 9.1 | Roboty przygotowawcze
U | 63 | KNR 2-31 1402-05 | D-01.02.02 | Mechaniczne ścinanie poboczy o grub. 10 cm | m2 | 74.9 | 0 | 0
U | 64 | KNR 2-31 1004-06 | D-04.03.01 | Mechaniczne czyszczenie nawierzchni drogowej ulepszonej (bitum) | m2 | 196 | 0 | 0
| Razem - Roboty przygotowawcze | [6 empty] | 0
E | 9.2 | Nawierzchnia asfaltowa
U | 65 | KNR 2-31 1004-07 70 | D-04.03.01 | Skropienie nawierzchni drogowej asfaltem | m2 | 235.8 | 0 | 0
U | 66 | KNR 2-31 0108-02 | D-04.08.01 | Wyrównanie istniejącej podbudowy mieszanką mineralno-asfaltową z wbudowaniem mechanicznym | t | 20.633 | 0 | 0
U | 67 | KNR 2-31 1004-07 | D-04.03.01 | Skropienie nawierzchni drogowej asfaltem | m2 | 235.8 | 0 | 0
U | 68 | KNR 2-31 0310-05 0310-06 | D-05.03.05 | Nawierzchnia z mieszanek mineralno-bitumicznych grysowych - warstwa ścieralna asfaltowa - grubość po zagęszczeniu 4 cm | m2 | 235.8 | 0 | 0
U | 69 | KNR 2-31 0204-05 | D-05.02.01 | Nawierzchnia z tłucznia kamiennego - warstwa górna z tłucznia - grubość po zagęszczeniu 7 cm | m2 | 57.5 | 0 | 0
U | 70 | KNR 2-31 0704-01 | D-07.01.01 | Bariery ochronne stalowe jednostronne o masie 24.0 kg/m | m | 24 | 0 | 0
| Razem - Nawierzchnia asfaltowa | [6 empty] | 0
| Razem - Droga gminna Wełcza Mleczna 70m | [6 empty] | 0
E | 10 | Droga gminna Wełcza Jaworskie Mętle 80m
E | 10.1 | Roboty przygotowawcze
U | 71 | KNR 2-31 1403-01 | D-01.02.02 | Oczyszczenie rowów z namułu o grub. 10 cm bez naruszania skarp rowu | m | 75 | 0 | 0
U | 72 | KNR 2-31 1402-05 | D-01.02.02 | Mechaniczne ścinanie poboczy o grub. 10 cm | m2 | 80 | 0 | 0
| Razem - Roboty przygotowawcze | [6 empty] | 0
E | 10.2 | Nawierzchnia asfaltowa
U | 73 | KNR 2-31 0107-01 | D-04.04.02 | Wyrównanie istniejącej podbudowy tłuczniem kamiennym sortowanym z zagęszczeniem mechanicznym - średnia grubość warstwy po zagęszczeniu do 10 cm | m3 | 11.2 | 0 | 0
U | 74 | KNR 2-31 0310-01 | D-05.03.05 | Nawierzchnia z mieszanek mineralno-bitumicznych grysowych - warstwa wiążąca asfaltowa - grubość po zagęszczeniu 4 cm | m2 | 220 | 0 | 0
U | 75 | KNR 2-31 1004-07 | D-04.03.01 | Skropienie nawierzchni drogowej asfaltem | m2 | 220 | 0 | 0
U | 76 | KNR 2-31 0310-05 | D-05.03.05 | Nawierzchnia z mieszanek mineralno-bitumicznych grysowych - warstwa ścieralna asfaltowa - grubość po zagęszczeniu 3 cm | m2 | 216 | 0 | 0
U | 77 | KNR 2-31 0204-05 | D-05.02.01 | Nawierzchnia z tłucznia kamiennego - warstwa górna z tłucznia - grubość po zagęszczeniu 7 cm | m2 | 48 | 0 | 0
| Razem - Nawierzchnia asfaltowa | [6 empty] | 0
| Razem - Droga gminna Wełcza Jaworskie Mętle 80m | [6 empty] | 0
E | 11 | Droga gminna Obłaźne 150m Zawoja Mosorne
U | 78 | KNR 2-31 1402-05 | D-01.02.02 | Mechaniczne ścinanie poboczy o grub. 10 cm | m2 | 150 | 0 | 0
U | 79 | KNR 2-31 0811-01 | D-01.02.04 | Rozebranie nawierzchni z płyt drogowych betonowych o grubości 12 cm z wypełnieniem spoin piaskiem | m2 | 150 | 0 | 0
U | 80 | KNR 2-31 0107-01 | D-04.04.02 | Wyrównanie istniejącej podbudowy tłuczniem kamiennym sortowanym z zagęszczeniem mechanicznym - średnia grubość warstwy po zagęszczeniu do 10 cm | m3 | 28.95 | 0 | 0
U | 81 | KNR 2-31 1004-07 | D-04.03.01 | Skropienie nawierzchni drogowej asfaltem | m2 | 450 | 0 | 0
U | 82 | KNR AT-03 0103-01 analogia | D-05.03.41 | Warstwa wzmacniająca siatka | m2 | 450 | 0 | 0
U | 83 | KNR 2-31 1004-07 | D-04.03.01 | Skropienie nawierzchni drogowej asfaltem | m2 | 450 | 0 | 0
U | 84 | KNR 2-31 0310-01 | D-05.03.05 | Nawierzchnia z mieszanek mineralno-bitumicznych grysowych - warstwa wiążąca asfaltowa - grubość po zagęszczeniu 4 cm | m2 | 450 | 0 | 0
U | 85 | KNR 2-31 0310-05 | D-05.03.05 | Nawierzchnia z mieszanek mineralno-bitumicznych grysowych - warstwa ścieralna asfaltowa - grubość po zagęszczeniu 3 cm | m2 | 450 | 0 | 0
U | 86 | KNR 2-31 0204-05 analogia | D-05.02.01 | Obsypanie poboczy mieszanka klińcowo-tłuczniowa - grubość po zagęszczeniu 7 cm | m2 | 90 | 0 | 0
| Razem - Droga gminna Obłaźne 150m Zawoja Mosorne | [6 empty] | 0
E | 12 | Droga gminna Ryżowana 160mb Zawoja Górna
E | 12.1 | Roboty przygotowawcze
U | 87 | KNR 2-31 1402-05 | D-01.02.02 | Mechaniczne ścinanie poboczy o grub. 10 cm | m2 | 150 | 0 | 0
U | 88 | KNR 2-31 1403-01 | D-04.03.01 | Oczyszczenie rowów z namułu o grub. 10 cm bez naruszania skarp rowu | m | 100 | 0 | 0
U | 89 | KNR 2-31 0606-04 | D-08.05.01 | Ścieki z prefabrykatów betonowych 50*38*21cm na podsypce cementowo-piaskowej | m | 105 | 0 | 0
U | 90 | KNR-W 2-02 1210-03 analogia | D-08.05.01 | Kraty stałe stalowe prętowe osadzone w korytkach betonowych długości 4,0m szerokości 0,40m masa ~60kg np. z | m2 | 1.6 | 0 | 0
| Razem - Roboty przygotowawcze | [6 empty] | 0
E | 12.2 | Nawierzchnia asfaltowa
U | 91 | KNR 2-31 0107-01 | D-04.04.02 | Wyrównanie istniejącej podbudowy tłuczniem kamiennym sortowanym z zagęszczeniem mechanicznym - średnia grubość warstwy po zagęszczeniu do 10 cm | m3 | 18.56 | 0 | 0
U | 92 | KNR 2-31 1004-07 | D-04.03.01 | Skropienie nawierzchni drogowej asfaltem | m2 | 456 | 0 | 0
U | 93 | KNR 2-31 0310-01 | D-05.03.05 | Nawierzchnia z mieszanek mineralno-bitumicznych grysowych - warstwa wiążąca asfaltowa - grubość po zagęszczeniu 4 cm | m2 | 448 | 0 | 0
U | 94 | KNR 2-31 1004-07 | D-04.03.01 | Skropienie nawierzchni drogowej asfaltem | m2 | 448 | 0 | 0
U | 95 | KNR 2-31 0310-05 | D-01.01.01 | Nawierzchnia z mieszanek mineralno-bitumicznych grysowych - warstwa ścieralna asfaltowa - grubość po zagęszczeniu 3 cm | m2 | 448 | 0 | 0
U | 96 | KNR 2-31 0204-05 | D-05.02.01 | Nawierzchnia z tłucznia kamiennego - warstwa górna z tłucznia - grubość po zagęszczeniu 7 cm | m2 | 160 | 0 | 0
| Razem - Nawierzchnia asfaltowa | [6 empty] | 0
| Razem - Droga gminna Ryżowana 160mb Zawoja Górna | [6 empty] | 0
[6 empty] | Razem netto |  | 0
[6 empty] | Vat 23% |  | 0
[6 empty] | Razem Brutto |  | 0