## Przedmiar
Przedmiar Robót
Naprawa przepustu w km 59+580 w ciągu drogi wojewódzkiej 719 w m. Puszcza Mariańska
Poz. | Podstawa | Wyszczególnienie elementów rozliczeniowych | Jedn. | Ilość
Roboty mostowe
1 | M.11.01.01 | Wykop do poziomu posadowienia remontowanego przepustu, rozbiórka skarp i stożków nasypu drogowego w celu wykonania posadowania nowego przepustu na materacu, reprofilacja rowu na wlocie i wylocie, reprofilacja skarp nasypu | m3 | 118
2 | M.11.01.01 | Tymczasowe zabezpieczenie i odwodnienie wykopu w osi drogi oraz od strony stawu wg projektu technologicznego Wykonawcy | szt. | 1
3 | M.11.01.04 | Zasypka inżynierska przepustów z mieszanki piaskowo- żwirowej o Is> 1,0. Góra robót ziemnych E2 = 120 MPa Io <2,2 ,odtworzenie stożków i skarp nasypu drogowego, reprofilacja rowu na wlocie i wylocie, reprofilacja skarp nasypu. | m3 | 100
Roboty rozbiórkowe
4 | M.20.01.15 | rozbiórka przewodów z przepustu z kregów betonowych | mb | 15.6
5 | M.20.01.15 | Rozbiórka głowicy żelbetowej wraz z ewentualną ławą fundamentową | m3 | 4
Rozbiórka elementow dróg i ulic
6 | D.01.02.04 | rozbiorka nawierzchni bitumicznej wraz z konstrukcją nawierzchni | m2 | 168
Odwodnienie korpusu drogowego
7 | D.03.01.03a | Ułożenie przepustu z rury HDPE fi 800 SN8 z minimalnym naziomem H= 110 cm z zachowanym spadkiem 0,5% Rz. Wlotu: 137.40 - Rz Wylotu: 137.24 na materacu kruszywowym o grubości 40 cm o Is> 0,98 oraz szerokości 2m wykonanym na geowłókninie separacyjno-filtracjnej o gramaturze > 400 g/m2. Inwentaryzacja dotychczasowego posadowienia rzędnej wlotu oraz wylotu | mb | 15.6
8 | D.04.01.01 | Proflowanie podłoża pod konstrukcję poboczy | m2 | 26.25
9 | D.04.03.01 | Oczyszczenie i skropienie warstw podbudowy KSŁM, podbudowy z mma i warstwy wiążącej z mma (podano sume powierzchnię dla wszystkich warstw) | m2 | 437.55
10 |  | Ułożenie geowłóniny separacyjno filtracyjnej o gramatrurze 400g/m2 bez uwzględnienia zakładów (wymiary 8m x 20m ) | m2 | 148
11 | D.04.02.01 | Podbudowa z kruszywa łamanego stabilizowanego mechanicznie grubość 20 cm 0/31 mm. Góra podbudowy zasadniczej z KŁSM E2=140 MPa Io 2,2 (wymiary 7,4m x 20m) | m2 | 148
12 | D.04.02.01 | Umocnienie poboczy kruszywem łamanym stabilizowanym mechanicznie grubość 20 cm 0/31 mm u uwzględnieniem spadków 6-8% w kierunku rowu (wymiary 24m*1,25m*2) | m2 | 60
13 | D.04.07.01a | Podbudowa zasadnicza z betonu asfaltowego AC 22P 35/50 dla KR 3-4gr. 11 cm (wymiary 7,2m x 20m) | m2 | 144
14 | D.05.03.05b | Warstwa wiążąca z betonu asfaltowego AC 16W PMB 25/55-60 dla KR 3-4 gr. 8 cm (wymiary 7.10m x 20,5m) | m2 | 145.55
15 | D.05.03.05a | Warstwa ścieralna z betonu asfaltowego AC 11S PMB 45/80-50 dla KR 3-4 gr. 4 cm (wymiary 7m x 21m) | m2 | 147
16 | D.05.03.26 | Wzmocnienie geosiatka połączenia nawierzchni istniejacej z nowa, geosiatka układana w w-wie wiążącej | m2 | 14
17 | D.07.03.01 | Wprowadzenie czasowej organizacji ruchu zgodnie z zatwierdzonym projektem w pozycji należy uwzglednić: wykonanie tymczasowego poszerzenia nawierzchni, wykonanie tymczasowej nawierzchni technologicznej, zabudowa tymczasowych barier betonowych, demontaz wszystkich elementów wykonanych w ramach COR | szt. | 1
18 | D-07.01.01 | Wykonanie oznakowania poziomego cienkowarstwowego w ramach stałej organizacji ruchu | m2 | 8.64
19 | D.06.01.02 | Umocnienie skarp nasypu drogowego na odcinkach podlegających odtworzeniu i reproflacji poprzez humusowanie gr.10 cm i obsiew nasionami traw. W cenie należy uwzględnić także zabezpieczenie przed erozją do czasu porośnięcia skarpy trawą. | m2 | 72