## etap I i II
TABELA ELEMENTÓW ROZLICZENIOWYCH
lp | specyfikacja | Opis | jednostka obmiarowa | ilość | cena jednostkowa | wartość netto
ETAP I
1. Roboty drogowe |  |  | Razem: |  |  | 0
1.1 Roboty przygotowawcze |  |  | Razem: |  |  | 0
1 | D-01.02.04 | Roboty pomiarowe przy liniowych robotach ziemnych | km | 0.8 |  | 0
2 | D-01.02.04 | Roboty ziemne wykonywane koparkami przedsiębiernymi o poj. łyżki 0.40 m3 w gruncie kat. I-II z transportem urobku samochodami samowyładowczymi na odległość 20 km i/lub utylizacja | m3 | 60 |  | 0
3 | D-01.02.04 | Formowanie i zagęszczanie nasypów o wys. do 3.0 m spycharkami w gruncie kat. I-II | m3 | 18 |  | 0
1.2Roboty rozbiórkowe |  |  | Razem: |  |  | 0
4 | D-01.02.04 | Rozebranie chodników, wysepek przystankowych i przejść dla pieszych z płytek betonowych 30x30cm na podsypce piaskowej wraz z transportem materiałów z rozbiórki na odległość 20km i/lub utylizacja | m2 | 390 |  | 0
5 | D-01.02.04 | Rozebranie chodników, wysepek przystankowych i przejść dla pieszych z płytek betonowych 50x50cm na podsypce piaskowej wraz z transportem materiałów z rozbiórki na odległość 20km i/ lub utylizacja | m2 | 524 |  | 0
6 | D-01.02.04 | Rozebranie nawierzchni z płyt ażurowych wraz z transportem materiałów z rozbiórki na odległość 20km i/lub utylizacja | m2 | 152 |  | 0
7 | D-01.02.04 | Rozebranie nawierzchni o grubości 16-20 cm z brukowca w sposób ręczny wraz z transportem materiałów z rozbiórki na odległość 20km lub utylizacja | m2 | 20 |  | 0
8 | D-01.02.04 | Rozebranie chodników o nawierzchni z kostki betonowej wraz z transportem materiałów z rozbiórki na odległość 20km i/ lub utylizacja | m2 | 225 |  | 0
9 | D-01.02.04 | Mechaniczne rozebranie nawierzchni z mieszanek mineralno-bitumicznych o grubości 10 cm wraz z transportem materiałów z rozbiórki na odległość 20km lub utylizacja | m2 | 94 |  | 0
10 | D-01.02.04 | Mechaniczne rozebranie podbudowy z kruszywa kamiennego o grubości 20 cm (zjazdy) wraz z transportem materiałów z rozbiórki na odległość 20km i/ lub utylizacja | m2 | 94 |  | 0
11 | D-01.02.04 | Mechaniczne rozebranie nawierzchni żwirowej o grubości 30 cm wraz z transportem materiałów z rozbiórki na odległość 20km i/lub utylizacja | m2 | 480 |  | 0
12 | D-01.02.04 | Usunięcie warstwy ziemi urodzajnej (humusu) o grubości do 15 cm za pomocą spycharek wraz z transportem materiałów z rozbiórki na odległość 20km (50% materiału do ponownego wykorzystania) lub utylizacja | m2 | 3999 |  | 0
13 | D-01.02.04 | Rozebranie krawężników betonowych 15x30 cm na ławie betonowej wraz z transportem materiałów z rozbiórki na odległość 20km i/ lub utylizacja | m | 211 |  | 0
14 | D-01.02.04 | Rozebranie obrzeży 8x30 cm na podsypce piaskowej wraz z transportem materiałów z rozbiórki na odległość 20km i/ lub utylizacja | m | 735 |  | 0
1.3 Nawierzchnie |  |  | Razem: |  |  | 0
15 | D-04.01.01 D-04.03.01 D-04.04.00 D-04.04.02 D-04.05.01 D-05.03.05a D-05.03.05b | Wykonanie ścieżki rowerowej o konstrukcji na podbudowie z gruntu stabilizowango cementem C3/4 gr. 15cm, podbudowie z kruszywa o ciągłym uziarnieniu 0/31.5mm gr. 15cm, warstwie wiążącej AC11W gr. 4cm, warstwie ścieralnej AC5S gr. 3cm wraz z wykonaniem koryta, wywiezieniem gruntu z korytowania na odl. do 20km, profilowaniem i zagęszczeniem podłoża (w poz. należy ująć skropienie i oczyszczenie warstwy wiążącej przed ułożeniem warstwy ścieralnej) | m2 | 2034 |  | 0
16 | D-04.01.01 D-04.03.01 D-04.04.00 D-04.04.02 D-04.05.01 D-05.03.05a D-05.03.05b | Wykonanie ścieżki rowerowej na zjazdach o wzmocnionej konstrukcji konstrukcji na podbudowie z gruntu stabilizowango cementem C3/4 gr. 20cm, podbudowie z kruszywa o ciągłym uziarnieniu 0/31.5mm gr. 20cm, warstwie wiążącej AC11W gr. 4cm, warstwie ścieralnej AC5S gr. 3cm wraz z wykonaniem koryta, wywiezieniem gruntu z korytowania na odl. do 20km, profilowaniem i zagęszczeniem podłoża (w poz. należy ująć skropienie i oczyszczenie warstwy wiążącej przed ułożeniem warstwy ścieralnej) | m2 | 13 |  | 0
17 | D-04.01.01 D-04.04.00 D-04.04.02 D-04.05.01 D-05.03.01 | Wykonanie wybrukowań o nawierzchni z kostki kamiennej cięto-łupanej szarej 15x15x10cm na podsypce cementowo-piaskowej, na podbudowie z gruntu stabilizowango cementem C3/4 gr. 15cm i podbudowie z kruszywa o ciągłym uziarnieniu 0/31.5mm gr. 15cm wraz z wykonaniem koryta, wywiezieniem gruntu z korytowania na odl. do 20km, profilowaniem i zagęszczeniem podłoża | m2 | 41 |  | 0
18 | D-04.01.01 D-04.04.00 D-04.04.02 D-05.03.23 | Wykonanie parkingu (miejsc postojowych i jezdni manewrowej) o nawierzchni z kostki betonowej z dystansem szarej 20x20cm gr. 8cm na podsypce z kruszywa szarogłazowego 2/5mm i podbudowie z kruszywa o ciągłym uziarnieniu 0/31.5mm gr. 25cm wraz z wykonaniem koryta, wywiezieniem gruntu z korytowania na odl. do 20km, profilowaniem i zagęszczeniem podłoża | m2 | 856 |  | 0
19 | D-04.01.01 D-04.04.00 D-04.04.02 D-05.03.23 | Wykonanie separacji miejsc postojowych o nawierzchni z kostki betonowej z dystansem grafitowej 20x20cm gr. 8cm na podsypce z kruszywa szarogłazowego 2/5mm i podbudowie z kruszywa o ciągłym uziarnieniu 0/31.5mm gr. 25cm wraz z wykonaniem koryta, wywiezieniem gruntu z korytowania na odl. do 20km, profilowaniem i zagęszczeniem podłoża | m3 | 88 |  | 0
20 | D-04.01.01 D-04.04.00 D-04.04.02 D-05.03.23 | Wykonanie miejsc postojowych dla niepełnosprawnych o nawierzchni z kostki betonowej szarej 10x20cm gr. 8cm na podsypce z kruszywa szarogłazowego 2/5mm i podbudowie z kruszywa o ciągłym uziarnieniu 0/31.5mm gr. 25cm wraz z wykonaniem koryta, wywiezieniem gruntu z korytowania na odl. do 20km, profilowaniem i zagęszczeniem podłoża | m2 | 37 |  | 0
21 | D-04.01.01 D-04.04.00 D-04.04.02 D-04.05.01 D-05.03.23 | Wykonanie zjazdów o nawierzchni z kostki betonowej szarej 10x20cm gr. 8cm na podsypce cementowo-piaskowej, na podbudowie z gruntu stabilizowango cementem C3/4 gr. 20cm i na podbudowie z kruszywa o ciągłym uziarnieniu 0/31.5mm gr. 20cm wraz z wykonaniem koryta, wywiezieniem gruntu z korytowania na odl. do 20km, profilowaniem i zagęszczeniem podłoża | m2 | 90 |  | 0
22 | D-04.01.01 D-04.04.00 D-04.04.02 D-08.02.01a | Wykonanie chodników o nawierzchni z płytek betonowych 30x30cm gr. 5cm na podsypce cementowo-piaskowej i podbudowie z kruszywa o ciągłym uziarnieniu 0/31.5mm gr. 15cm wraz z wykonaniem koryta, wywiezieniem gruntu z korytowania na odl. do 20km, profilowaniem i zagęszczeniem podłoża | m2 | 1590 |  | 0
23 | D-04.01.01 D-04.04.00 D-04.04.02 D-08.02.01b | Wykonanie chodników o nawierzchni z płytek wskaźnikowych 30x30cm gr. 8cm na podsypce cementowo-piaskowej i podbudowie z kruszywa o ciągłym uziarnieniu 0/31.5mm gr. 15cm wraz z wykonaniem koryta, wywiezieniem gruntu z korytowania na odl. do 20km, profilowaniem i zagęszczeniem podłoża | m2 | 58 |  | 0
24 | D-04.01.01 D-08.02.01a | Przełożenie chodników o nawierzchni z płytek betonowych 30x30cm gr. 5cm na podsypce cementowo-piaskowej wraz z profilowaniem i zagęszczeniem podłoża | m2 | 146 |  | 0
1.4 Elementy ulic |  |  | Razem: |  |  | 0
25 | D-08.01.03 | Krawężniki systemowe polimerobetonowe na przejściac dla pieszych na ławie beonowej z oporem | m | 30 |  | 0
26 | D-08.01.01a | Krawężniki betonowe wystające (z fazą) 15x30 cm - na odcinkach prostych i na łukach o promieniu R>5 m na ławie betonowej z oporem | m | 287 |  | 0
27 | D-08.01.01a | Krawężniki betonowe o wymiarach 15x30 cm na łukach o promieniu R=0.5 m na ławie betonowej z oporem | m | 16 |  | 0
28 | D-08.01.01a | Krawężniki betonowe o wymiarach 15x30 cm na łukach o promieniu R=3 m na ławie betonowej z oporem | m | 5 |  | 0
29 | D-08.01.01a | Krawężniki betonowe o wymiarach 15x30 cm na łukach o promieniu R=5 m na ławie betonowej z oporem | m | 16 |  | 0
30 | D-08.01.01a | Krawężniki betonowe wtopione (bez fazy) 15x30 cm - na odcinkach prostych i na łukach o promieniu R>5 m na ławie betonowej z oporem | m | 72 |  | 0
31 | D-08.01.01a | Krawężniki betonowe przejściowe o wymiarach 30/22x15 cm na ławie betonowej z oporem | m | 20 |  | 0
32 | D-08.01.01a | Oporniki betonowe wtopione (bez fazy) o wymiarach 20x25 cm - na odcinkach prostych na ławie betonowej bez oporu | m | 1547 |  | 0
33 | D-08.01.01a | Oporniki betonowe wtopione (bez fazy) o wymiarach 20x25 cm na łukach o promieniu R<=3 m na ławie betonowej bez oporu | m | 23 |  | 0
34 | D-08.03.01 | Obrzeża betonowe o wymiarach 20x6 cm na odcinkach prostych na ławie betonowej z oporem | m | 884 |  | 0
35 | D-08.03.01 | Obrzeża betonowe o wymiarach 20x6 cm łukowe o promieniu R=2 m na ławie betonowej z oporem | m | 19 |  | 0
36 | D-08.03.01 | Obrzeża betonowe o wymiarach 30x8 cm (schody) na ławie betonowej z oporem | m | 7 |  | 0
1.5 Organizacja ruchu |  |  | Razem: |  |  | 0
1.5.1 Oznakowanie poziome |  |  | Razem: |  |  | 0
37 | D-01.02.04 | Usunięcie oznakowania poziomego | m2 | 6 |  | 0
38 | D-07.01.01a | Oznakowanie poziome nawierzchni bitumicznych - na zimno, za pomocą mas chemoutwardzalnych grubowarstwowe wykonywane mechanicznie - oznakowanie gładkie | m2 | 185 |  | 0
39 | D-07.01.01a | Mechaniczne malowanie linii segregacyjnych i krawędziowych przerywanych na jezdni farbą chlorokauczukową | m2 | 1.6 |  | 0
40 | D-07.01.01a | Ręczne malowanie strzałek i innych symboli na jezdni farbą chlorokauczukową | m2 | 30.4 |  | 0
41 | D-07.01.01a | Mechaniczne malowanie przejazdów rowerowych farbą chlorokauczukową czerwoną | m2 | 75 |  | 0
42 | D-07.01.01a | Mechaniczne malowanie miejsc dla niepełnosprawnych farbą chlorokauczukową niebieską | m2 | 36 |  | 0
1.5.2 Oznakowanie pionowe |  |  | Razem: |  |  | 0
43 | D-07.02.01a | Słupki do znaków drogowych z rur stalowych o śr. 70 mm | szt | 24 |  | 0
44 | D-07.02.01a | Przymocowanie tablic znaków drogowych zakazu, nakazu, ostrzegawczych, informacyjnych o powierzchni ponad 0.3 m2 | szt | 19 |  | 0
45 | D-07.02.01a | Przymocowanie tablic znaków drogowych zakazu, nakazu, ostrzegawczych, informacyjnych o powierzchni do 0.3 m2 | szt | 12 |  | 0
46 | D-07.02.01a | Przestawienie oznakowania pionowego | szt | 2 |  | 0
47 | D-07.06.02 | Ustawienie wygrodzeń segmentowych | m | 60 |  | 0
1.6 Mała architektura |  |  | Razem: |  |  | 0
48 | D-07.10.00 | Ustawienie koszy na śmieci (karta K2 zgodnie z Katalogiem Mebli Miejskich) | szt | 9 |  | 0
49 | D-07.10.00 | Ustawienie ławki z oparciem (karta L12 zgodnie z Katalogiem Mebli Miejskich) | szt | 6 |  | 0
50 | D-07.06.02 | Ustawienie słupków przeszkodowych (karta S4 zgodnie z Katalogiem Mebli Miejskich) | szt | 3 |  | 0
51 | D-07.10.00 | Ustawienie stojaków rowerowych (karta ST1 zgodnie z Katalogiem Mebli Miejskich) | szt | 4 |  | 0
1.7 Mur oporowy |  |  | Razem: |  |  | 0
52 | D-10.01.02 | Wykonanie murka oporowego z prefabrykowanych elementów betonowych typu "L" 100x45 cm na ławie betonowej z izolacją przeciwwilgociową z papy | m | 60 |  | 0
1.8 Inne roboty |  |  | Razem: |  |  | 0
53 | D-01.03.07 | Regulacja wysokościowa studzienek dla włazów kanałowych | szt | 6 |  | 0
54 | D-01.03.07 | Regulacja wysokościowa studni telekomunikacyjnych prostokątnych dla włazów kanałowych z wymianą pokrywy - typ lekki | szt | 9 |  | 0
55 | D-01.03.07 | Regulacja wysokościowa studni elektrycznych prostokątnych dla włazów kanałowych z wymianą pokrywy - typ lekki | szt | 7 |  | 0
56 | D-01.03.07 | Regulacja wysokościowa studni kwadratowych dla włazów kanałowych z wymianą pokrywy | szt | 5 |  | 0
57 | D-01.03.07 | Regulacja wysokościowa studni sanitarnych dla włazów kanałowych | szt | 2 |  | 0
58 | D-01.03.07 | Regulacja wysokościowa studni kanalizacji deszczowej dla włazów kanałowych | szt | 2 |  | 0
59 | D-01.03.07 | Regulacja wysokościowa zasuw wodociągowych | szt | 4 |  | 0
60 | D-01.03.07 | Rury ochronne (osłonowe) z tworzyw o śr.nom. 110 mm | m | 382 |  | 0
61 | D-01.03.07 | Rury ochronne (osłonowe) z tworzyw o śr.nom. 160 mm | m | 120 |  | 0
2. Zieleń |  |  | Razem: |  |  | 0
2.1 Zieleń |  |  | Razem: |  |  | 0
62 | SST - wycinka drzew | Ścinanie drzew piłą mechaniczną (śr. 10-15cm) | szt | 12 |  | 0
63 | SST - wycinka drzew | Ścinanie drzew piłą mechaniczną (śr. 26-35cm) | szt | 2 |  | 0
64 | SST - wycinka drzew | Ścinanie drzew piłą mechaniczną (śr. 36-45cm) | szt | 1 |  | 0
65 | SST - wycinka drzew | Ścinanie drzew piłą mechaniczną (śr. 46-55cm) | szt | 1 |  | 0
66 | SST - wycinka drzew | Ścinanie drzew piłą mechaniczną (śr. 56-65cm) | szt | 1 |  | 0
67 | SST - wycinka drzew | Ścinanie drzew piłą mechaniczną (śr. 66-75cm) | szt | 1 |  | 0
68 | SST - wycinka drzew | Mechaniczne karczowanie drzew z cięciem drewna piłą mechaniczną (śr. 10-15cm) | szt | 12 |  | 0
69 | SST - wycinka drzew | Mechaniczne karczowanie drzew z cięciem drewna piłą mechaniczną (śr. 26-35cm) | szt | 2 |  | 0
70 | SST - wycinka drzew | Mechaniczne karczowanie drzew z cięciem drewna piłą mechaniczną (śr. 36-45cm) | szt | 1 |  | 0
71 | SST - wycinka drzew | Mechaniczne karczowanie drzew z cięciem drewna piłą mechaniczną (śr. 46-55cm) | szt | 1 |  | 0
72 | SST - wycinka drzew | Mechaniczne karczowanie drzew z cięciem drewna piłą mechaniczną (śr. 56-65cm) | szt | 1 |  | 0
73 | SST - wycinka drzew | Mechaniczne karczowanie drzew z cięciem drewna piłą mechaniczną (śr. 66-75cm) | szt | 1 |  | 0
74 | SST - wycinka drzew i krzewów | Oczyszczenie terenu z pozostałości po wykarczowaniu (drobne gałęzie, korzenie i kora) z wywiezieniem na odl. do 20 km lub utylizacja | m2 | 375 |  | 0
75 | SST - zabezpieczenie drzew | Wywożenie kubików na odległość 20 km | m3 | 38 |  | 0
76 | SST - zieleń i mała architektura | Mechaniczne karczowanie gęstych krzaków | ha | 0.0321 |  | 0
2.2 Zabezpieczenie drzew |  |  | Razem: |  |  | 0
77 | SST - zieleń i mała architektura | Zabezpieczenie drzew podczas robót budowlanych - deskowanie | szt | 20 |  | 0
78 | SST - zieleń i mała architektura | Zabezpieczenie drzew podczas robót budowlanych - ogrodzenie ochronne | szt | 41 |  | 0
79 | SST - zieleń i mała architektura | Zabiegi rehabilitacyjne drzew istniejących (nawożenie, mikoryzowanie) | szt | 68 |  | 0
2.3 Projektowanana zieleń |  |  | Razem: |  |  | 0
80 | SST - zieleń i mała architektura | Cięcia pielęgnacyjne w koronach istniejących drzew | szt | 21 |  | 0
81 | SST - zieleń i mała architektura | Wykonanie trawników dywanowych siewem na gruncie kat. I-II z nawożeniem | m2 | 4170.3 |  | 0
82 | SST - zieleń i mała architektura | Sadzenie drzew na terenie płaskim w gruncie kat. I-II z zaprawą dołów; średnica/głębokość : 1.0/0.7 m z zastosowaniem materiałów dodatkowych (palikowanie, system nawodnienia, hydrożel) | szt | 31 |  | 0
83 | SST - zieleń i mała architektura | Sadzenie krzewów liściastych form naturalnych na terenie płaskim w gruncie kat. I-II z całkowitą zaprawą dołów; średnica/głębokość : 0.5 m | szt | 567 |  | 0
84 | SST - zieleń i mała architektura | Sadzenie krzewów iglastych na terenie płaskim w gruncie kat. I-II z zaprawą dołów; średnica/głębokość : 0.5 m | szt | 214 |  | 0
85 | SST - zieleń i mała architektura | Sadzenie roślin okrywowych na terenie płaskim w gruncie kat. I-II z całkowitą zaprawą dołów; średnica/głębokość : 0.3 (trzmielina Fortune'a) | szt | 936 |  | 0
86 | SST - zieleń i mała architektura | Ręczne rozrzucenie kory grubość warstwy 8 cm | m2 | 424 |  | 0
3. Sygnalizacja |  |  | Razem: |  |  | 0
3.1 Demontaże |  |  | Razem: |  |  | 0
87 | ST-07.03.01 | Demontaż przewodów z kanalizacji kablowej i słupów sygnalizacyjnych | m | 410 |  | 0
88 | ST-07.03.01 | Deontaż masztów sygnalizacji ulicznej | kpl | 1 |  | 0
89 | ST-07.03.01 | Demontaż sygnalizatorów świetlnych, z masztów prostych lub wysięgników | szt | 4 |  | 0
90 | ST-07.03.01 | Demontaż części sygnalizatorów świetlnych, sygnalizator dźwiękowy i przycisk dla pieszych | element | 4 |  | 0
91 | ST-07.03.01 | Wywiezienie gruzu z terenu rozbiórki przy mechanicznym załadowaniu i wyładowaniu, transport samochodem samowyładowczym na odległość 1 km | m3 | 0.1925 |  | 0
92 | ST-07.03.01 | Wywiezienie gruzu z terenu rozbiórki przy mechanicznym załadowaniu i wyładowaniu, nakłądy uzupełniające na każdy dalszy rozpoczęty 1·km ponad 1·km transportu (łącznie 20km) | m3 | 0.1925 |  | 0
3.2 Kanalizacja kablowa |  |  | Razem: |  |  | 0
93 | ST-07.03.04 | Budowa kanalizacji kablowej w gruncie kategorii III, 1 warstwa i 1 otwór w ciągu kanalizacji, 1 rura w warstwie - podejścia do słupów sygnalizacyjnych, połączenia między słupami sygnalizacyjnymi | m | 9 |  | 0
3.3 Montaż urządzeń sygnalizacji |  |  | Razem: |  |  | 0
94 | ST-01.03.04 | Montaż masztów sygnalizacji ulicznej - SRP 40-1 | kpl | 2 |  | 0
95 | ST-01.03.04 | Montaż latarni sygnałowych kompletnych - nowych dla ruchu rowerowegi i uprzednio zdemontowanych | szt | 4 |  | 0
96 | ST-07.03.01 | Montaż przycisków dla pieszych uprzednio zdemontowanych | szt | 1 |  | 0
97 | ST-07.03.01 | Montaż sygnalizatorów dźwiękowych uprzednio zdemontowanych | szt | 3 |  | 0
98 | ST-07.03.01 | Montaż detektorów ruchu MFDR-4 dla rowerzystów | szt | 4 |  | 0
3.4 Układanie kabli i przewodów |  |  | Razem: |  |  | 0
99 | ST-01.03.04 | Przewody kabelkowe wciągane do rur, w powłoce poliwinitowej, łączny przekrój żył do 6·mm2 Cu, 12·mm2 Al - kable do latarni sygnałowych | m | 2159 |  | 0
100 | ST-01.03.04 | Układanie kabli wielożyłowych w rurach, pustakach lub kanałach zamkniętych, do 0,5·kg/m R = 0,955 M = 1,000 S = 1,000 | m | 407 |  | 0
101 | ST-01.03.04 | Przewody izolowane jednożyłowe wciągane do rur, przekrój żyły do 4.0·mm2 | m | 407 |  | 0
102 | ST-01.03.04 | Przewody kabelkowe wciągane do rur, w powłoce poliwinitowej, łączny przekrój żył do 6·mm2 Cu, 12·mm2 Al - maszty sygnalizacyjne | m | 67 |  | 0
103 | ST-01.03.04 | Obróbka na sucho kabli do 1·kV o izolacji i powłoce z tworzyw sztucznych, kable sygnalizacyjne wielożyłowe bez pancerza, ilość żył do 8 R = 0,955 M = 1,000 S = 1,000 | szt | 72 |  | 0
104 | ST-01.03.04 | Podłączenie przewodów pojedynczych w izolacji polwinitowej pod zaciski lub bolce, przekrój żył do 2,5·mm2 | szt | 236 |  | 0
3.5 Pomiary |  |  | Razem: |  |  | 0
105 | ST-01.03.04 | Badanie linii kablowej średniego napięcia, niskiego napięcia i sterowniczej, kabel sygnalizacyjny, 7-żyłowy | odcinek | 17 |  | 0
106 | ST-01.03.04 | Analogia - Pomiar rezystancji izolacji instalacji elektrycznej, obwód 1-fazowy, pomiar pierwszy | pomiar | 1 |  | 0
107 | ST-01.03.04 | Analogia - Pomiar rezystancji izolacji instalacji elektrycznej, obwód 1-fazowy, pomiar każdy następny | pomiar | 16 |  | 0
108 | ST-01.03.04 | Badania i pomiary instalacji uziemiającej, piorunochronnej i skuteczności zerowania, uziemienie ochronne lub robocze, pomiar pierwszy | szt | 1 |  | 0
109 | ST-01.03.04 | Analogia - Sprawdzenie i pomiary obwodów sygnalizacji i przekaźników sygnalizacyjnych, obwód sygnalizacyjny | pomiar | 11 |  | 0
ETAP I |  |  | Razem: |  |  | 0
ETAP II
1. Roboty drogowe |  |  | Razem: |  |  | 0
1.1 Roboty przygotowawcze |  |  | Razem: |  |  | 0
110 | D-01.02.04 | Roboty pomiarowe przy liniowych robotach ziemnych | km | 1.4 |  | 0
111 | D-01.02.04 | Roboty ziemne wykonywane koparkami przedsiębiernymi o poj. łyżki 0.40 m3 w gruncie kat. I-II z transportem urobku samochodami samowyładowczymi na odległość 20 km i/lub utylizacja | m3 | 183 |  | 0
112 | D-01.02.04 | Formowanie i zagęszczanie nasypów o wys. do 3.0 m spycharkami w gruncie kat. I-II | m3 | 55 |  | 0
1.2 Roboty rozbiórkowe |  |  | Razem: |  |  | 0
113 | D-01.02.04 | Rozebranie chodników, wysepek przystankowych i przejść dla pieszych z płytek betonowych 50x50cm na podsypce piaskowej wraz z transportem materiałów z rozbiórki na odległość 20km i/lub utylizacja | m2 | 92 |  | 0
114 | D-01.02.04 | Rozebranie nawierzchni z płyt drogowych wraz z transportem materiałów z rozbiórki na odległość 20km i/lub utylizacja | m2 | 83 |  | 0
115 | D-01.02.04 | Rozebranie chodników o nawierzchni z kostki betonowej wraz z transportem materiałów z rozbiórki na odległość 20km | m2 | 161 |  | 0
116 | D-01.02.04 | Mechaniczne rozebranie nawierzchni z mieszanek mineralno-bitumicznych o grubości 10 cm wraz z transportem materiałów z rozbiórki na odległość 20km i/lub utylizacja | m2 | 483 |  | 0
117 | D-01.02.04 | Mechaniczne rozebranie podbudowy z kruszywa kamiennego o grubości 20 cm (zjazdy) wraz z transportem materiałów z rozbiórki na odległość 20km i/lub utylizacja | m2 | 382 |  | 0
118 | D-01.02.04 | Mechaniczne rozebranie nawierzchni żwirowej o grubości 30 cm wraz z transportem materiałów z rozbiórki na odległość 20km i/lub utylizacja | m2 | 1284 |  | 0
119 | D-01.02.04 | Usunięcie warstwy ziemi urodzajnej (humusu) o grubości do 15 cm za pomocą spycharek wraz z transportem materiałów z rozbiórki na odległość 20km (50% materiału do ponownego wykorzystania) i/lub utylizacja | m2 | 6298 |  | 0
120 | D-01.02.04 | Rozebranie krawężników betonowych 15x30 cm na ławie betonowej wraz z transportem materiałów z rozbiórki na odległość 20km i/lub utylizacja | m | 423 |  | 0
121 | D-01.02.04 | Rozebranie obrzeży 8x30 cm na podsypce piaskowej wraz z transportem materiałów z rozbiórki na odległość 20km i/lub utylizacja | m | 180 |  | 0
122 | D-01.02.05 | Rozebranie słupa reklamowego wraz z fundamentem wraz z transportem materiałów z rozbiórki na odległość 20km i/lub utylizacja | szt | 1 |  | 0
123 | D-01.02.06 | Rozebranie ogrodzenia z siatki na słupkach żelbetowych prefabrykowanych osadzonych w gruncie wraz z transportem materiałów z rozbiórki na odległość 20km i/lub utylizacja | m2 | 35 |  | 0
124 | D-01.02.05 | Zdejmowanie tablic znaków drogowych zakazu, nakazu, ostrzegawczych, informacyjnych wraz z transportem materiałów z rozbiórki na odległość 20km i/lub utylizacja | szt | 6 |  | 0
125 | D-01.02.06 | Demontaż słupków do znaków wraz z transportem materiałów z rozbiórki na odległość 20km i/lub utylizacja | szt | 3 |  | 0
1.3 Nawierzchnie |  |  | Razem: |  |  | 0
126 | D-04.01.01 D-04.03.01 D-04.04.00 D-04.04.02 D-04.05.01 D-05.03.05a D-05.03.05b | Wykonanie ścieżki rowerowej o konstrukcji na podbudowie z gruntu stabilizowango cementem C3/4 gr. 15cm, podbudowie z kruszywa o ciągłym uziarnieniu 0/31.5mm gr. 15cm, warstwie wiążącej AC11W gr. 4cm, warstwie ścieralnej AC5S gr. 3cm wraz z wykonaniem koryta, wywiezieniem gruntu z korytowania na odl. do 20km, profilowaniem i zagęszczeniem podłoża (w poz. należy ująć skropienie i oczyszczenie warstwy wiążącej przed ułożeniem warstwy ścieralnej) | m2 | 5454 |  | 0
127 | D-04.01.01 D-04.03.01 D-04.04.00 D-04.04.02 D-04.05.01 D-05.03.05a D-05.03.05b | Wykonanie ścieżki rowerowej na zjazdach o wzmocnionej konstrukcji konstrukcji na podbudowie z gruntu stabilizowango cementem C3/4 gr. 20cm, podbudowie z kruszywa o ciągłym uziarnieniu 0/31.5mm gr. 20cm, warstwie wiążącej AC11W gr. 4cm, warstwie ścieralnej AC5S gr. 3cm wraz z wykonaniem koryta, wywiezieniem gruntu z korytowania na odl. do 20km, profilowaniem i zagęszczeniem podłoża (w poz. należy ująć skropienie i oczyszczenie warstwy wiążącej przed ułożeniem warstwy ścieralnej) | m2 | 68 |  | 0
128 | D-04.01.01 D-04.04.00 D-04.04.02 D-04.05.01 D-05.03.01 | Wykonanie wybrukowań o nawierzchni z kostki kamiennej cięto-łupanej szarej 10x10x10cm na podsypce cementowo-piaskowej, na podbudowie z gruntu stabilizowango cementem C3/4 gr. 15cm i podbudowie z kruszywa o ciągłym uziarnieniu 0/31.5mm gr. 15cm wraz z wykonaniem koryta, wywiezieniem gruntu z korytowania na odl. do 20km, profilowaniem i zagęszczeniem podłoża | m2 | 20 |  | 0
129 | D-04.01.01 D-04.04.00 D-04.04.02 D-04.05.01 D-05.03.01 | Wykonanie wybrukowań o nawierzchni z kostki kamiennej cięto-łupanej szarej 15x15x10cm na podsypce cementowo-piaskowej, na podbudowie z gruntu stabilizowango cementem C3/4 gr. 15cm i podbudowie z kruszywa o ciągłym uziarnieniu 0/31.5mm gr. 15cm wraz z wykonaniem koryta, wywiezieniem gruntu z korytowania na odl. do 20km, profilowaniem i zagęszczeniem podłoża | m2 | 9 |  | 0
130 | D-04.01.01 D-04.04.00 D-04.04.02 D-05.03.23 | Wykonanie parkingu (miejsc postojowych i jezdni manewrowej) o nawierzchni z kostki betonowej z dystansem szarej 20x20cm gr. 8cm na podsypce z kruszywa szarogłazowego 2/5mm i podbudowie z kruszywa o ciągłym uziarnieniu 0/31.5mm gr. 25cm wraz z wykonaniem koryta, wywiezieniem gruntu z korytowania na odl. do 20km, profilowaniem i zagęszczeniem podłoża | m2 | 1197 |  | 0
131 | D-04.01.01 D-04.04.00 D-04.04.02 D-05.03.23 | Wykonanie separacji miejsc postojowych o nawierzchni z kostki betonowej z dystansem grafitowej 20x20cm gr. 8cm na podsypce z kruszywa szarogłazowego 2/5mm i podbudowie z kruszywa o ciągłym uziarnieniu 0/31.5mm gr. 25cm wraz z wykonaniem koryta, wywiezieniem gruntu z korytowania na odl. do 20km, profilowaniem i zagęszczeniem podłoża | m3 | 87 |  | 0
132 | D-04.01.01 D-04.04.00 D-04.04.02 D-05.03.23 | Wykonanie miejsc postojowych dla niepełnosprawnych o nawierzchni z kostki betonowej szarej 10x20cm gr. 8cm na podsypce z kruszywa szarogłazowego 2/5mm i podbudowie z kruszywa o ciągłym uziarnieniu 0/31.5mm gr. 25cm wraz z wykonaniem koryta, wywiezieniem gruntu z korytowania na odl. do 20km, profilowaniem i zagęszczeniem podłoża | m2 | 36 |  | 0
133 | D-04.01.01 D-04.04.00 D-04.04.02 D-04.05.01 D-05.03.23 | Wykonanie zjazdów o nawierzchni z kostki betonowej szarej 10x20cm gr. 8cm na podsypce cementowo-piaskowej, na podbudowie z gruntu stabilizowango cementem C3/4 gr. 20cm i na podbudowie z kruszywa o ciągłym uziarnieniu 0/31.5mm gr. 20cm wraz z wykonaniem koryta, wywiezieniem gruntu z korytowania na odl. do 20km, profilowaniem i zagęszczeniem podłoża | m2 | 97 |  | 0
134 | D-04.01.01 D-04.04.00 D-04.04.02 D-08.02.01a | Wykonanie chodników o nawierzchni z płytek betonowych 30x30cm gr. 5cm na podsypce cementowo-piaskowej i podbudowie z kruszywa o ciągłym uziarnieniu 0/31.5mm gr. 15cm wraz z wykonaniem koryta, wywiezieniem gruntu z korytowania na odl. do 20km, profilowaniem i zagęszczeniem podłoża | m2 | 869 |  | 0
135 | D-04.01.01 D-04.04.00 D-04.04.02 D-08.02.01b | Wykonanie chodników o nawierzchni z płytek wskaźnikowych 30x30cm gr. 8cm na podsypce cementowo-piaskowej i podbudowie z kruszywa o ciągłym uziarnieniu 0/31.5mm gr. 15cm wraz z wykonaniem koryta, wywiezieniem gruntu z korytowania na odl. do 20km, profilowaniem i zagęszczeniem podłoża | m2 | 63 |  | 0
136 | D-04.01.01 D-04.04.00 D-04.04.02 D-08.02.01b | Wykonanie chodników o nawierzchni z płytek betonowych grafitowych 30x30cm gr. 8cm na podsypce cementowo-piaskowej i podbudowie z kruszywa o ciągłym uziarnieniu 0/31.5mm gr. 15cm wraz z wykonaniem koryta, wywiezieniem gruntu z korytowania na odl. do 20km, profilowaniem i zagęszczeniem podłoża | m2 | 18 |  | 0
137 | D-04.01.01 D-08.02.01a | Przełożenie chodników o nawierzchni z płytek betonowych 30x30cm gr. 5cm na podsypce cementowo-piaskowej wraz z profilowaniem i zagęszczeniem podłoża | m2 | 85 |  | 0
138 | D-04.01.01 D-04.03.01 D-04.04.00 D-04.04.02 D-04.05.01 D-05.03.05a D-05.03.05b | Wykonanie poszerzenia na jezdni na podbudowie z gruntu stabilizowango cementem C3/4 gr. 20cm, podbudowiez z betonu asfaltowego AC22P gr. 10cm, warstwie wiążącej AC11W gr. 5cm, warstwie ścieralnej AC8S gr. 4cm wraz z wykonaniem koryta, wywiezieniem gruntu z korytowania na odl. do 20km, profilowaniem i zagęszczeniem podłoża (w poz. należy ująć skropienie i oczyszczenie warstwy podbudowy i wiążącej przed ułożeniem kolejnej warstwy) | m2 | 71 |  | 0
1.4 Elementy ulic |  |  | Razem: |  |  | 0
139 | D-08.01.03 | Krawężniki systemowe polimerobetonowe na przejściac dla pieszych na ławie beonowej z oporem | m | 42 |  | 0
140 | D-08.01.03 | Krawężniki polimerobetonowe przystankowe (h=18cm) na ławie beonowej z oporem | m | 60 |  | 0
141 | D-08.01.03 | Krawężniki polimerobetonowe przystankowe przejściowe na ławie beonowej z oporem | m | 12 |  | 0
142 | D-08.01.01a | Krawężniki betonowe wystające (z fazą) 15x30 cm - na odcinkach prostych i na łukach o promieniu R>5 m na ławie betonowej z oporem | m | 616 |  | 0
143 | D-08.01.01a | Krawężniki betonowe o wymiarach 15x30 cm na łukach o promieniu R=0.5 m na ławie betonowej z oporem | m | 14 |  | 0
144 | D-08.01.01a | Krawężniki betonowe o wymiarach 15x30 cm na łukach o promieniu R=3 m na ławie betonowej z oporem | m | 19 |  | 0
145 | D-08.01.01a | Krawężniki betonowe o wymiarach 15x30 cm na łukach o promieniu R=5 m na ławie betonowej z oporem | m | 14 |  | 0
146 | D-08.01.01a | Krawężniki betonowe wtopione (bez fazy) 15x30 cm - na odcinkach prostych i na łukach o promieniu R>5 m na ławie betonowej z oporem | m | 66 |  | 0
147 | D-08.01.01a | Krawężniki betonowe przejściowe o wymiarach 30/22x15 cm na ławie betonowej z oporem | m | 13 |  | 0
148 | D-08.01.01a | Oporniki betonowe wtopione (bez fazy) o wymiarach 20x25 cm na prostej na ławie betonowej bez oporu | m | 2770 |  | 0
149 | D-08.01.01a | Oporniki betonowe wtopione (bez fazy) o wymiarach 20x25 cm na łukach o promieniu R<=3 m na ławie betonowej bez oporu | m | 5 |  | 0
150 | D-08.03.01 | Obrzeża betonowe o wymiarach 20x6 cm na odcinkach prostych na ławie betonowej z oporem | m | 320 |  | 0
151 | D-08.03.01 | Obrzeża betonowe o wymiarach 20x6 cm łukowe o promieniu R=2 m na ławie betonowej z oporem | m | 2 |  | 0
1.5 Organizacja ruchu |  |  | Razem: |  |  | 0
1.5.1 Oznakowanie poziome |  |  | Razem: |  |  | 0
152 | D-01.02.04 | Usunięcie oznakowania poziomego | m2 | 2.4 |  | 0
153 | D-07.01.01a | Oznakowanie poziome nawierzchni bitumicznych - na zimno, za pomocą mas chemoutwardzalnych grubowarstwowe wykonywane mechanicznie - oznakowanie gładkie | m2 | 436 |  | 0
154 | D-07.01.01a | Mechaniczne malowanie linii segregacyjnych i krawędziowych przerywanych na jezdni farbą chlorokauczukową | m2 | 137 |  | 0
155 | D-07.01.01a | Ręczne malowanie strzałek i innych symboli na jezdni farbą chlorokauczukową | m2 | 39 |  | 0
156 | D-07.01.01a | Mechaniczne malowanie przejazdów rowerowych farbą chlorokauczukową czerwoną | m2 | 80 |  | 0
157 | D-07.01.01a | Mechaniczne malowanie miejsc dla niepełnosprawnych farbą chlorokauczukową niebieską | m2 | 36 |  | 0
1.5.2 Oznakowanie pionowe |  |  | Razem: |  |  | 0
158 | D-07.02.01a | Słupki do znaków drogowych z rur stalowych o śr. 60 mm | szt | 30 |  | 0
159 | D-07.02.01a | Pylon U-5a | szt | 2 |  | 0
160 | D-07.02.01a | Przymocowanie tablic znaków drogowych zakazu, nakazu, ostrzegawczych, informacyjnych o powierzchni do 0.3 m2 | szt | 11 |  | 0
161 | D-07.02.01a | Przymocowanie tablic znaków drogowych zakazu, nakazu, ostrzegawczych, informacyjnych o powierzchni ponad 0.3 m2 | szt | 45 |  | 0
162 | D-07.02.01a | Przestawienie oznakowania pionowego | szt | 7 |  | 0
163 | D-07.06.02 | Ustawienie wygrodzeń segmentowych | m | 128 |  | 0
164 | D-07.02.01a | Montaż azylu | elem | 10 |  | 0
1.6 Mała architektura |  |  | Razem: |  |  | 0
165 | D-07.10.00 | Ustawienie koszy na śmieci (karta K2 zgodnie z Katalogiem Mebli Miejskich) | szt | 13 |  | 0
166 | D-07.10.00 | Ustawienie ławki z oparciem (karta L12 zgodnie z Katalogiem Mebli Miejskich) | szt | 13 |  | 0
167 | D-07.06.02 | Ustawienie słupków przeszkodowych (karta S4 zgodnie z Katalogiem Mebli Miejskich) | szt | 12 |  | 0
168 | D-10.01.03 | Wiata przystankowa 3-przęsłowa | szt | 3 |  | 0
1.7 Wzmocnienie skarpy geosyntetykiem |  |  | Razem: |  |  | 0
169 | D-10.10.01 | Wzmacnianie skarp geosiatkami sposobem ręcznym | m2 | 231 |  | 0
1.8 Mur oporowy |  |  | Razem: |  |  | 0
170 | D-10.01.02 | Wykonanie murka oporowego z prefabrykowanych elementów betonowych typu "L" 100x45x15 cm na ławie betonowej z izolacją przeciwwilgociową z papy | m | 80 |  | 0
171 | D-10.01.02 | Wykonanie murka oporowego z prefabrykowanych elementów betonowych typu "L" 175x120x15 cm na ławie betonowej z izolacją przeciwwilgociową z papy | m | 30.5 |  | 0
172 | D-10.01.02 | Wykonanie murka oporowego z prefabrykowanych elementów betonowych typu "L" 200x140x20 cm na ławie betonowej z izolacją przeciwwilgociową z papy | m | 24.5 |  | 0
1.9 Inne roboty |  |  | Razem: |  |  | 0
173 | D-01.03.07 | Regulacja wysokościowa studni telekomunikacyjnych prostokątnych dla włazów kanałowych z wymianą pokrywy - typ lekki | szt | 12 |  | 0
174 | D-01.03.07 | Regulacja wysokościowa studni sanitarnych dla włazów kanałowych | szt | 1 |  | 0
175 | D-01.03.07 | Regulacja wysokościowa zasuw wodociągowych | szt | 2 |  | 0
176 | D-01.03.07 | Regulacja wysokościowa hydrantów | szt | 4 |  | 0
177 | D-01.03.07 | Rury ochronne (osłonowe) z tworzyw o śr.nom. 110 mm | m | 868 |  | 0
178 | D-01.03.07 | Rury ochronne (osłonowe) z tworzyw o śr.nom. 160 mm | m | 241 |  | 0
2. Zieleń |  |  | Razem: |  |  | 0
2.1 Zieleń |  |  | Razem: |  |  | 0
179 | SST - wycinka drzew | Ścinanie drzew piłą mechaniczną (śr. 36-45cm) | szt | 2 |  | 0
180 | SST - wycinka drzew | Ścinanie drzew piłą mechaniczną (śr. 56-65cm) | szt | 2 |  | 0
181 | SST - wycinka drzew | Mechaniczne karczowanie drzew z cięciem drewna piłą mechaniczną (śr. 36-45cm) | szt | 2 |  | 0
182 | SST - wycinka drzew | Mechaniczne karczowanie drzew z cięciem drewna piłą mechaniczną (śr. 56-65cm) | szt | 2 |  | 0
183 | SST - wycinka drzew i krzewów | Oczyszczenie terenu z pozostałości po wykarczowaniu (drobne gałęzie, korzenie i kora) z wywiezieniem na odl. do 20 km | m2 | 50 |  | 0
184 | SST - zabezpieczenie drzew | Wywożenie kubików na odległość 20 km | m3 | 3 |  | 0
185 | SST - zieleń i mała architektura | Mechaniczne karczowanie gęstych krzaków | ha | 0.0177 |  | 0
2.2 Zabezpieczenie drzew |  |  | Razem: |  |  | 0
186 | SST - zieleń i mała architektura | Zabezpieczenie drzew podczas robót budowlanych - deskowanie | szt | 1 |  | 0
187 | SST - zieleń i mała architektura | Zabezpieczenie drzew podczas robót budowlanych - ogrodzenie ochronne | szt | 127 |  | 0
188 | SST - zieleń i mała architektura | Zabiegi rehabilitacyjne drzew istniejących (nawożenie, mikoryzowanie) | szt | 117 |  | 0
2.3 Projektowanana zieleń |  |  | Razem: |  |  | 0
189 | SST - zieleń i mała architektura | Cięcia pielęgnacyjne w koronach istniejących drzew | szt | 6 |  | 0
190 | SST - zieleń i mała architektura | Wykonanie trawników dywanowych siewem na gruncie kat. I-II z nawożeniem | m2 | 5686.3 |  | 0
191 | SST - zieleń i mała architektura | Wykonanie łąki kwietnej siewem na gruncie kat. I-II z nawożeniem | m2 | 3270.8 |  | 0
192 | SST - zieleń i mała architektura | Sadzenie drzew na terenie płaskim w gruncie kat. I-II z zaprawą dołów; średnica/głębokość : 1.0/0.7 m z zastosowaniem materiałów dodatkowych (palikowanie, system nawodnienia, hydrożel) | szt | 60 |  | 0
193 | SST - zieleń i mała architektura | Sadzenie krzewów liściastych form naturalnych na terenie płaskim w gruncie kat. I-II z całkowitą zaprawą dołów; średnica/głębokość : 0.5 m | szt | 2930 |  | 0
194 | SST - zieleń i mała architektura | Sadzenie krzewów iglastych na terenie płaskim w gruncie kat. I-II z zaprawą dołów; średnica/głębokość : 0.5 m | szt | 820 |  | 0
195 | SST - zieleń i mała architektura | Sadzenie roślin okrywowych na terenie płaskim w gruncie kat. I-II z całkowitą zaprawą dołów; średnica/głębokość : 0.3 (trzmielina Fortune'a) | szt | 99 |  | 0
196 | SST - zieleń i mała architektura | Ręczne rozrzucenie kory grubość warstwy 8 cm | m2 | 2448 |  | 0
ETAP II |  |  | Razem: |  |  | 0
ETAP I i ETAP II |  |  | Razem: |  |  | 0