## s_zabiegowa_wyposażenie
Załącznik nr 1 do SWZ- Pakiet nr 3
L.P. | Nazwa urządzenia technologicznego | ilość | Zdjęcie poglądowe | specyfikacja | Cena jednostkowa netto | wartość zł netto | cena jednostkowa brutto | Cena jednostkowa brutto | Stawka VAT | Wartość brutto
1. | Głowica liniowa Typu L5-12/50 do aparatu USG Samsung HS40 | 1 |  | Sonda liniowa 128 kryształów ; 52mm szerokości czoła (pole widzenia bez użycia funkcji trapezu.) Zakres częstotliwości 5-12Mhz Zastosowanie tkanki miękkie, ortopedia, pediatria.
2. | Stolik mobilny do gipsowania ze stali nierdzewnej | 1 |  | Wózek do gipsu, konstrukcja ze stali nierdzewnej. Wysuwana górna półka ze stali nierdzewnej. Jedna dolna szafka podzielona na trzy przegrody. Dwa 8-litrowe pojemniki do mycia o średnicy 360 mm. Koła toczne 100mm Wymiary: 105x55x85cm +/- 5 cm Waga: ok 25kg
3. | Wózki do przewozu czystej bielizny pościelowej | 2 |  | Wózek do czystej bielizny: 1x szafka z drzwiczkami, wyposażona w zamek 1x półka WYKONANIE: - stelaż z zamkniętych profili aluminiowych i złączek ABS, anodowany lub lakierowany proszkowo na kolor wg palety RAL wzornik producenta; - uchwyty do prowadzenia ze stali kwasoodpornej - wypełnienie z płyty meblowej obustronnie laminowanej wzornik producenta; - blat z 3 stron obudowany; - podstawa stalowa, lakierowana proszkowo, wyposażona w wysoce mobilne koła w obudowie z tworzywa sztucznego o średnicy 100 mm, w tym dwa z blokadą; odboje na narożach podstawy Wymiary całkowite bez wyposażenia dodatkowego: 640x540x960 mm
4. | Waga elektroniczna magazynowa do ważenia pościeli | 1 |  | Zakres ważenia [kg] 1000 Powierzchnia ważąca [mm] 600x800x195 Wysokość cyfr [mm] 27 Klasa dokładności III Jednostki ważenia kg/lb Podziałka [kg] 0,2 kg Dopuszczalne przeciążenie [kg] 1000 Zmiana jednostek ważenia TAK Materiał powierzchni ważącej Stal nierdzewna Zasilanie Bateria 6V, 4000 mAh, zasilacz Tarowanie TAK Zerowanie TAK Wymiary (DxSxW) 88x 60x105 cm
5. | Czajnik elektryczny do kuchenki pacjentów | 4 |  | Element grzejny: Grzałka ukryta Wykonanie: Stal nierdzewna Funkcje: Obrotowa podstawa, Wskaźnik poziomu wody, Filtr antyosadowy Funkcje dodatkowe: Nienagrzewający się uchwyt, Podświetlenie LED, Schowek na przewód Pojemność [l]: 1.7 Moc maksymalna [W]: 2200
6. | Gry i zabawki dydaktyczne oraz do terapii SI do świetlic oddziałowych | 2 |  | Zestaw pzedmiotów pobudzających koordynację ruchową oraz rozwijają, zdolności manualne i percepcję wzrokową. Zestaw gier pomagających w rozwoju zmysłów dzieci, umiejętności obserwacji i analizy. Zestaw obejmujący pozycje z załącznika nr 3.
7. | Podstawka/ fotelik samochodowy do przewożenia dzieci starszych transportem wewnętrznym | 1 |  | Podkładka samochodowa bezpieczne rozwiązanie dla dzieci o wzroście mieszczącym się w zakresie od 125 - 150 cm. Fotelik zapewnia optymalną ochronę dziecka podczas jazdy samochodem. Wzmocnione podbicie i anatomicznie ukształtowane siedzisko chronią kręgosłup, a wygodne podłokietniki podwyższają komfort jazdy. Wyposażona w system stabilizuje podstawkę na siedzeniu samochodu.
8. | Sofy z ekoskóry do poczekalni dla rodziców 3 osobowe | 2 |  | Sofa tapicerowana ekoskorą Wysokość 65 cm Wysokość do siedziska 39 cm Wysokość do podłokietnika 65 cm Głębokość 68 cm Głębokość siedziska 49 cm Szerokość 120 cm Szerokość siedziska 92 cm Maksymalne obciążenie 120 kg
9. | Termometr wzorcowany do kontrolnych pomiarów w szafach z lekami | 4 |  | Termometr do lodówek ze szczepionkami i lekami . Wyposażony w dwie zdalne, wodoodporne sondy termistorowe, obie z przewodami z PVC o dł. 1 metr, do monitorowania równocześnie dwóch urządzeń . Duży, podświetlany, czytelny wyświetlacz LCD Wskazanie wartości min/max Programowalny wysoki i niski alarm Funkcja pozwala sprawdzić dokładność termometru w dowolnym momencie świadectwo wzorcowania w 3 punktach
10. | Lodówka 160 cm do pomieszczenia na opady medyczne | 1 |  | Wymiary około (wys.x szer.x gł.): 161,2 x 55 x 63 cm Pojemność chłodziarki / zamrażarki:około 212 l / 54 l Roczne zużycie energii: około 192 kWh Poziom hałasu: około 38 dB Zmiana kierunku otwierania drzwi: tak
11. | Chłodziarka spożywcza 200 cm do przechowywania żywności pacjentów | 4 |  | Wymiary (wys.x szer.x gł.): 203 x 59,5 x 65,8 cm Pojemność chłodziarki / zamrażarki: 276 l / 114 l Roczne zużycie energii: 264 kWh = 271,92 zł rocznie Poziom hałasu: 35 dB Bezszronowa (No Frost): tak pełny No Frost Zmiana kierunku otwierania drzwi: tak
12. | Ekspres do kawy | 1 |  | Typ ekspresu: automatyczny Ciśnienie: 15 barów Moc: 1500 W Rodzaj kawy: ziarnista, mielona Młynek: ceramiczny Pojemność zbiornika na wodę: 1,8 l Pojemność zbiornika na kawę: 275 g
[6 empty] | 0 |  |  |  | 0