## laptop geografia
Komputer przenośny / laptop Nr 1 Parametry minimalne* (1) |  | Parametry oferowane (proszę wypełnić dokładnie wszystkie wiersze)* (2) | liczba szt. | Cena netto za szt. | Wartość netto | Podatek od towarów i usług % | Wartość brutto
Typ, Zastosowanie | Komputer przenośny, wykorzystywany dla potrzeb aplikacji biurowych |  | 12
Producent | należy wskazać ->
Typ / model | należy wskazać ->
Procesor | Min. 10 rdzeni, 12 wątków, 3.40-4.60 GHz, 12 MB cache, osiągający w teście PassMark CPU Mark wynik min.13500 punktów.
Chipset | Zgodny z procesorem
Pamięć RAM | min. 16 GB (DIMM DDR4, 3200 MHz)
Karta graficzna | Intel UHD (Intel Iris Xe Graphics)
Wielkość pamięci karty graficznej | Pamięć współdzielona
Dysk SSD | Min. 512 GB, M.2 PCIe
Dysk SSD SATA nr2
Napęd optyczny
Typ ekranu | Matowy, LED, IPS
Przekątna ekranu | 15,6"
Rozdzielczość ekranu | 1920 x 1080 (Full HD)
Dźwięk | Zintegrowana karta dźwiękowa
Łączność | Wi-Fi 6E Bluetooth 5.3
Wymiary | Wysokośc max. 18,6 mm, szerokość max. 360 mm, głębokość max. 236 mm
Złącza | USB 3.2 Gen. 1 - 2 szt. USB Typu-C - 1 szt. HDMI 1.4b - 1 szt. Wyjście słuchawkowe/wejście mikrofonowe - 1 szt. DC-in (wejście zasilania) - 1 szt.
Kamera internetowa | Full HD
Interfejsy | Liczba interfejsów nie może być uzyskiwana poprzez stosowanie przejściówek czy konwerterów.
Zasilacz | 45 W
Typ baterii | Litowo-jonowa
Pojemność baterii | 3-komorowa, 3467 mAh
Zainstalowany system operacyjny | Zainstalowany oraz aktywowany system operacyjny Microsoft Windows 11 Pro PL (wersja 64-bitowa) lub równoważny zgodny zał. 1
Dołączone akcesoria | zasilacz
Mysz przewodowa - klasyczna, preferowany kolor czarny, obsługa systemu Windows, rozdzielczość min. 1000 DPI
Gwarancja | Min. 24 miesięce
Okablowanie/przejściówka
Przykładowy model | HP 15 i5-1335U/16GB/512/Win11Px

## zał.1
System operacyjny musi być 64 bitowy,
Musi pozwalać na instalację i poprawne funkcjonowanie oprogramowania służącego do użytkowania Zintegrowanego Systemu Zarządzania Uczelnią (SAP)
Dodatkowe wymagania:
- licencja musi być nieograniczona w czasie,
- konfiguracja pozwalać na instalację na oferowanym sprzęcie bez konieczności kontaktowania się z producentem systemu lub sprzętu,
- musi mieć możliwość skonfigurowania przez administratora regularnego automatycznego pobierania ze strony internetowej producenta systemu operacyjnego i instalowania aktualizacji i poprawek do systemu operacyjnego,
- musi mieć możliwość tworzenia wielu kont użytkowników o różnych poziomach uprawnień,
- musi mieć zintegrowaną zaporę sieciową,
- musi być wyposażony w graficzny interfejs użytkownika,
- system musi być w pełni kompatybilny z oferowanym sprzętem,
- system pozwala na przydzielanie dostepu do zasobów, uzywania polityki grupowej, zdalne logowanie, obsługa maszyn wirtualnych, ulepszone szyfrowanie dysków
pozwalający na:
- uruchomienie posiadanego przez Zamawiającego pakietu MS Office 2019 (instalacja pakietu MS Office 2019 przez Zamawiającego powinna przebiegać na zaoferowanym przez Wykonawcę systemie operacyjnym bez jakichkolwiek emulatorów, implementacji lub programów towarzyszących),
- aktualizację pakietu MS Office 2019 przez Internet.
- pracę w domenie MS Windows
- Obsługa Active Directory
- Szyfrowanie urządzenia funkcja BitLocker
-Przypisanie dostępu do aplikacji
- Obsługa Azure Active Directory
Zamawiający sugeruje system operacyjny Microsoft Windows 11 Pro PL z uwagi na fakt, iż zdecydowania większość komputerów użytkowanych przez jednostki organizacyjne UKW działa w tym systemie i zdecydowana większość pracowników UKW jest przeszkolona w jego obsłudze.