## Arkusz1
Lp. | Podstawa | Opis | Jedn.przedm. | Ilość | Cena jedn. | Wartość
1 |  | Roboty przygotowawcze i rozbiórkowe
1 d.1 | KNR 2-01 0119-04 | Roboty pomiarowe przy liniowych robotach ziemnych - trasa drogi w terenie pagórkowatym lub podgórskim | km | 0.48
2 d.1 | KNR 2-31 0803-01 0803-02 analogia | Rozebranie nawierzchni z mieszanek mineralno-bitumicznych o grubości 0-5 cm (na skrzyżowaniu) | m2 | 35
3 d.1 | KNR 2-01 0126-01 analogia | Usunięcie warstwy ziemi urodzajnej (humusu) o grubości do 10 cm - pod pobocza | m2 | 960
4 d.1 | KNR 2-01 0212-07 0214-04 analogia | Wywóz materiałów z rozbiórki - transport samochodami samowyładowczymi na odległość 5 km | m3 | 97.75
Razem dział: Roboty przygotowawcze i rozbiórkowe |  | Razem dział: Roboty przygotowawcze i rozbiórkowe
2 |  | Jezdnia 0+000 - 0+100
5 d.2 | KNR 2-31 1004-06 | Mechaniczne czyszczenie nawierzchni drogowej ulepszonej (bitum) | m2 | 286
6 d.2 | KNR 2-31 1004-07 | Skropienie nawierzchni drogowej asfaltem | m2 | 556.4
7 d.2 | KNR 2-31 0310-01 | Nawierzchnia z betonu asfaltowego AC16W - warstwa profilująca asfaltowa - grubość po zagęszczeniu 0-3 cm | m2 | 283.4
8 d.2 | KNR 2-31 0310-05 0310-06 | Nawierzchnia z betonu asfaltowego AC11S - warstwa ścieralna asfaltowa - grubość po zagęszczeniu 5 cm | m2 | 260
Razem dział: Jezdnia 0+000 - 0+100 |  | Razem dział: Jezdnia 0+000 - 0+100
3 |  | Jezdnia 0+100-0+480
9 d.3 | KNR 2-31 0103-04 | Mechaniczne profilowanie i zagęszczenie podłoża pod warstwy konstrukcyjne nawierzchni w gruncie kat. I-IV | m2 | 1185.6
10 d.3 | KNR 2-31 0204-05 0204-06 | Nawierzchnia z kruszywa łamanego 0/31,5 mm C90/3 stabilizowanego mechanicznie - grubość po zagęszczeniu 8 cm | m2 | 1136.2
11 d.3 | KNR 2-31 1004-07 | Skropienie nawierzchni drogowej asfaltem | m2 | 2084.68
12 d.3 | KNR 2-31 0310-01 | Nawierzchnia z betonu asfaltowego AC16W - warstwa wiążąca asfaltowa - grubość po zagęszczeniu 4 cm | m2 | 1067.04
13 d.3 | KNR 2-31 0310-05 | Nawierzchnia z betonu asfaltowego AC11S - warstwa ścieralna asfaltowa - grubość po zagęszczeniu 3 cm | m2 | 988
Razem dział: Jezdnia 0+100-0+480 |  | Razem dział: Jezdnia 0+100-0+480
4 |  | Pobocza
14 d.4 | KNR 2-31 0103-04 | Mechaniczne profilowanie i zagęszczenie podłoża pod warstwy konstrukcyjne nawierzchni w gruncie kat. I-IV | m2 | 960
15 d.4 | KNR 2-31 0114-01 analogia | Podbudowa z kruszywa naturalnego - pospółki 0/63 mm - z zagęszczeniem | m3 | 120
16 d.4 | KNR 2-31 0204-05 0204-06 | Nawierzchnia z kruszywa łamanego 0/31,5 mm C90/3 stabilizowanego mechanicznie - grubość po zagęszczeniu 15 cm | m2 | 480
Razem dział: Pobocza |  | Razem dział: Pobocza
5 |  | Dowiązanie skrzyżowania
17 d.5 | KNR 2-31 1004-06 | Mechaniczne czyszczenie nawierzchni drogowej ulepszonej (bitum) | m2 | 38.15
18 d.5 | KNR 2-31 1004-07 | Skropienie nawierzchni drogowej asfaltem | m2 | 73.85
19 d.5 | KNR 2-31 0310-01 | Nawierzchnia z betonu asfaltowego AC16W - warstwa wiążąca asfaltowa - grubość po zagęszczeniu 4 cm | m2 | 37.8
20 d.5 | KNR 2-31 0310-05 | Nawierzchnia z betonu asfaltowego AC11S - warstwa ścieralna asfaltowa - grubość po zagęszczeniu 3 cm | m2 | 35
Razem dział: Dowiązanie skrzyżowania |  | Razem dział: Dowiązanie skrzyżowania
6 |  | Dowiązanie zjazdów
21 d.6 | KNR 2-31 1004-06 | Mechaniczne czyszczenie nawierzchni drogowej ulepszonej (bitum) | m2 | 31.2
22 d.6 | KNR 2-31 1004-07 | Skropienie nawierzchni drogowej asfaltem | m2 | 31.2
23 d.6 | KNR 2-31 0310-05 0310-06 | Nawierzchnia z betonu asfaltowego AC11S - warstwa ścieralna asfaltowa - grubość po zagęszczeniu 5 cm | m2 | 30
24 d.6 | KNR 2-31 0103-04 | Mechaniczne profilowanie i zagęszczenie podłoża pod warstwy konstrukcyjne nawierzchni w gruncie kat. I-IV | m2 | 88
25 d.6 | KNR 2-31 0204-05 0204-06 | Nawierzchnia z kruszywa łamanego 0/31,5 mm C90/3 stabilizowanego mechanicznie - grubość po zagęszczeniu 5-15 cm | m2 | 80
Razem dział: Dowiązanie zjazdów |  | Razem dział: Dowiązanie zjazdów