## FCPR - Czetowice
FORMULARZ CENOWY - PRZEDMIAR ROBÓT
Przebudowa drogi w miejscowości Czetowice
Nr | Nr SST | Wyszczególnienie elementów rozliczeniowych | Jednostka |  | Cena jedn. (netto) | Wartość (netto)
|  |  | Ilość | Nazwa | PLN | PLN
1 | 2 | 3 | 4 | 5 | 6 | 7
I |  | ROBOTY PRZYGOTOWAWCZE
1 | D-01.01.01 | Roboty pomiarowe przy liniowych robotach ziemnych (drogi). Trasa dróg w terenie równinnym. | 0.266 | km
2 | D-01.02.04 | Mechaniczne rozebranie nawierzchni z brukowca o grubości 16-30cm z odwiezieniem na lokalny odkład w celu składowania na czas budowy | 1100 | m2
3 | D-01.02.04 | Wywiezienie nadmiaru brukowca na składowisko Wykonawcy oraz utylizacja. Transport samochodem samowyładowczym na odległość 10km | 70 | m3
4 | D-01.03.08 | Regulacja urządzeń armatury uzbrojenia podziemnego, za pomca betonu | 2.7 | m3
Razem:
II |  | ODWODNIENIE
5 | D-06.02.01 | Wykopy liniowe głęb.do 1,5m,szer.0,8-1,5m o ścianach pion.pod fundamenty,rurociągi,kolektory w gruntach such.z wydob.urobku łopatą;wyciągiem ręcz. Grunt I-II | 28 | m3
6 | D-06.02.01 | Ręczne zasypywanie wykopów liniowych - obsypka przepustów z zagęszczeniem gruntu - piasek z kopalni. | 28 | m3
7 | D-06.02.01 | Warstwa podbudowy z kruszywa łamanego 0/31.5mm, grubość warstwy po zagęszczeniu 20cm - fundament przepustów | 32 | m2
8 | D-06.02.01 | Podłoża pod kanały i obiekty z materiałów sypkich o grubości 10cm | 3.2 | m3
9 | D-06.02.01 | Wykonanie przepustu rurowego pod zjazdami o średnicy 30cm z rur syntetycznych klasy SN8 zobłożneiem wlotu i wylotu darniną | 34 | m
10 | D-06.02.01 | Odmulenie cieków koparko-odmularkami.Szerokość dna cieku do 0,80 m, grubość warstwy odmulanej 40 cm | 74 | m
Razem:
III |  | PODBUDOWY
11 | D-04.01.01 | Koryta wykonywane mechanicznie, głęb. śr. 30cm, na całej szerokości jezdni i chodników oraz zjazdach - w gruntach kat.II-IV. | 1916 | m2
12 | D-04.01.01 | Roboty ziemne wykonywane koparkami podsiębier. 0.40m3 i spycharkami 55kW w ziemi zmagazynowanej w hałdach z transp.samochodami samowył. grunt I-IV - odwóz gruntu z koryta ziemnego na składowisko Wykonawcy. | 641.5 | m3
13 | D-02.03.01c | Ułożenie geotkaniny wzmacniającej podłoże 100x100kN/m (droga główna) | 1154 | m2
14 | D-04.04.02 | Warstwa podbudowy z kruszywa łamanego C90,3 o uziarnieniu 0/31.5mm grubość warstwy po zagęszczeniu 20cm (zjazdy i zatoka) | 472 | m2
15 | D-04.04.02 | Warstwa podbudowy z kruszywa łamanego C90,3 o uziarnieniu 0/31.5mm grubość warstwy po zagęszczeniu 22cm (droga główna) | 1154 | m2
Razem:
IV |  | NAWIERZCHNIE DROGOWE
16 | D-05.03.05a | Mechaniczne oczyszczenie nawierzchni bitumicznej oraz podbudów z kruszywa | 709 | m2
17 | D-05.03.05a | Skropienie nawierzchni drogowych asfaltem | 709 | m2
18 | D-05.03.05b | Nawierzchnie z mieszanek mineralno-asfaltowych BA typu AC16W, warstwa wiążąca, grubość warstwy po zagęszczeniu 5cm. | 709 | m2
19 | D-05.03.05a | Nawierzchnie z mieszanek mineralno-asfaltowych BA typu AC11S warstwa ścieralna, grub.warstwy po zagęszczeniu 4cm | 709 | m2
20 | D-05.02.02 | Nawierzchnie z brukowca - z kamienia ciosanego wstępnie obrobionego o wymiarach 16-30cm, w tym: 544m2 na podsypce c-p 1:4 gr. 5cm oraz 214m2 na podsypce c-p. 1:4 gr. 10cm | 758 | m2
21 | D-05.03.23a | Zjazdy z kostki brukowej betonowej grubości 8cm, kolorowej - czerwonej układane na podsypce cementowo-piaskowej gr. 5cm, spoiny wypełniane piaskiem | 373 | m2
Razem:
V |  | ROBOTY WYKOŃCZENIOWE
22 | D-06.01.01 | Plantowanie (obrobienie na czysto) powierzchni skarp i dna wykopów wykonywanych ręcznie. Grunt kategorii I-III | 180 | m2
23 | D-06.01.01 | Humusowanie skarp z obsianiem, przy grubości warstwy humusu do 10cm | 180 | m2
24 | D-06.03.01a | Umocnienie poboczy - warstwa z kruszywa łamanego 0/31.5mm, grubości 20cm z zasypaniem miałem kamiennym 0/5mm w ilości 20kg/1m2 | 76 | m2
Razem:
VI |  | ELEMENTY ULIC PREFABRYKATY
25 | D-08.01.01 | Oporniki betonowe na krawędziach nawierzchni wtopione o wymiarach 12x25cm wraz z wykonaniem ław betonowych 0.075m2, C16/20 - na podsypce cementowo-piaskowej 1:4 | 711 | m
Razem:
Suma netto:
Podatek VAT (23%):
Suma brutto (łącznie z podatkiem VAT 23%):