## Analizator
Załacznik nr 2 do swz
L.P | Specyfikacja | szt. | Szczegółowa specyfikacja oferowanego przedmiotu zamówienia | Cena netto | Suma netto | Podatek VAT | Suma brutto
23%
1 | Analizator umożliwiający pomiar prądu, napięcia, mocy czynnej, mocy biernej, mocy pozornej, współczynnika mocy, kąta przesunięcia fazowego, częstotliwości. Wyposażony w 3 niezależne kanały pomiarowe mocy (każdy kanał posiada bezpośrednie wejścia prądowe i napięciowe oraz wejście pośrednie do dołączenia sond prądowych lub napięciowych), Zapewniający możliwość rozbudowy systemu poprzez instalację przez użytkownika paneli pomiarowych łącznie do 7 kanałów pomiaru mocy. Zakres częstotliwości mierzonych sygnałów od DC do 5 MHz dla prądu przy pomocy wejścia bezpośredniego, DC do 10MHz dla napięcia. Zakresy wejściowe dla pomiaru napięcia: 1.5 V, 3 V, 6 V, 10 V, 15 V, 30 V, 60 V, 100 V, 150 V, 300 V, 600 V, 1000 V (dla współczynnika szczytu 3); 0.75 V, 1.5 V, 3 V, 5 V, 7.5 V, 15 V, 30 V, 50 V, 75 V, 150 V, 300 V, 500 V (dla współczynnika szczytu 6), impedancja wejściowa 10 MΩ ±1%. Zakresy wejściowe dla pomiaru prądu (wejście bezpośrednie ) 5 mA, 10 mA, 20 mA, 50 mA, 100 mA, 200 mA, 500 A, 1 A, 2 A, 5 A (Crest factor CF3). Wejście dla zewnętrznych przetworników prąd/napięcie 50 mV, 100 mV, 200 mV, 500 mV, 1 V, 2 V, 5 V, 10 V (Crest factor CF3), impedancja 1 MΩ ±1%. Dokładność pomiarowa nie gorsza niż: - dokładność pomiaru mocy AC: 0,01% odczytu + 0,02% zakresu pomiarowego przy (45-66Hz) - dokładność pomiaru mocy DC: 0,02% odczytu + 0,05% zakresu pomiarowego. - wymagana podstawowa dokładność mocy ±0,03%, w zakresie od 1% do 130% wybranych zakresów pomiarowych napięcia i prądu, przy częstotliwości 50/60 Hz Próbkowanie: min. 10 MS / s. Rozdzielczość przetwornika A/D: min.18-bitów Wyposażony w kolorowy wyświetlacz o przekątnej: co najmniej 10 cali i rozdzielczości 1280 × 800 WXGA, dotykowy, pojemnościowy. Możliwość wyświetlania na ekranie przyrzadu jednocześnie danych numerycznych, przebiegów, wykresów wektorowych, graficznego przedstawiania wyników analizy harmonicznych (wykresy słupkowe), trendów. Pomiar harmonicznych do co najmniej: 500 rzędu. Wyposażony w interfejsy komunikacyjne (lub równoważne) minimum: USB 3.0, Ethernet 1Gb. Zasilanie urządzenia: 230V, 50Hz Wyposażony w moduł pomiarów parametrów silników umożliwiający podłączenie przetwornika prędkości (analogowego lub impulsowego) i miernika momentu. Możliwość obliczenia prędkości, kąta obrotu i momentu. Wyposażony w min. 32 GB pamięci wewnętrznej. Załączone oprogramowanie dedykowane do analizatora umożliwiające: - pobieranie mierzonych danych i wyświetlanie na podłączonym komputerze, ich zapis do pliku typu csv, - możliwość wyświetlania jednocześnie danych numerycznych, przebiegów, wykresów wektorowych, graficznego przedstawiania wyników analizy harmonicznych (wykresy słupkowe), trendów. Analizator wyposażony w oprogramowanie do pomiaru harmonicznych/migotania światła umożliwia: umożliwiający wykonanie pomiaru harmonicznych zgodnie z normą IEC 61000-3-2. Wyposażony w unkcję pomiaru fluktuacji napięcia IEC i pomiaru migotania umożliwiająca wykonywanie pomiarów wahań napięcia i migotania zgodnie z normą IEC 61000-3-3. Wyposażony w komplet wtyków do kanałów pomiarowych umożliwiających podłączenie przewodów od badanego obiektu do analizatora. Gwarancja minimum 36 miesięcy. | 1
Cena Netto
Cena Brutto
Wartość VAT