## Koszt Ofertowy
Lp. | Kod | Numer | Wyszczególnienie | Jednostka |  | Cena | Wartość
| podstawy opisu robót | Specyfikacji Technicznej | Elementów rozliczeniowych | Nazwa | Ilość | ZŁOTYCH | ZŁOTYCH
1 | 2 | 3 | 4 | 5 | 6 | 7 | 8
___ | 45100000-8 | ___ | PRZYGOTOWANIE TERENU POD BUDOWĘ | ___ | ___ | ___ | ___
___ | ___ | D.01.00.00. | ROBOTY PRZYGOTOWAWCZE | ___ | ___ | ___ | ___
___ | ___ | D.01.01.01. | Odtworzenie (wyznaczenie) trasy i punktów wysokościowych | ___ | ___ | ___ | ___
1 |  |  | - odtworzenie przebiegu trasy drogi | km | 1.09
2 |  |  | - inwentaryzacja powykonawcza wykonanych robót | kpl | 1
___ | ___ | D.01.02.01 | Usunięcie drzew, pni i krzewów | ___ | ___ | ___ | ___
3 |  |  | - karczowanie krzaków, przycinanie gałezi drzew wraz z wywiezieniem i spaleniem pozostałości po karczowaniu | m2 | 640
4 |  |  | - ścinanie drzew o średnicy 10-15cm wraz z karczowaniem pni oraz wywiezieniem dłużyc, gałęzi i karpiny | szt | 6
___ | ___ | D.01.02.04. | Rozbiórka elementów dróg i ulic | ___ | ___ | ___ | ___
5 |  |  | - lokalna rozbiórka nawierzchni z betonu asfaltowego gr. do 4cm w miejscach utraty nośności wraz z wywozem materiału z rozbiórki poza teren budowy. | m2 | 240
6 |  |  | - lokalna rozbiórka podbudowy z kruszywa łamanego lub gruntu stabilizowanego cementem gr. 15cm w miejscach utraty nośności wraz z wywozem materiału z rozbiórki poza teren budowy. | m2 | 240
7 |  |  | - rozbiórka nawierzchni z betonu asfaltowego gr. do 4cm wzdłuż krawężnika w tym przycięcie piłą spalinową krawędzi istniejącej jezdni wraz z wywozem materiału z rozbiórki poza teren budowy. | m2 | 109
8 |  |  | - rozbiórka podbudowy z kruszywa łamanego lub gruntu stabilizowanego cementem gr. 15cm wzdłuż krawężnika wraz z wywozem materiału z rozbiórki poza teren budowy. | m2 | 109
9 |  |  | - rozbiórka nawierzchni chodnika i zjazdów z kostki betonowej wraz z wywozem materiału z rozbiróki poza teren budowy | m2 | 36
10 |  |  | - rozbiórka nawierzchni zjazdów z betonu cementowego grubości 10cm wraz z wywozem materiału z rozbiróki poza teren budowy | m2 | 115
11 |  |  | - rozbiórka krawężników betonowych wraz z ławą i oporem betonowym oraz z wywozem materiału z rozbiórki poza teren budowy | m | 74
12 |  |  | - rozbiórka obrzeży betonowych z wywozem materiału z rozbiórki poza teren budowy | m | 12
13 |  |  | - demontaż słupków do znaków drogowych wraz z przewozem w miejsce wskazane przez Inwestora | szt | 2
14 |  |  | - demontaż tarcz znaków konwencjonalnych wraz z przewozem w miejsce wskazane przez Inwestora | szt | 1
15 |  |  | - demontaż tarcz znaków konwencjonalnych przeznaczonych do ponownego ustawienia w obrębie budowy (A-2, D-1, D-42, D-43) | szt | 3
___ | ___ | ___ | RAZEM DZIAŁ 01.00.00 | ___ | ___ | ___
___ | 45233000-9 | ___ | ROBOTY W ZAKRESIE KONSTRUOWANIA, FUNDAMENTOWANIA ORAZ WYKONYWANIA NAWIERZCHNI AUTOSTRAD, DRÓG | ___ | ___ | ___ | ___
___ | ___ | D.02.00.00 | ROBOTY ZIEMNE | ___ | ___ | ___ | ___
___ | ___ | D.02.01.01 | Wykonanie wykopów i nasypów | ___ | ___ | ___ | ___
16 |  |  | - wykonanie koryta pod konstrukcję drogi na głębokość do 20cm z wywozem gruntu poza teren budowy (lokalne odtworzenie nawierzchni w miejscach utraty nośności) | m2 | 240
17 |  |  | - wykonanie koryta pod konstrukcję chodnika i peronów dla pieszych na głębokość do 15cm z wywozem gruntu poza teren budowy | m2 | 1758
18 |  |  | - wykonanie koryta pod konstrukcję zjazdów indywidualnych z kostki betonowej na głębokość do 25cm z wywozem gruntu poza teren budowy | m2 | 997
19 |  |  | - wykonanie koryta pod konstrukcję zjazdów o nawierzchni z kruszywa łamanego na głębokość do 10cm z wywozem gruntu poza teren budowy | m2 | 718
20 |  |  | - wykonanie nasypu (opaski wzdłuż chodnika), regulacja korony drogi z gruntu uzyskanego z dokopu. | m3 | 163
___ | ___ | ___ | RAZEM DZIAŁ 02.00.00 | ___ | ___ | ___
___ | ___ | D.03.00.00 | ODWODNIENIE DRÓG | ___ | ___ | ___ | ___
___ | ___ | D.03.02.01 | Kanalizacja deszczowa | ___ | ___ | ___ | ___
21 |  |  | - wykonanie przykanalików z rur PVC SN8 ze ścianką litą o śred. 160 mm z wylotem do rowu, wraz z zamontowaniem kraty stalowej na wylocie do rowu. | m | 18
22 |  |  | - ustawienie krawężników odwadniających (studni 1-segmentowych) z polimerobetonu o wym. 27x41,5x50cm na podsypce cementowo - piaskowej gr 3cm oraz na ławie z oporem z betonu C8/10 | szt | 6
___ | ___ | ___ | RAZEM DZIAŁ 03.00.00 | ___ | ___ | ___
___ | ___ | D.04.00.00 | PODBUDOWY | ___ | ___ | ___ | ___
___ | ___ | D.04.01.01 | Profilowanie i zagęszczenie podłoża pod warstwy konstrukcyjne | ___ | ___ | ___ | ___
23 |  |  | - profilowanie i zagęszczenie pod warstwy konstrukcyjne (lokalne odtworzenie nawierzchni w miejscach utraty nośności) | m2 | 240
24 |  |  | - profilowanie i zagęszczenie pod warstwy konstrukcyjne chodników | m2 | 1758
25 |  |  | - profilowanie i zagęszczenie pod warstwy konstrukcyjne zjazdów indywidualnych z kostki betonowej | m2 | 997
___ | ___ | D.04.02.01. | Warstwa odsączająca | ___ | ___ | ___ | ___
26 |  |  | - warstwa odsączająca z piasku średniego grub. 10cm (chodniki) | m2 | 1758
27 |  |  | - warstwa odsączająca z piasku średniego grub. 10cm (zjazdy indywidualne z kostki betonowej) | m2 | 997
28 |  |  | - warstwa odsączająca z piasku średniego grub. 10cm lokalne odtworzenie nawierzchni w miejscach utraty nośności (4,0% nawierzchni istniejącej) | m2 | 240
___ | ___ | D.04.03.01 | Oczyszczenie i skropienie warstw konstrukcyjnych | ___ | ___ | ___ | ___
29 |  |  | - mechaniczne oczyszczenie warstw konstrukcyjnych nieulepszonych | m2 | 349
30 |  |  | - mechaniczne oczyszczenie warstw konstrukcyjnych bitumicznych | m2 | 11750
31 |  |  | - mechaniczne skropienie warstw konstrukcyjnych niebitumicznych | m2 | 349
32 |  |  | - mechaniczne skropienie warstw konstrukcyjnych bitumicznych | m2 | 11750
#REF!
#REF!
1 |  |  |  |  | #REF!
___ | ___ | D.04.04.02. | Podbudowa z kruszywa łamanego stabilizowanego mechanicznie | ___ | ___ | ___ | ___
#REF! |  |  |  |  | #REF!
#REF! |  |  |  |  | #REF!
#REF! |  |  |  |  | #REF!
#REF! |  |  |  |  | #REF!
#REF! |  |  |  |  | #REF!
#REF! |  |  |  |  | #REF!
33 |  |  | - warstwa podbudowy z kruszywa łamanego 0/31,5mm gr. 25cm lokalne odtworzenie nawierzchni w miejscach utraty nośności (4,0% nawierzchni istniejącej) | m2 | 240
34 |  |  | - warstwa podbudowy z kruszywa łamanego 0/31,5mm gr. 25cm uzupełnienie wzdłuż krawężnika | m2 | 109
35 |  |  | - warstwa podbudowy z kruszywa łamanego 0/31,5mm gr. 15cm (zjazdy indywidualne z kostki betonowej) | m2 | 997
36 |  |  | - warstwa podbudowy z kruszywa łamanego 0/31,5mm gr. 10cm (chodniki z kostki betonowej) | m2 | 1758
___ | ___ | ___ | RAZEM DZIAŁ 04.00.00 | ___ | ___ | ___
___ | ___ | D.05.00.00 | NAWIERZCHNIE | ___ | ___ | ___ | ___
___ | ___ | D.05.03.05 | Nawierzchnia z betonu asfaltowego | ___ | ___ | ___ | ___
37 |  |  | - warstwa ścieralna z betonu asfaltowego AC11S grub. 4cm (jezdnia drogi - KR2, wloty dróg bocznych, zjazdy publiczne o nawierzchni bitumicznej) | m2 | 5995
38 |  |  | - warstwa wiążąca z betonu asfaltowego AC16W grub. 6 cm (KR2) lokalne odtworzenie nawierzchni w miejscach utraty nośności | m2 | 240
39 |  |  | - warstwa wiążąca z betonu asfaltowego AC16W grub. 6 cm (KR2) uzupełnienie wzdłuż krawężnika | m2 | 109
40 |  |  | - warstwa wyrównawcza z betonu asfaltowego AC16W grub. średnio 3cm (KR2) powierzchnia wyrównania jezdni 32735-(1307+69) = 31359m2 średnia grubość wyrównania 3cm objętość wyrównania jezdni 31359*0,03 = 940,77m3 | Mg | 432
|  |  | - frezowanie korekcyjne na gł. do 4cm | m2 | ___
___ | ___ | ___ | RAZEM DZIAŁ 05.00.00 | ___ |  | ___
___
___ | ___ | D.06.00.00 | ROBOTY WYKOŃCZENIOWE | ___ | ___ | ___ | ___
___ | ___ | D.06.01.06 | Umocnienie powierzchniowe elementami prefabrykowanymi | ___ |  | ___ | ___
41 |  |  | - umocnienie skarp rowu przy wylotach przkanalików płytami ażurowymi, betonowymi, prefabrykowanymi 60x40x10cm ułożonymi na podsypce cementowo-piaskowej gr. 5cm | m2 | 7
42 |  |  | - lokalne umocnienie skarp rowu płytami ażurowymi, betonowymi, prefabrykowanymi 60x40x10cm ułożonymi na podsypce cementowo-piaskowej gr. 5cm | m2 | 36
___ | ___ | D.06.02.01 | Przepusty pod zjazdami i rowy kryte | ___ | ___ | ___ | ___
43 |  |  | - wykonanie kompletnego przepustu pod zjazdami z rur PEHD o średnicy 40cm | m | 405
44 |  |  | - wykonanie zakończeń kołnierzowych z prefabrykowanych elementów żelbetowych do rur o średnicy 40cm | szt | 112
___ | ___ | D.06.03.01 | Pobocza gruntowe | ___ | ___ | ___ | ___
45 |  |  | - pobocza z mieszanki kruszywa łamanego, grubość warstwy 10cm | m2 | 1090
46 |  |  | - ścinanie poboczy mechanicznie grubość do 10cm, materiał ze ścinki wywieziony poza teren budowy | m2 | 1090
___ | ___ | D.06.04.01 | Rowy drogowe | ___ | ___ | ___ | ___
47 |  |  | - oczyszczenie rowów przydrożnych z namułów z profilowaniem dna i skarp oraz wywiezieniem gruntu poza teren budowy. | m | 1625
48 |  |  | - wykonanie muldy trawiastej z wywiezieniem gruntu poza teren budowy. | m | 550
___ | ___ | ___ | RAZEM DZIAŁ 06.00.00 | ___ | ___ | ___
| ___ | D.07.00.00 | URZĄDZENIA BEZPIECZEŃSTWA RUCHU | ___ | ___ | ___ | ___
___ | ___ | D.07.01.01 | Oznakowanie poziome | ___ | ___ | ___ | ___
49 |  |  | - oznakowanie poziome jezdni materiałami grubowarstwowymi, linie przerywane (P-7a, P-7c) | m2 | 20.8
50 |  |  | - oznakowanie poziome jezdni materiałami grubowarstwowymi, linie ciągłe (P-7d, P-17) | m2 | 89.2
___ | ___ | D.07.02.01 | Oznakowanie pionowe | ___ | ___ | ___ | ___
51 |  |  | - ustawienie słupków do znaków | szt. | 4
52 |  |  | - zamocowanie tarcz znaków konwencjonalnych typu B-2, B-33, B-34 z grupy średnich, folia odblaskowa 2 typu | szt. | 2
53 |  |  | - zamocowanie tarcz znaków konwencjonalnych uzyskanych z rozbiórki (A-2, D-1, D-42, D-43) | szt. | 3
___ | ___ | ___ | RAZEM DZIAŁ 07.00.00 | ___ | ___ | ___
___ | ___ | D.08.00.00 | ELEMENTY ULIC | ___ | ___ | ___ | ___
___ | ___ | D.08.01.01. | Krawężniki betonowe | ___ | ___ | ___ | ___
54 |  |  | - ustawienie krawężników betonowych ulicznych o wym.15x30x100cm na podsypce cementowo - piaskowej gr 3cm oraz na ławie betonowej z oporem C8/10 | m | 1090
___ | ___ | D.08.02.02. | Chodniki z betonowej kostki brukowej | ___ | ___ | ___ | ___
55 |  |  | - wykonanie chodnika i peronów dla pieszych z kostki brukowej betonowej szarej grub. 6cm ułożonej na podsypce cementowo-piaskowej 1:4 o grub. 3cm | m2 | 1758
___ | ___ | D.08.03.01 | Obrzeża betonowe | ___ | ___ | ___ | ___
56 |  |  | -ustawienie obrzeży betonowych o wym. 8x30cm podsypce cementowo - piaskowej 1:4 gr 5cm | m | 1316
___ | ___ | ___ | RAZEM DZIAŁ 07.00.00 | ___ | ___ | ___
___ | ___ | D.10.00.00 | INNE ROBOTY | ___ | ___ | ___ | ___
___ | ___ | D.10.07.01 | Zjazdy do gospodarstw | ___ | ___ | ___ | ___
57 |  |  | - wykonanie zjazdów o nawierzchni z kruszywa łamanego gr. 15cm | m2 | 718
58 |  |  | - wykonanie zjazdów indywidualnych o nawierzchni z kolorowej kostki betonowej gr. 8cm ułożonej na podsypce cementowo - piaskowej 1:4 grubości 3cm | m2 | 997
59 |  |  | - przebudowa zjazdów o nawierzchni z kostki betonowej (rozbiórka i ponowne odtworzenie z wykorzystaniem podsypki cementowo - piaskowej) | m2 | 225
___ | ___ | D.10.10.10 | Roboty dodatkowe | ___ | ___ | ___ | ___
60 |  |  | - regulacja pionowa studzienek teletechnicznych | szt. | 1
___ | ___ | ___ | RAZEM DZIAŁ 10.00.00 | ___ | ___ | ___
___
OGÓŁEM |  |  |  | ___ | ___
PODATEK VAT [23%] |  |  |  | ___ | ___
OGÓŁEM [BRUTTO] |  |  |  | ___ | ___
Note on D152: Nachyła Grzegorz: