## Arkusz1
Kosztorys ofertowy
Przebudowa drogi powiatowej nr 2926P Gozdowo - Nowa Wieś Królewska
Lp. | Podstawa wyceny | Wyszczególnienie pozycji | Ilość | Jedn. miary | Cena jednostkowa | Wartość
1 | 2 | 3 | 5 | 4 | 6 | 7
1 | D.01.02.01 | Karczowanie krzewów | 1700 | m2
900m2 + 400m2 + 400m2 = 1 700m2
2 | D.01.02.01 | Karczowanie pni drzew wraz z wywózką na odl. wg Wykonawcy z uzupełnieniem i zagęszczeniem pobocza | 12 | szt
12szt.
3 | D.06.03.01 | Zebranie nadmiaru gruntu z poboczy wraz z odwozem na odl. wg Wykonawcy | 1918 | m2
Str. lewa: (660m x 1,0m) + (278,0m x 1,0m) = 938,0m2 str. prawa (980,0m x 1,0m) = 980,0m2 Ogółem = 1 918,0m2
4 | D.01.02.04 | Mechaniczna rozbiórka nawierzchni asfaltowej na połączeniu z istniejącą nawierzchnią wraz z odwozem urobku na odległość wg Wykonawcy | 22.5 | m2
(5,5mx2,0m) +(4,6m x 2,5m) = 22,5m2
5 | D.04.03.01 | Mechaniczne oczyszczenie istniejącej nawierzchni bitumicznej wraz ze skropieniem emulsją asfaltową w ilości 0,5 kg/m2 | 5075.7 | m2
(660,0m x 5,0m) + [1/2(5,0m + 6,7m)23,0m] + 140,0m2 + [1/2(6,7m + 5,0m)19,0m] + (278,0m x 5,0m) = 5075,7 m2
6 | D.05.03.05b | Mechaniczne wyrównywanie istniejącej nawierzchni mieszanką bitumiczną AC 11W w ilości 100 kg/m² | 507.6 | t
(660,0m x 5,0m) + [1/2(5,0m + 6,7m)23,0m] + 140,0m2 + [1/2(6,7m + 5,0m)19,0m] + (278,0m x 5,0m) = 5075,8 m2 5075,7 m2 x 100kg/m2 = 507,6 t
7 | D.04.03.01 | Skropienie nawierzchni drogowych emulsją asfaltową w ilości 0,5 kg/m2 | 5075.7 | m2
(660,0m x 5,0m) + [1/2(5,0m + 6,7m)23,0m] + 140,0m2 + [1/2(6,7m + 5,0m)19,0m] + (278,0m x 5,0m) = 5075,7 m2
8 | D.05.03.05a | Nawierzchnie bitumiczna z mieszanki AC 11 S, warstwa ścieralna gr. 4 cm po zagęszczeniu, dostosowana do ruchu KR2 | 5075.7 | m2
(660,0m x 5,0m) + [1/2(5,0m + 6,7m)23,0m] + 140,0m2 + [1/2(6,7m + 5,0m)19,0m] + (278,0m x 5,0m) = 5075,7 m2
9 | D.04.01.01 | Wykonanie koryta pod utwardzone pobocza (głębokość 15cm) wraz z profilowaniem i zagęszczeniem podłoża pod warstwy konstrukcyjne utwardzonego pobocza oraz wyrównaniem poboczy gruntowych za projektowanym utwardzeniem i odwozem nadmiaru urobku na odl. wg Wykonawcy | 1918 | m2
Str. lewa: (660m x 1,0m) + (278,0m x 1,0m) = 938,0m2 str. prawa (980,0m x 1,0m) = 980,0m2 Ogółem = 1 918,0m2
10 | D.04.04.02 | Nawierzchnia pobocza z tłucznia kamiennego 0-31,5mm gr. 15cm | 1918 | m2
obmiar wg poz. 9
11 | D.07.02.01 | Wymiana tablic oznakowania pionowego | 4 | szt.
U-3a - 2 szt. U-3b - 2 szt.
WARTOŚĆ ROBÓT NETTO:
PODATEK VAT 23%:
WARTOŚĆ ROBÓT BRUTTO: