## ME550_33504
producent | ABS - Niemcy
typ | AFP 1552 ME 550/4-51
rok | 2007
nr part | A2152TBE581M1A2
nr PO | 719358
nr SN | 33504
moc | P 1N: | 58.9 | kW
| P 2N: | 55 | kW
prąd | I N: | 102 | A
obroty | obr.: | 1475 | obr/min
średnica przekroju | Æ: | 150 | mm
wydajność | Q: | 310 | m3/h
wysokość podnoszenia | H: | 37.8 | m
średnica wirnika | Æ: | 407 | mm
ciężar | W: | 910 | kg

## ME750_5339 (hidden)
producent | ABS - Niemcy
typ | AFP 1552 ME 750/4-53
rok | 1999
nr part | A2152TBE491115A2
nr PO | 1617681
nr SN | 5339
moc | P 1N: | 81.6 | kW
| P 2N: | 75 | kW
prąd (max) | I N: | 140 | A
obroty | obr.: | 1473 | obr/min
średnica przekroju | Æ: | 150 | mm
wydajność | Qmax: | 362 | m3/h
| Qnom: | 144 | m3/h
wysokość podnoszenia | H: | 66 | m
średnica wirnika | Æ: | 460 | mm
ciężar | W: | 1050 | kg