## Arkusz1
Załącznik nr 1a do SWZ - KA-DZP.261.1.31.2021 SPECYFIKACJA ASORTYMENTOWO-CENOWA Sukcesywne dostawy materiałów budowlanych i chemii budowlanej dla Uniwersytetu Ekonomicznego we Wrocławiu
Lp. | Nazwa, rodzaj materiału : | Opis przedmiotu zamówienia: | Rodzaj | Pojemność | Nazwa producenta/nr katalogowy asortymentu* | Ilość | Jednostka miary | Cena jednostkowa netto (PLN) | Wartość netto (PLN) | Stawka podatku VAT % | Wartość podatku VAT (PLN) | Wartość brutto (PLN)
1 | 2 | 3 | 4 | 5 | 6 | 7 | 8 | 9 | 10 | 11 | 12 | 13
1 | AKRYL BIAŁY 280 ml | Wydajność: minimum 12 m.b. Metoda aplikacji: wyciskacz do kartuszy Podstawa: dyspersja akrylowa Skurcz po utwardzeniu: brak skurczu Temperatura aplikacji: + 5°C do + 30°C System utwardzania: wysychanie fizyczne Konsystencja: pasta Przeznaczenie: gips, karton, drewno, beton Czas tworzenia naskórka: 5 min Pojemność: 280 ml Gęstość: 0,58 g/cm3 |  |  |  | 150 | szt. |  | 0 | 23% | 0 | 0
2 | BETON KOMÓRKOWY 12x24x59 | Ognioodporność EI120 Izolacja akustyczna wew. 38 dB Współczynnik przenikania ciepła: 0,13 W/m2K - 0,135 W/m2K Wytrzymałość na ściskanie: 2,5 MPa - 3,0 Mpa Wytrzymałość na ściskanie zgodnie z normą PN-EN 772-1 Wydajność 7,06 szt./m2 Kolor-biały |  |  |  | 50 | szt. |  | 0 | 23% | 0 | 0
3 | BETON KOMÓRKOWY 24x24x59 | Ognioodporność klasa A1; REI = 240 Izolacja akustyczna RA1R = 43 dB; RA2R = 40 dB Współczynnik przenikania ciepła 0,12 W/m2K Wytrzymałość na ściskanie 3 MPa Wytrzymałość na ściskanie zgodnie z normą N-EN 772-1 Wydajność 7 szt./m2 Kolor-biały |  |  |  | 50 | szt. |  | 0 | 23% | 0 | 0
4 | BETON KOMÓRKOWY 6x24x59 | Odporność ogniowa: REI 240 Współczynnika przenikania ciepła: 0,52 W/m2K lasa gęstości: 600 Wytrzymałość na ściskanie2,5 N/mm zgodnie z normą PN-EN 772-1 Wydajność 7 szt./m2 Kolor-biały |  |  |  | 50 | szt. |  | 0 | 23% | 0 | 0
5 | BLOCZEK kl.300 10x20x60 cm | Współczynnik przewodzenia ciepła λ 0,105 W/mK współczynnik przenikania ciepła U 0,44 W/m2K klasa gęstości 450, zużycie na m2 - 8 szt |  |  |  | 50 | szt. |  | 0 | 23% | 0 | 0
6 | CEGŁA PEŁNA 150 6X12X24 cm | Cegła ceramiczna pełna klasa 150 wytrzymałość cegły na ściskanie w MPa)współczynnik przewodzenia ciepła λ 0,34-0,90 W/mK wykonana zgodnie z Normą PN-EN 771-1 |  |  |  | 100 | szt. |  | 0 | 23% | 0 | 0
7 | CEMENT PORTLANDZKI 32,5R 25 kg | Maksymalna grubość nakładania warstwy bez ograniczeń Temperatura pracy 5 - 30 st. C Gwarancja 120 dni od daty umieszczonej na worku Zgodnie z normą krajową PN-B 19707 "Cement. Cement specjalny. Skład, wymagania i kryteria |  |  |  | 30 | szt. |  | 0 | 23% | 0 | 0
8 | CZYŚCIK DO PISTOLETU ,DO PIANKI MONTAŻOWEJ 500 ml | Płyn czyszczący do pistoletów i piany 500 ml Gęstość 1.2 g/cm3 Postać aerozol, rozpuszcza nieutwardzony poliuretan Temperatura pracy od +5°C do +35°C |  |  |  | 5 | szt. |  | 0 | 23% | 0 | 0
9 | DRZWICZKI REWIZYJNE METALOWE BIAŁE 25x30 cm | Zamykane na zastrzask |  |  |  | 10 | szt. |  | 0 | 23% | 0 | 0
10 | DRZWICZKI REWIZYJNE METALOWE BIAŁE 25x30 cm ZAMYKANE NA KLUCZYK | Zamek patentowy z 3 kluczami |  |  |  | 10 | szt. |  | 0 | 23% | 0 | 0
11 | DRZWICZKI REWIZYJNE METALOWE BIAŁE 30x30 cm | Zamykane na zastrzask |  |  |  | 10 | szt. |  | 0 | 23% | 0 | 0
12 | DRZWICZKI REWIZYJNE METALOWE BIAŁE 30x30 cm ZAMYKANE NA KLUCZYK | Zamek patentowy z 3 kluczami |  |  |  | 10 | szt. |  | 0 | 23% | 0 | 0
13 | DRZWICZKI REWIZYJNE METALOWE BIAŁE 30x40 cm | Zamykane na zastrzask |  |  |  | 5 | szt. |  | 0 | 23% | 0 | 0
14 | DRZWICZKI REWIZYJNE PLASTIKOWE BIAŁE 20x30 cm | Z tworzywa plastikowego ABS( erpolimer akrylonitrylo-butadieno-styrenowy) |  |  |  | 10 | szt. |  | 0 | 23% | 0 | 0
15 | DRZWICZKI REWIZYJNE PLASTIKOWE BIAŁE 25x30 cm | Z tworzywa plastikowego ABS( erpolimer akrylonitrylo-butadieno-styrenowy) |  |  |  | 10 | szt. |  | 0 | 23% | 0 | 0
16 | DRZWICZKI REWIZYJNE PLASTIKOWE BIAŁE 30x30 cm | Z tworzywa plastikowego ABS( erpolimer akrylonitrylo-butadieno-styrenowy) |  |  |  | 10 | szt. |  | 0 | 23% | 0 | 0
17 | DRZWICZKI REWIZYJNE PLASTIKOWE BIAŁE 30x40 cm | Z tworzywa plastikowego ABS( erpolimer akrylonitrylo-butadieno-styrenowy) |  |  |  | 10 | szt. |  | 0 | 23% | 0 | 0
18 | DYSTANS (KRZYŻYKI) DO GLAZURY BEZ UCHWYTU 1,5mm/ op. 100szt. | Z tworzywa plastikowego |  |  |  | 5 | szt. |  | 0 | 23% | 0 | 0
19 | DYSTANS (KRZYŻYKI) DO GLAZURY I TERAKOTY Z UCHWYTEM 2,5mm/ op. 100szt. | Z tworzywa plastikowego |  |  |  | 5 | szt. |  | 0 | 23% | 0 | 0
20 | DYSTANS (KRZYŻYKI) DO GLAZURY I TERAKOTY Z UCHWYTEM 2mm/ op. 100 szt. | Z tworzywa plastikowego |  |  |  | 5 | szt. |  | 0 | 23% | 0 | 0
21 | DYSTANS (KRZYŻYKI) DO GLAZURY I TERAKOTY 3,5 mm/ op. 100 szt. | Z tworzywa plastikowego |  |  |  | 5 | szt. |  | 0 | 23% | 0 | 0
22 | DYSTANS (KRZYŻYKI) DO GLAZURY I TERAKOTY Z UCHWYTEM 1,5mm/ op. 100szt. | Z tworzywa plastikowego |  |  |  | 5 | szt. |  | 0 | 23% | 0 | 0
23 | DYSTANS (KRZYŻYKI) DO GLAZURY I TERAKOTY 2,5mm/ op. 100 szt. | Z tworzywa plastikowego |  |  |  | 3 | szt. |  | 0 | 23% | 0 | 0
24 | DYSTANS (KRZYŻYKI) DO GLAZURY I TERAKOTY 3mm/ op. 100 szt. | Z tworzywa plastikowego |  |  |  | 10 | szt. |  | 0 | 23% | 0 | 0
25 | DYSTANS (KRZYŻYKI) DO GLAZURY I TERAKOTY 4mm/ op. 100 szt. | Z tworzywa plastikowego |  |  |  | 3 | szt. |  | 0 | 23% | 0 | 0
26 | DYSTANS (KRZYŻYKI) DO GLAZURY I TERAKOTY 5mm / op. 100 szt. | Z tworzywa plastikowego |  |  |  | 3 | szt. |  | 0 | 23% | 0 | 0
27 | ELEMENT DO MOCOWANIA PROFILU 60X125 ES | Wieszak płaski, stalowy cynkowany, ażurowy, |  |  |  | 30 | szt. |  | 0 | 23% | 0 | 0
28 | ELEMENT DO MOCOWANIA PROFILU 60X175 ES | Wieszak płaski, stalowy cynkowany, ażurowy, |  |  |  | 30 | szt. |  | 0 | 23% | 0 | 0
29 | ELEMENT DO MOCOWANIA PROFILU 60X225 ES | Wieszak płaski, stalowy cynkowany, ażurowy, |  |  |  | 30 | szt. |  | 0 | 23% | 0 | 0
30 | ELEMENT DO MOCOWANIA PROFILU 60X75 ES | Wieszak płaski, stalowy cynkowany, ażurowy, |  |  |  | 30 | szt. |  | 0 | 23% | 0 | 0
31 | GIPS BUDOWLANY 2 kg | Biały, zawartość siarczanu wapnia (CaSO4)>50% Czas gotowości do pracy 10 minut początek czasu wiązania 6 min uziarnienie poniżej 0,2 mm Temperatura podłoża i otoczeniaod +5oC do +25oC Reakcja na ogień A1 Zgodność z normami EN 13279-1:2008 (PN-EN 13279-1:2009) |  |  |  | 30 | szt. |  | 0 | 23% | 0 | 0
32 | GIPS BUDOWLANY 15 kg | Biały, zawartość siarczanu wapnia (CaSO4)>50% Czas gotowości do pracy 10 minut początek czasu wiązania 6 min uziarnienie poniżej 0,2 mm Temperatura podłoża i otoczeniaod +5oC do +25oC Reakcja na ogień A1 Zgodność z normami EN 13279-1:2008 (PN-EN 13279-1:2009) |  |  |  | 2 | szt. |  | 0 | 23% | 0 | 0
33 | GIPS TYNKARSKI 30 kg | Możliwość nakładania do 50 mm grubości przeznaczony jest do wykonywania tynków gipsowych na odpowiednio przygotowanych ścianach, wykonanych z elementów ceramicznych, cegły wapienno-piaskowej, z betonu zwykłego i komórkowego oraz z płyt wiórowo-cementowych. proporcje mieszanki: minimum 18,5 l wody na 30 kg, Wydajność: 100 kg gipsu = ok. 110 l zaprawy, Czas obróbki tynku: ok. 240 min., Początek czasu wiązania: min. 50 min., Przyczepność do podłoża: min. 0,1 N/mm2, Wytrzymałość na zginanie: min. 1,0 N/mm2, Wytrzymałość na ściskanie: min. 2,0 N/mm2, Minimalna grubość warstwy: 8 mm, Maksymalna grubość warstwy: 25 mm, Ciężar nasypowy: ok. 900 kg/m3, Ciężar objętościowy: ok. 900 kg/m3, Temperatura podłoża i otoczenia: od +5°C do +25°C,- wilgotność w pomieszczeniu: do 70%, Reakcja na ogień: klasa A1, Okres przydatności do użycia: 3 miesięcy, Spełnia wymagania normy PN-EN 13279-1:2009 |  |  |  | 40 | szt. |  | 0 | 23% | 0 | 0
34 | GIPS SZPACHLOWY 25 kg | Wydajność wykonywanie gładzi - ok. 1 kg/m2 przy grubości warstwy 1 mm,montaż prefabrykatów gipsowych - ok. 2 - 2,5 kg/m2 Początek czasu wiązania - nie wcześniej niż 20 minut Przyczepność do podłoża - nie mniej niż 0,1 MPa Wytrzymałość na zginanie - więcej niż 1,0 MPa Wytrzymałość na ściskanie - więcej niż 2,0 MPa Reakcja na ogień: klasa A1, Temperatura podłoża i otoczeni od +5°C do +25°C, winien spełniać wymagania normy PN-B-30042:1997 „Spoiwa gipsowe'' |  |  |  | 50 | szt. |  | 0 | 23% | 0 | 0
35 | GŁADŹ SZPACHLOWA EXTRA 20 kg | Zużycie na m² na mm grubości (w kg) -1 Maksymalna grubość warstwy (w mm)- 3 Czas wykorzystania produktu (w h)- 1.5 Czas schnięcia między 2 warstwami (w h)-12 Reakcja na ogień: klasa A1, Przybliżony maksymalny czas wiązania (w h)-48 , winien spełniać wymagania normy PN- B10109:1998 ; PN-B-10106:1997 |  |  |  | 200 | szt. |  | 0 | 23% | 0 | 0
36 | GŁADŹ SZPACHLOWA MIĘKKA 20 kg | Zużycie na m² na mm grubości (w kg): -1 Maksymalna grubość warstwy (w mm)-2 Czas schnięcia między 2 warstwami (w h)-12 Karencja przed rozpoczęciem użytkowania (w dniach)-1 Ilość warstw-3 Reakcja na ogień: klasa A1,winien spełniać wymagania normy PN- B10109:1998 ; PN-B-10106:1997 |  |  |  | 200 | szt. |  | 0 | 23% | 0 | 0
37 | GRUNT PODKŁADOWY Z KWARCEM 10kg | Preparat gruntujący ułatwia nakładanie tynków i zwiększa przyczepność do podłoża. Wyróżnia się dużą siłą krycia. W swoim składzie zawiera drobne kruszywo kwarcowe , mający na celu stworzenie szorstkiej powierzchni odpornej na zarysowania. Produkt wodoodporny i gotowy do użycia. (w m²/l lub w m²/kg) -2 Wydajność z pojemnika (w m²)-20 Czas schnięcia w dotyku (w h)-3 Czas pełnego wyschnięcia (w h)- 3 Ilość gramów uziarnienia, kruszywa LZO/l 16,7 |  |  |  | 5 | szt. |  | 0 | 23% | 0 | 0
38 | HYDROIZOLACJA DO STOSOWANIA ZEWNĘTRZNEGO 20 kg | Dwuskładnikow-cementowo-polimerową masą uszczelniającą. Po wyschnięciu tworzy elastyczną, szczelną, odporną na mróz powłokę, dobrze przylegającą do podłoża, posiadającą zdolność do mostkowania pęknięć. Do podpłytkowych hydroizolacji konstrukcji i powierzchni budowlanych narażonych na oddziaływanie wilgoci i wody (balkonów, tarasów, schodów, cokołów, ścian, podłóg, itp.). Szczególnie zalecana w miejscach narażonych na działanie zmiennych warunków pogodowych, a także czynników agresywnych pochodzących z opadów atmosferycznych (siarczanów, chlorków, kwasów). Do stosowania pod okładziny ceramiczne mocowane klejami. Do nakładania na powierzchnie poziome i pionowe (tiksotropowa), przyczepność dla zapraw klejowych.rodzaj CM, klasa O1P |  |  |  | 5 | szt. |  | 0 | 23% | 0 | 0
39 | HYDROIZOLACJA DO STOSOWANIA ZEWNĘTRZNEGO 16 kg | Dwukomponentowa, elastyczna zaprawa cementowa modyfikowana polimerem, do wykonywania powłok hydroizolacyjnych na podłożach mineralnych pod okładziny z płytek ceramicznych (np. balkony, tarasy, baseny) a także do wykonywania powłok uszczelniających w miejscach działania wód zasiarczonych i zasolonych (np. podziemne części budowli) oraz w obiektach przemysłowych, hydrotechnicznych i inżynieryjnych (np. zbiorniki na wodę przemysłową, tunele). Zaprawa nakładana jest ręcznie pacą lub metodą natrysku. Zużycie: 1,7 kg/m2 na 1 mm grubości przy nakładaniu ręcznym pacą; Metoda nakładania natryskiem 2,2 kg/m2 na 1 mm grubości przy nakładaniu mechanicznym |  |  |  | 5 | szt. |  | 0 | 23% | 0 | 0
40 | IMPREGNAT DO GLAZURY 1kg | Usuwanie zabrudzeń cementowo-klejowych, ochrony przed typowymi zabrudzeniami użytkowymi, odporny na środki czyszczące, bezbarwny, wydajność -15m/1kg |  |  |  | 3 | szt. |  | 0 | 23% | 0 | 0
41 | IZOLBET GRUNT A 9 kg | Produkt stosowany do gruntowania suchych lub lekko wilgotnych betonów i tynków, pod właściwe hydroizolacje bitumiczne bezspoinowe lub hydroizolacje papowe, pokrycia z pap termozgrzewalnych oksydowanych oraz modyfikowanych SBS. Stosowaniy na zimno,na zewnątrz Właściwości zalecana temperatura nanoszenia: +5°C do +20°C Wydajność 0,35-0,45 m² |  |  |  | 6 | szt. |  | 0 | 23% | 0 | 0
42 | IZOLBET Dp POWŁOKOWY 9 kg | Masa asfaltowa powłokowa,produkt stosowany do konserwacji pokryć dachowych z papy asfaltowej, wykonywania izolacji przeciwwilgociowej betonów i tynków na zewnątrz budynków, stosowanie na zimno, Temperatura nanoszenia: +5°C do +30°C, Wydajność 0,8-1,6 kg/m² Wydajnosć w zależności od stanu i rodzaju podłoża. |  |  |  | 6 | szt. |  | 0 | 23% | 0 | 0
43 | IZOLBET K KLEJ DO PAPY 9 kg | Do przyklejania pap asfaltowych do: wcześniej wykonanych pokryć papowych (izolacje wielowarstwowe), podłoży betonowych na zewnątrz budynków zagruntowanych wcześniej IZOLBETem-A Stosowany na zimno-0,80 - 1,20 kg/m2 Wydajnosć w zależności od stanu i rodzaju podłoża. Stosowanie lepiku na zimno w temperaturze od +5°C do +30°C |  |  |  | 3 | szt. |  | 0 | 23% | 0 | 0
44 | MASA ASFALTOWO-KAUCZUKOWA IZOLBET DYSPERBIT 20 kg | Produkt stosowany do renowacji i konserwacji pokryć dachowych, wyłącznie z pap asfaltowych, wykonywania pokryć dachowych bezosnowowych na pokładzie jednej warstwy papy. Do wykonywania powłok dekoracyjno-ochronnych na pokryciach z pap asfaltowych, gruntowania podłoży i izolacji fundamentów. stosowanie na zimno, Temperatura nanoszenia: +5°C do +30°C, Stosowanie na suchych, oczyszczonych podłożach przy bezdeszczowej pogodzie, Wysoka odporność na zmienne warunki atmosferyczne Wydajność 1 kg/m² (pojedyncza pokrywa); 2 kg/m² (właściwe zabezpieczenie przed wilgocią) |  |  |  | 3 | szt. |  | 0 | 23% | 0 | 0
45 | KIT SZKLARSKI MINIOWY CZERWONY 0,5 kg | Wyprodukowany na pokoście lnianym. Kit miniowy przeznaczony jest do uszczelniania szyb w ramach metalowych. |  |  |  | 5 | szt. |  | 0 | 23% | 0 | 0
46 | KIT SZKLARSKI ZWYKŁY 0,5 kg | Wyprodukowany z naturalnych olejów lnianych wzmocnionych żywicą syntetyczną |  |  |  | 8 | szt. |  | 0 | 23% | 0 | 0
47 | KLEJ DO GLAZURY 25 KG | Zaprawa klejowa normalnie wiążąca, typu i klasy C1 przeznaczona do klejenia płytek ceramicznych, ściennych, podłogowych, mozaiki ceramicznej na siatce lub papierze, klinkieru, mrozo- i wodoodporna do stosowania zewnetrznego i wewnętrznego Zużycie (w kg/m²)1,2 kg/1 m²/1 mm |  |  |  | 35 | szt. |  | 0 | 23% | 0 | 0
48 | KLEJ DO GLAZURY WYSOKOELASTYCZNY 25 kg | Elastyczna zaprawa klejąca o zwiększonej przyczepności do przyklejania płytek ceramicznych na tarasy i w systemach ogrzewania podłogowego do stosowania wewnątrz i na zewnątrz, mrozo- i wodoodporna Zużycie - 1,5 kg zaprawy na 1 m2, na każdy 1 mm grubości warstwy sklejenia. Zgodnosć znormą: C2TE S1, odkształcalny |  |  |  | 40 | szt. |  | 0 | 23% | 0 | 0
49 | KLEJ DO STYROPIANU (DO PISTOLETU) 750 ml | Jednokomponentowy klej poliuretanowy przeznaczony do klejenia płyt styropianowych przy ocieplaniu ścian zewnętrznych budynków. Parametry techniczne : temperatura pracy (podłoża i powietrza): od 0°C do +30°C temperatura puszki: od +10°C do +30°C czas korekty: ok. 15 min. (przy +23°C/RH 50 %) czas kołkowania: już po 2 h współczynnik przewodzenia ciepła: 0,036 W/mK wydajność: ok. 8 m² zawartość VOC (lotnych zwązków organicznych): 138 [g/puszka]. |  |  |  | 10 | szt. |  | 0 | 23% | 0 | 0
50 | KLEJ DO STYROPIANU 25 kg | Zaprawa klejąca do styropianu, zużycie (w kg/m²): 4,0-5,0 kg/m2/mm Skład spoiwo cementowe, kruszywa, środki modyfikujące przybliżony minimalny czas wiązania (w h) 24 Przybliżony maksymalny czas wiązania (w h)24 Minimalna temperatura stosowania (w °C) 5 Maksymalna temperatura stosowania (w °C)30 |  |  |  | 5 | szt. |  | 0 | 23% | 0 | 0
51 | KLEJ GIPSOWY T 20 kg | Klej do przyklejania płyt gipsowo-kartonowych, płyt zespolonych do izolacji cieplnej/akustycznej do ściań w wewnatrz pomieszczeń. zużycie (w kg/m²): 2,5-5,0 kg/m2/mm Skład: Spoiwo gipsowe, wypełniacze mineralne, dodatki modyfikujace Typ podłoża montażowego: Nieodkształcalne Przybliżony minimalny czas wiązania (w h) - 0.5 Przybliżony maksymalny czas wiązania (w h) - 1 Minimalna temperatura stosowania (w °C)-5 Maksymalna temperatura stosowania (w °C) -25 |  |  |  | 5 | szt. |  | 0 | 23% | 0 | 0
52 | KLEJ DO BETONU KOMÓRKOWEGO 25 kg | Zaprawa murarska do betonu komórkowego Zużycie- 4kg/m2/3mm, Wytrzymałość na ściskanie – kategoria M5 Przybliżony minimalny czas wiązania (w h) -24.0 Przybliżony maksymalny czas wiązania (w h)-24.0 Temperatura pracy (w °C)- 20.0 Skład : cement, kruszywo dodatk, kolor szary Wielkość ziarna: ≤ 1,2 mm - Klasa wytrzymałości na ściskanie: M 10 / Typ T |  |  |  | 5 | szt. |  | 0 | 23% | 0 | 0
53 | KLINIKI PLASTIKOWE DUŻE (do 5cm) /opalkowanie-30szt. / | Z tworzywa plastikowego |  |  |  | 3 | op. |  | 0 | 23% | 0 | 0
54 | KLINIKI PLASTIKOWE ŚREDNIE (do 2cm) 30szt. | Z tworzywa plastikowego |  |  |  | 3 | op. |  | 0 | 23% | 0 | 0
55 | KRATKA WENTYLACYJNA BIAŁA Z ŻALUZJĄ Z SIATKĄ 14x21cm | Wykonana z PCV, |  |  |  | 10 | szt. |  | 0 | 23% | 0 | 0
56 | KRATKA WENTYLACYJNA BIAŁA Z ZALUZJĄ I SIATKĄ 20x28 | Wykonana z PCV, |  |  |  | 10 | szt. |  | 0 | 23% | 0 | 0
57 | KRATKA WENTYLACYJNA BIAŁA Z SIATKĄ SKOŚNĄ 11x27cm | Wykonana z PCV, |  |  |  | 10 | szt. |  | 0 | 23% | 0 | 0
58 | KRATKA WENTYLACYJNA BIAŁA Z SIATKĄ SKOŚNĄ 14x14cm | Wykonana z PCV, |  |  |  | 10 | szt. |  | 0 | 23% | 0 | 0
59 | KRATKA WENTYLACYJNA BIAŁA Z SIATKĄ SKOŚNĄ 14x21cm | Wykonana z PCV, |  |  |  | 10 | szt. |  | 0 | 23% | 0 | 0
60 | KRATKA WENTYLACYJNA BIAŁA Z SIATKĄ SKOŚNĄ 20x28cm | Wykonana z PCV, |  |  |  | 10 | szt. |  | 0 | 23% | 0 | 0
61 | PROFIL STALOWY CYNKOWANY G-K C-100 3m | Systemowy profil stosowny jako element w konstrukcji szkieletowych ścian działowych z płyt gipsowo-kartonowych. Charakteryzuje się wysoką sztywnością, grubość blachy 0,6 mm |  |  |  | 10 | szt. |  | 0 | 23% | 0 | 0
62 | PROFIL STALOWY CYNKOWANY G-K C-100 4m | Systemowy profil stosowny jako element w konstrukcji szkieletowych ścian działowych z płyt gipsowo-kartonowych. Charakteryzuje się wysoką sztywnością, grubość blachy 0,6 mm |  |  |  | 10 | szt. |  | 0 | 23% | 0 | 0
63 | PROFIL STALOWY CYNKOWANY G-K C-50 3m | Systemowy profil stosowny jako element w konstrukcji szkieletowych ścian działowych z płyt gipsowo-kartonowych. Charakteryzuje się wysoką sztywnością, grubość blachy 0,6 mm |  |  |  | 10 | szt. |  | 0 | 23% | 0 | 0
64 | PROFIL STALOWY CYNKOWANY G-K C-50 2,60m | Systemowy profil stosowny jako element w konstrukcji szkieletowych ścian działowych z płyt gipsowo-kartonowych. Charakteryzuje się wysoką sztywnością, grubość blachy 0,6 mm |  |  |  | 10 | szt. |  | 0 | 23% | 0 | 0
65 | PROFIL STALOWY CYNKOWANY G-K C-50 4m | Systemowy profil stosowny jako element w konstrukcji szkieletowych ścian działowych z płyt gipsowo-kartonowych. Charakteryzuje się wysoką sztywnością, grubość blachy 0,6 mm |  |  |  | 10 | szt. |  | 0 | 23% | 0 | 0
66 | PROFIL STALOWY CYNKOWANY G-K C-75 3m | Systemowy profil stosowny jako element w konstrukcji szkieletowych ścian działowych z płyt gipsowo-kartonowych. Charakteryzuje się wysoką sztywnością, grubość blachy 0,6 m |  |  |  | 10 | szt. |  | 0 | 23% | 0 | 0
67 | PROFIL STALOWY CYNKOWANY G-K C-75 4m | Systemowy profil stosowny jako element w konstrukcji szkieletowych ścian działowych z płyt gipsowo-kartonowych. Charakteryzuje się wysoką sztywnością, grubość blachy 0,6 m |  |  |  | 10 | szt. |  | 0 | 23% | 0 | 0
68 | PROFIL STALOWY CYNKOWANY G-K U-100 4m | Systemowy profil stosowny jako element w konstrukcji szkieletowych ścian działowych z płyt gipsowo-kartonowych. Charakteryzuje się wysoką sztywnością, grubość blachy 0,6 m |  |  |  | 10 | szt. |  | 0 | 23% | 0 | 0
69 | PROFIL STALOWY CYNKOWANY G-K U-75 4m | Systemowy profil stosowny jako element w konstrukcji szkieletowych ścian działowych z płyt gipsowo-kartonowych. Charakteryzuje się wysoką sztywnością, grubość blachy 0,6 m |  |  |  | 10 | szt. |  | 0 | 23% | 0 | 0
70 | MASA GIPSOWA ŁĄCZENIOWA 5 kg | Wielofunkcyjna elastyczna masa szpachlowa do połączeń płyt gipsowo-kartonowych w kategorii Q1 do Q3,płyt gipsowo-włóknowych,niepalny, klasa reakcji na ogień A1 wg PN-EN13501-1 |  |  |  | 5 | szt. |  | 0 | 23% | 0 | 0
71 | MASA USZCZELNIAJĄCA ASFALTOWO-KAUCZUKOWA DYSPERBIT 10 kg | Dyspersyjna masa asfaltowo-kauczukowa przeznaczona do wykonywania lekkich powłok hydroizolacyjnych oraz do renowacji i konserwacji pokryć dachowych. |  |  |  | 5 | szt. |  | 0 | 23% | 0 | 0
72 | NAROŻNIK ALUMINIOWY PERFOROWANY RÓWNORAMIENNY 2,6 mb 20,5 x 20,5 mm | Narożnik wykonany z aluminium przeznaczony do wykańczania suchych systemów zabudowy |  |  |  | 100 | szt. |  | 0 | 23% | 0 | 0
73 | NAROŻNIKI DO TYNKÓW NA MOKRO 3m /szerokość: 34x34/ | Narożnik aluminiowy do mokrego tynku gipsowego (odporny na korozję) , przeznaczonym do ochrony tynkowanych naroży wewnętrznych wykonany z taśmy aluminiowej H18 3003 0,5x36 mm, kształt oczka-diament, 20,5 x 20,5 mm |  |  |  | 20 | szt. |  | 0 | 23% | 0 | 0
74 | NAROŻNIK ALUMINIOWY PERFOROWANY Z SIATKĄ PCV 3.0m | Listwa narożnikowa aluminiowa perforowana z siatką. Siatka pokryta włóknem szklanym 7 cm x 7cm |  |  |  | 20 | szt. |  | 0 | 23% | 0 | 0
75 | NAROŻNIK ALUMINIOWY PERFOROWANY RÓWNORAMIENNY 3,0 mb | Narożnik aluminiowy do mokrego tynku gipsowego (odporny na korozję) , przeznaczonym do ochrony tynkowanych naroży wewnętrznych wykonany z taśmy aluminiowej H18 3003 0,5x36 mm, kształt oczka-diament, 20,5 x 20,5 mm |  |  |  | 30 | szt. |  | 0 | 23% | 0 | 0
76 | PAPA TERMO NAWIERZCHNIOWA 7,5 mb | Do wykonywania warstwy powierchniowej w wielowarstwowych pokryciach dachowych Zakres elastyczności: od -25 oC do +100 oC Papa na osnowie z włókniny poliestrowej o gramaturze 250 g/m2 z obustronną powłoką z masy asfaltowej: z asfaltu modyfikowanego SBS z wypełniaczem mineralnym. Strona wierzchnia pokryta gruboziarnistą posypką mineralną oraz wzdłuż jednej krawędzi nałożony pasek folii o szerokości ok. 80 mm, strona spodnia profilowana i zabezpieczona folią z tworzywa sztucznego. Grubość PN-EN 1849-1: 2002 mm 5,0 ± 0,2 Wodoszczelność PN-EN 1928: 2002 Metoda B - Wodoszczelna przy ciśnieniu 200 kPa Reakcja na ogień PN-EN 13501-1+A1:2010 - klasa E Właściwości mechaniczne przy rozciąganiu: maksymalna siła rozciągająca kierunek wzdłuż, kierunek w poprzek PN-EN 12311-1: 2001 N/50mm 1000 ± 200 i 1000 ± 200 Odporność na uderzenie PN-EN 12691:2007 Przenikanie pary wodnej PN-EN 13707+A2:2012 - μ=20.00 Odpornosc na niskie temperatury PN-EN 1109: 2013-07 st. C -25 /Æ30 Odporność na spływanie PN-EN 1110: 2011 st. C 100 Odporność na obciążenie statyczne PN-EN 12730:2002 Reakcja na ogień PN-EN 13501-1+A1:2010 - klasa E |  |  |  | 8 | szt. |  | 0 | 23% | 0 | 0
77 | PAPA TERMO PODKŁAD 7,5 mb | Do wykonywania warstwy podkładowej w wielowarstwowych pokryciach dachowych Zakres elastyczności: od -25 oC do +100 oC Papa na osnowie z włókniny poliestrowej o gramaturze minimum 250 g/m2 z obustronną powłoką z masy asfaltowej: z asfaltu modyfikowanego SBS z wypełniaczem mineralnym. Strona wierzchnia pokryta gruboziarnistą posypką mineralną oraz wzdłuż jednej krawędzi nałożony pasek folii o szerokości ok. 80 mm, strona spodnia profilowana i zabezpieczona folią z tworzywa sztucznego. Grubość PN-EN 1849-1: 2002 mm 5,0 ± 0,2 Wodoszczelność PN-EN 1928: 2002 Metoda B - Wodoszczelna przy ciśnieniu 200 kPa Reakcja na ogień PN-EN 13501-1+A1:2010 - klasa E Właściwości mechaniczne przy rozciąganiu: maksymalna siła rozciągająca kierunek wzdłuż, kierunek w poprzek PN-EN 12311-1: 2001 N/50mm 1000 ± 200 i 1000 ± 200 Odporność na uderzenie PN-EN 12691:2007 Przenikanie pary wodnej PN-EN 13707+A2:2012 - μ=20.00 Odporność na niskie temperatury PN-EN 1109: 2013-07 st. C -25 Odporność na spływanie PN-EN 1110: 2011 st. C 100 Odporność na obciążenie statyczne PN-EN 12730:2002 Reakcja na ogień PN-EN 13501-1+A1:2010 - klasa E |  |  |  | 10 | szt. |  | 0 | 23% | 0 | 0
78 | SIATKA ŚCIERNA gr-100 | Siatka ścierna przeznaczona do docierania, szlifowania gipsu, gładzi, szpachli i innych miękkich wypraw tynkarskich wymiary 105 x 280 mm |  |  |  | 100 | szt. |  | 0 | 23% | 0 | 0
79 | SIATKA ŚCIERNA gr-120 | Siatka ścierna przeznaczona do docierania, szlifowania gipsu, gładzi, szpachli i innych miękkich wypraw tynkarskich wymiary 105 x 280mm |  |  |  | 100 | szt. |  | 0 | 23% | 0 | 0
80 | SIATKA ŚCIERNA gr-150 | Siatka ścierna przeznaczona do docierania, szlifowania gipsu, gładzi, szpachli i innych miękkich wypraw tynkarskich wymiary 105 x 280mm |  |  |  | 100 | szt. |  | 0 | 23% | 0 | 0
81 | SIATKA ŚCIERNA gr-180 | Siatka ścierna przeznaczona do docierania, szlifowania gipsu, gładzi, szpachli i innych miękkich wypraw tynkarskich wymiary 105 x 280mm |  |  |  | 100 | szt. |  | 0 | 23% | 0 | 0
82 | SIATKA ŚCIERNA gr-220 | Siatka ścierna przeznaczona do docierania, szlifowania gipsu, gładzi, szpachli i innych miękkich wypraw tynkarskich wymiary 105 x 280mm |  |  |  | 100 | szt. |  | 0 | 23% | 0 | 0
83 | SIATKA ŚCIERNA gr-80 | Siatka ścierna przeznaczona do docierania, szlifowania gipsu, gładzi, szpachli i innych miękkich wypraw tynkarskich wymiary 105 x 280mm |  |  |  | 100 | szt. |  | 0 | 23% | 0 | 0
84 | MASA USZCZELNIAJACA OGNIOODPORNA 310 ml | Ogniochronna masa akrylowa skutecznie wypełnia szczeliny wokół rur i kabli w przejściach instalacyjnych, szczeliny i dylatacje w przegrodach wykonanych z płyt G/K, cegły, betonu, żelbetu. Pęczniejąca masa uszczelniająca, która rozszerza się pod wpływem wysokiej temperatury, tworząc szczelną barierę dla ognia, dymu i gazu.dporność ogniowa do 240 minut Dostępność: kartusz 310 ml Kolory-biały, Produkt trwale elastycznyGęstość 1,56-1,60 kg/m3 |  |  |  | 3 | szt. |  | 0 | 23% | 0 | 0
85 | PŁYTA G-K ZWYKŁA 12,5mm 2,0 X 1,20 |  |  |  |  | 20 | szt. |  | 0 | 23% | 0 | 0
86 | PŁYTA OGNIOODPORNA G.K.F 12mm 2,60X1,20 F13 | Płyty przeznaczone są do wykonywania okładzin ścian i sufitów na konstrukcji metalowej, ścian szachtowych i przedścianek ,oraz innych elementów budowlanych w miejscach, gdzie wymagana jest odporność ogniowa. Właściwości Są to płyty, o dodatkowo wzmocnionym rdzeniu gipsowym, zawierające włókno szklane, które zwiększa odporność ogniowa płyt |  |  |  | 5 | szt. |  | 0 | 23% | 0 | 0
87 | PŁYTA G-K WODOODPORNA 12,5mm 2,60X1,20 | Zielona |  |  |  | 15 | op. |  | 0 | 23% | 0 | 0
88 | PŁYTAG-G-K ZWYKŁA 12,5mm 2,60X1,20 | Szara |  |  |  | 30 | szt. |  | 0 | 23% | 0 | 0
89 | PŁYTA G-K ZWYKŁA 9,5mm 2,00X1,20 | Szara |  |  |  | 20 | szt. |  | 0 | 23% | 0 | 0
90 | PROFIL G-K 27X60 CD 60 2,6m | Blacha stalowa (cynkowana) Grubość materiału: 0,6 mm Wymiary: 60 mm x 27 mm |  |  |  | 20 | szt. |  | 0 | 23% | 0 | 0
91 | PROFIL GŁÓWNY 27X60 CD 60 3,0m | Blacha stalowa (cynkowana) Grubość materiału: 0,6 mm Wymiary: 60 mm x 27 mm |  |  |  | 20 | szt. |  | 0 | 23% | 0 | 0
92 | PROFIL GŁÓWNY 27X60 4,0m CD 60 | Blacha stalowa (cynkowana) Grubość materiału: 0,6 mm Wymiary: 60 mm x 27 mm |  |  |  | 20 | szt. |  | 0 | 23% | 0 | 0
93 | PROFIL OCHRONNY Z SIATKĄ 2,5mb | Narożnik PCV okapnik |  |  |  | 10 | szt. |  | 0 | 23% | 0 | 0
94 | PROFIL OŚCIEŻNICOWY 100mm, 3m UA-100 | UA-100 -Profil to element konstrukcyjny szkieletu, na którym znajdują się płyty gipsowo-kartonowe. Produkt wykonany z trwałej blachy ocynkowanej |  |  |  | 5 | szt. |  | 0 | 23% | 0 | 0
95 | PROFIL OŚCIEŻNICOWY 75mm, 3m UA-75 | UA-75 -Profil to element konstrukcyjny szkieletu, na którym znajdują się płyty gipsowo-kartonowe. Produkt wykonany z trwałej blachy ocynkowanej |  |  |  | 5 | szt. |  | 0 | 23% | 0 | 0
96 | PROFIL PRZYŚCIENNY DO G-K 3m UD 27 | Element przyścienny konstrukcji nośnej Grubość blachy: 0,5 mm Wymiary: 27 mm x 3000 mm x 28,2 mm Produkt wykonany z blachy ocynkowanej |  |  |  | 25 | szt. |  | 0 | 23% | 0 | 0
97 | PROFIL PRZYŚCIENNY DO G-K 4m UD 27 | Element przyścienny konstrukcji nośnej Grubość blachy: 0,5 mm Wymiary: 27 mm x 4000 mm x 28,2 mm Produkt wykonany z blachy ocynkowanej |  |  |  | 25 | szt. |  | 0 | 23% | 0 | 0
98 | SIATKA PLASTIKOWA DO DOCIEPLEŃ | Włókno szklane Kolor żółty Gramatura 150 g/m2 Siatka do wykonywania warstwy zbrojonej – do zatapiania w warstwie kleju podczas wykonywania ociepleń, zarówno ze styropianem jak i z wełną mineralną Grubość 1 mm Wymiary oczka 4,5 x 5 mm - 50 mb |  |  |  | 2 | szt. |  | 0 | 23% | 0 | 0
99 | SIATKA ZBROJENIOWA STALOWA 2X1m oczko 10X10cm | Mata do wykonywania zbrojenia posadzek podłogowych, ścian, stropów.oczko: 10x10 średnica drutu: 3mm ± 30% wymiary: 1mb x 2mb |  |  |  | 15 | szt. |  | 0 | 23% | 0 | 0
100 | SILIKON DO WYSOKICH TEMPERATUR 300 ml | Niewrażliwy na wysokie temperatury (do 285°C), Odporny na działanie paliw, olejów i smarów, tłuszczy, płynów mrozoodpornych i wielu innych chemikaliów, Doskonała przyczepność do metali, szkła i ceramiki, Nie wymaga primerów ani aktywatorów, Po utwardzeniu - trwale elastyczny i odporny na wszelkie wpływy atmosferyczne. |  |  |  | 20 | szt. |  | 0 | 23% | 0 | 0
101 | STYROPIAN EPS 70 -FASADA /op-13,5m kw./ | Styropian - fasada, podłog, naprężenie ściskające przy 10% odkształceniu względnym ≥ 70 [kPa]Deklarowany współczynnik przewodzenia ciepła λD: 0,039 [W/mK] Wytrzymałość na rozciąganie prostopadłe (TR): ≥ 100 kPa Reakcja na ogień E; EN 13163: 2012+A1:2015 |  |  |  | 5 | op. |  | 0 | 23% | 0 | 0
102 | STYROPIAN EPS 100 - DACH-PODŁOGA | Styropian na podłogę i dachDeklarowany współczynnik przewodzenia ciepła λD: 0,036 W/mK Naprężenia ściskające przy 10% odkształceniu względnym: ≥ 100 kPa Wytrzymałość na ściskanie tego styropianu eps 100 (3t/m2) Reakcja na ogień E; EN 13163: 2012+A1:2015 |  |  |  | 5 | szt. |  | 0 | 23% | 0 | 0
103 | SZPACHLA DO DREWNA -MASA AKRYLOWA SZPACHLOWA 0,4 kg | Szpachlówka akrylowa - materiał wypełniający wysokiej jakości do szpachlowania betonu, tynków, drewna, płyt gipsowo-kartonowych a nawet powierzchni metalowych, po uprzednim zabezpieczeniu ich powłoka antykorozyjną.przyczepność dla wszystkich rodzajów farb. Nie tworzy pęknięć przy cienkiej jak i grubej warstwie, do użytku wewnętrznego i zewnętrznego |  |  |  | 20 | op. |  | 0 | 23% | 0 | 0
104 | ŚRODEK DO USUWANIA MCHÓW I POROSTÓW 5L | Bezbarwny preparat skutecznie usuwający mchy, porosty i glony z wszelkich materiałów stosowanych w budownictwie. Polecany zwłaszcza do oczyszczania ścian, murów, pokryć dachowych i kostki brukowej. Wydajność-0,25 l/m2 |  |  |  | 3 | szt. |  | 0 | 23% | 0 | 0
105 | ŚRODEK GRZYBOBÓJCZY 1L | Środek grzybobójczy skuteczny preparat do usuwania grzybów i pleśni, substancja aktywna na bazie sóli amonowej czwartorzędowej Zastosowanie do różnego rodzaju podłoży: mur, tynk, drewno, farby malarskie klejowe i emulsyjne, do pomieszczeń o podwyższonej wilgotności: baseny, kuchnie, łazienkiWydajność -0,2-0,5 l/m2 |  |  |  | 5 | szt. |  | 0 | 23% | 0 | 0
106 | TAŚMA AKUSTYCZNA PIANKOWA DO PROFIL G-K 100MM X30M | Kolor: szaro-czarny Szerokości: 100 mm Typ kleju: na bazie kauczuku syntetycznego Całkowita grubość [mm]: 3 Przyczepność do stali [N/25mm]: 17 Temperatura stosowania [°C]: -5 do +80 |  |  |  | 2 | szt. |  | 0 | 23% | 0 | 0
107 | TAŚMA AKUSTYCZNA PIANKOWA DO PROFIL G-K 50 MM X30M | Kolor: szaro-czarny Szerokości: 50 mm Typ kleju: na bazie kauczuku syntetycznego Całkowita grubość [mm]: 3 Przyczepność do stali [N/25mm]: 17 Temperatura stosowania [°C]: -5 do +80 |  |  |  | 2 | szt. |  | 0 | 23% | 0 | 0
108 | TAŚMA AKUSTYCZNA PIANKOWA DO PROFIL G-K 70 MM X30M | Kolor: szaro-czarny Szerokości: 70 mm Typ kleju: na bazie kauczuku syntetycznego Całkowita grubość [mm]: 3 Przyczepność do stali [N/25mm]: 17 Temperatura stosowania [°C]: -5 do +80 |  |  |  | 2 | szt. |  | 0 | 23% | 0 | 0
109 | TAŚMA DEKARSKA ALUMINIOWA O SZEROKOŚCI 10cm/DŁUGOŚCI 10mb | Elastyczna taśma dekarska bitumiczna do uszczelniania szwów, szpar, rozerwań w pokryciach dachowych.Właściwości przyczepność do wszystkich typowych materiałów budowlanych, zarówno mineralnych, drewnianych, jak i metalowych oraz powlekanych, nie powoduje korozji betonu i stali, do wewnątrz i na zewnątrz. /opakowanie w krążku/ Materiał wykonania -Bitum, aluminium ; Grubość 0,07 mm |  |  |  | 3 | szt. |  | 0 | 23% | 0 | 0
110 | TAŚMA DEKARSKA ALUMINIOWA O SZEROKOŚCI 15cm/DŁUGOŚCI 10mb | Elastyczna taśma dekarska bitumiczna do uszczelniania szwów, szpar, rozerwań w pokryciach dachowych Właściwości przyczepność do wszystkich typowych materiałów budowlanych, zarówno mineralnych, drewnianych, jak i metalowych oraz powlekanych, nie powoduje korozji betonu i stali, do wewnątrz i na zewnątrz. /opakowanie w krążku/ Materiał wykonania -Bitum, aluminium ; Grubość 0,07 mm |  |  |  | 3 | szt. |  | 0 | 23% | 0 | 0
111 | TAŚMA DEKARSKA ALUMINIOWA20cm/10mb | Elastyczna taśma dekarska bitumiczna do uszczelniania szwów, szpar, rozerwań w pokryciach dachowych Właściwości przyczepność do wszystkich typowych materiałów budowlanych, zarówno mineralnych, drewnianych, jak i metalowych oraz powlekanych, nie powoduje korozji betonu i stali, do wewnątrz i na zewnątrz. /opakowanie w krążku/ Materiał wykonania -Bitum, aluminium ; Grubość 0,07 mm |  |  |  | 3 | szt. |  | 0 | 23% | 0 | 0
112 | TAŚMA OSTRZEGAWCZA CZERWONO-BIAŁA 100 mb | Rozmiar: 75/100S szerokość: 75 mm długość: 100 m |  |  |  | 5 | szt. |  | 0 | 23% | 0 | 0
113 | TAŚMA SAMOPRZYLEPNA ANTYRYSOWA (1szt.-20mb) | Samoprzylepna taśma reparacyjna wykonana na bazie włókna szklanego stosowana do zbrojenia spoin w połączeniach płyt g-k Grubość- 3mm Szerokość -45 mm |  |  |  | 10 | szt. |  | 0 | 23% | 0 | 0
114 | WEŁNA MINERALNA W ROLCE 5cm | współczynnik przewodzenia ciepła <0,039 W/mK; klasa reakcji na ogień A1 euroklasa EN 13501-1; szerokość 1250 mm; opór cieplny >1,25m²K/W |  |  |  | 20 | m2 |  | 0 | 23% | 0 | 0
115 | WEŁNA MINERALNA W ROLCE 10cm | współczynnik przewodzenia ciepła <0,039 W/mK; klasa reakcji na ogień A1 euroklasa EN 13501-1; szerokość 1250 mm; opór cieplny >2,55m²K/W |  |  |  | 20 | m2 |  | 0 | 23% | 0 | 0
116 | WEŁNA MINERALNA W ROLCE 15cm | współczynnik przewodzenia ciepła <0,039 W/mK; klasa reakcji na ogień A1 euroklasa EN 13501-1; szerokość 1250 mm; opór cieplny >3,8m²K/W |  |  |  | 20 | m2 |  | 0 | 23% | 0 | 0
117 | WEŁNA MINERALNA PŁYTA 5cm | współczynnik przewodzenia ciepła <0,035 W/mK; klasa reakcji na ogień A1 euroklasa EN 13501-1; długość 1000 mm x szerokość 610; opór cieplny >1,4m²K/W |  |  |  | 20 | m2 |  | 0 | 23% | 0 | 0
118 | WEŁNA MINERALNA PŁYTA 10cm | współczynnik przewodzenia ciepła <0,035 W/mK; klasa reakcji na ogień A1 euroklasa EN 13501-1; długość 1000 mm x szerokość 610; opór cieplny >2,85m²K/W |  |  |  | 20 | m2 |  | 0 | 23% | 0 | 0
119 | WEŁNA MINERALNA PŁYTA 15cm | współczynnik przewodzenia ciepła <0,035 W/mK; klasa reakcji na ogień A1 euroklasa EN 13501-1; długość 1000 mm x szerokość 610; opór cieplny >4,25m²K/W |  |  |  | 20 | m2 |  | 0 | 23% | 0 | 0
120 | TAŚMA USZCZELNIAJĄCA DO FOLII IZOLACYJNEJ W PŁYNIE | Szerokość120 mm x długość 10m; Wytrzymałość na rozciąganie (według EN 12311-2, metoda B): > 2 N/mm2; Wydłużenie przy zerwaniu (według EN 12311-2, metoda B): ≥ 300%; Wytrzymałość na rozdzieranie (według EN 12310-2): ≥ 100 N; Odporność na temperaturę: od -20°C do +60°C; Odporność na alkalia (wg EN 1847 i EN 527-3): odchylenie ≤ ± 20%; Współczynnik oporu dyfuzyjnego pary wodnej (µ): ok. 30.000 (± 30%) |  |  |  | 10 | szt. |  | 0 | 23% | 0 | 0
121 | TAŚMA FLIZELINOWA | Do łączenia płyt gipsowo-kartonowych; Wytrzymałość na rozciąganie 120/115 N/ 5 cm; Gramatura minimum 35g/m²; |  |  |  | 10 | szt. |  | 0 | 23% | 0 | 0
122 | TAŚMA Z WŁÓKNA SZKLANEGO ANTYRYSOWA | Stosowana jest do spoinowania płyt gipsowo-kartonowych, reperacji ubytków w ścianach, płytach G-K, maskowaniu rys i pęknięć przed malowaniem; szerokość 48mmx90m |  |  |  | 10 | szt. |  | 0 | 23% | 0 | 0
123 | WAPNO HYDRATYZOWANE 25 kg | Zawartość CaO+ MgO ≥ 90% masy; Zawartość MgO ≤ 1,2% masy; Zawartość CO2 ≤ 3,5% masy; Zawartość SO3 ≤ 1% masy; Zawartość wapna czynnego ≥ 80% masy; Stopień zmielenia: pozostałość na sicie 0,09 mm ≤ 2% masy; Stopień zmielenia: pozostałość na sicie 0,2 mm ≤ 0,2% masy Wyrób wykonany zgodnie z normą ON-EN 459-1: 2012 |  |  |  | 10 | szt. |  | 0 | 23% | 0 | 0
124 | TYNK MOZAIKOWY 10 kg | Skład : żwirki kwarcowe 1,0–1,6 mm ok. 4,0 kg/m2;Baza: wodna dyspersja żywic syntetycznych z barwionymi wypełniaczami mineralnymi; Gęstość: ok. 1,75 kg/dm3; Temperatura stosowania: od +10° C do +25°C Czas przesychania: ok. 30 min Wodochłonność po 24 h: < 0,5 kg/m2 wg ETAG 004 Przyczepność: 0,6 MPa wg PN-EN 15824 Przyczepność międzywarstwowa po starzeniu: ≥ 0,08 MPa wg ETAG 004 Odporność na deszcz: po ok. 3 dniach Absorpcja wody: kategoria W3, w≤0,1 [kg/m2h0,5] - wg PN-EN 15824 Przepuszczalność pary wodnej:–Sd ≤ 1,0 m wg ETAG 004 kategoria V2, 0,14≤Sd<1,4 m - wg PN-EN 15824 Współczynnik przewodzenia ciepła: λ=0,61W/(m*K) wg PN-EN 15824 Odporność na uderzenie: kategoria I wg ETAG 004 |  |  |  | 10 | szt. |  | 0 | 23% | 0 | 0
125 | TYNK MOZAIKOWY 25 kg | Orientacyjne zużycie: żwirki kwarcowe 1,0–1,6 mm ok. 4,0 kg/m2;Baza: wodna dyspersja żywic syntetycznych z barwionymi wypełniaczami mineralnymi; Gęstość: ok. 1,75 kg/dm3; Temperatura stosowania: od +10° C do +25°C Czas przesychania: ok. 30 min Wodochłonność po 24 h: < 0,5 kg/m2 wg ETAG 004 Przyczepność: 0,6 MPa wg PN-EN 15824 Przyczepność międzywarstwowa po starzeniu: ≥ 0,08 MPa wg ETAG 004 Odporność na deszcz: po ok. 3 dniach Absorpcja wody: kategoria W3, w≤0,1 [kg/m2h0,5] - wg PN-EN 15824 Przepuszczalność pary wodnej:–Sd ≤ 1,0 m wg ETAG 004 kategoria V2, 0,14≤Sd<1,4 m - wg PN-EN 15824 Współczynnik przewodzenia ciepła: λ=0,61W/(m*K) wg PN-EN 15824 Odporność na uderzenie: kategoria I wg ETAG 004 |  |  |  | 6 | szt. |  | 0 | 23% | 0 | 0
126 | TYNK AKRYLOWY 25kg | Baza: wodna dyspersja żywic syntetycznych z wypełniaczami mineralnymi i pigmentami Gęstość: ok. 1,6 kg/dm3 Temperatura stosowania: od +5°C do +25°C Czas przesychania: ok. 15 min Wodochłonność po 24 h: < 0,5 kg/m2 wg ETAG 004 Przyczepność: 0,6 MPa wg PN EN 15824 Przyczepność międzywarstwowa po starzeniu: ≥ 0,08 MPa wg ETAG 004 Odporność na deszcz: po ok. 24 godz. Absorpcja wody: kategoria W3, w≤0,1 [kg/m2 h0,5] - wg PN-EN 15824 Przepuszczalność pary wodnej: –Sd ≤ 1,0 m wg ETAG 004 –kategoria V2, 0,14≤Sd Orientacyjne zużycie:CT 60 2,0 mm od 3,1 do 3,3 kg/m2 |  |  |  | 10 | szt. |  | 0 | 23% | 0 | 0
127 | GRUNT KWARCOWY 15kg | Baza: wodna dyspersja żywic syntetycznych z wypełniaczami mineralnymi Gęstość: ok. 1,5 kg/dm3 Temperatura stosowania: od +5° C do +25° C Czas schnięcia: ok. 3 godz. Zużycie: od 0,3 do 0,5 kg/m2 (od 0,2 do 0,35 l/m2 ) w zależności od równości i nasiąkliwości podłoża, |  |  |  | 5 | szt. |  | 0 | 23% | 0 | 0
128 | Paca zebata ze stali nierdzewnej 13x27ząb 8mmx8mm |  |  |  |  | 2 | szt. |  | 0 | 23% | 0 | 0
129 | Paca gładka ze stali nierdzewnej 13x27 |  |  |  |  | 5 | szt. |  | 0 | 23% | 0 | 0
130 | Paca zebata ze stali nierdzewnej 13x27ząb 10mmx10mm |  |  |  |  | 2 | szt. |  | 0 | 23% | 0 | 0
131 | Paca plastikowa 12x26 z grubym filcem |  |  |  |  | 3 | szt. |  | 0 | 23% | 0 | 0
132 | Paca plastikowa 12x26 z gąbką hydrochłonną |  |  |  |  | 3 | szt. |  | 0 | 23% | 0 | 0
133 | Paca plastikowa 12x26 z gumą |  |  |  |  | 3 | szt. |  | 0 | 23% | 0 | 0
134 | Paca styropianowa 14x28 |  |  |  |  | 5 | szt. |  | 0 | 23% | 0 | 0
135 | Kielenka sztukatorska nierdzewka 100mm |  |  |  |  | 6 | szt. |  | 0 | 23% | 0 | 0
136 | Kielenka sztukatorska nierdzewka 80mm |  |  |  |  | 6 | szt. |  | 0 | 23% | 0 | 0
137 | Szpachelka nierdzewna 125mm |  |  |  |  | 5 | szt. |  | 0 | 23% | 0 | 0
138 | Szpachelka nierdzewna 100mm |  |  |  |  | 5 | szt. |  | 0 | 23% | 0 | 0
139 | Szpachelka nierdzewna 75mm |  |  |  |  | 5 | szt. |  | 0 | 23% | 0 | 0
140 | Szpachelka nierdzewna 50mm |  |  |  |  | 5 | szt. |  | 0 | 23% | 0 | 0
141 | Wyciskacz do silikonu , jeden tłok , kontrola wyciskanego materiału , metalowy |  |  |  |  | 2 | szt. |  | 0 | 23% | 0 | 0
142 | Pistolet do piany , metalowa budowa , rurka umożliwiająca aplikację w różnych płaszczyznach , mechanizm regulacji dozowania piany i w różnych płaszczyznach , mechanizm regulacji dozowania piany i przeciw wypływowy , gniazdo metalowe |  |  |  |  | 2 | szt. |  | 0 | 23% | 0 | 0
143 | Kastra budowlana 90l plastikowa , okragła , czarna |  |  |  |  | 2 | szt. |  | 0 | 23% | 0 | 0
144 | Kastra budowlana 80l plastikowa , prostokątna , czarna |  |  |  |  | 2 | szt. |  | 0 | 23% | 0 | 0
145 | Wiadro budowlane czarne , plastikowe 12l |  |  |  |  | 5 | szt. |  | 0 | 23% | 0 | 0
146 | Wiadro budowlane czarne , plastikowe 20l |  |  |  |  | 5 | szt. |  | 0 | 23% | 0 | 0
147 | KLEJ DO ZATAPIANIA SIATKI 25 kg | Zaprawa klejąca do styropianu i zatapiania siatki, zużycie (w kg/m²): 4,0-5,0 kg/m2/mm Skład spoiwo cementowe, kruszywa, środki modyfikujące przybliżony minimalny czas wiązania (w h) 24 Przybliżony maksymalny czas wiązania (w h)24 Minimalna temperatura stosowania (w °C) 5 Maksymalna temperatura stosowania (w °C)30 |  |  |  | 5 | szt. |  | 0 | 23% | 0 | 0
148 | KLEJ MONTAŻOWY TUBA 310 ml | Neoprenowy klej montażowy zawierający rozpuszczalnik klej na bazie kauczuku neoprenowego |  |  |  | 50 | szt. |  | 0 | 23% | 0 | 0
149 | PROFIL STALOWY CYNKOWANY G-K U-50 4m | Systemowy profil stosowny jako element w konstrukcji szkieletowych ścian działowych z płyt gipsowo-kartonowych. Charakteryzuje się wysoką sztywnością, grubość blachy 0,6 m |  |  |  | 10 | szt. |  | 0 | 23% | 0 | 0
150 | PAPIER ŚCIERNY ARKUSZE gr-40 | Arkusz papieru ściernego do obróbki drewna, metalu, tworzyw sztucznych oraz wielu innych materiałów 230x280 mm |  |  |  | 170 | szt. |  | 0 | 23% | 0 | 0
151 | PAPIER SCIERNY ARKUSZE gr-60 | Arkusz papieru ściernego do obróbki drewna, metalu, tworzyw sztucznych oraz wielu innych materiałów 230x280 mm |  |  |  | 170 | szt. |  | 0 | 23% | 0 | 0
152 | PAPIER SCIERNY ARKUSZE gr-80 | Arkusz papieru ściernego do obróbki drewna, metalu, tworzyw sztucznych oraz wielu innych materiałów 230x280 mm |  |  |  | 170 | szt. |  | 0 | 23% | 0 | 0
153 | PAPIER ŚCIERNY ARKUSZE gr-100 | Arkusz papieru ściernego do obróbki drewna, metalu, tworzyw sztucznych oraz wielu innych materiałów 230x280 mm |  |  |  | 170 | szt. |  | 0 | 23% | 0 | 0
154 | PIANKA MONTAŻOWA POLIURETANOWA 310 ml | Obszary zastosowania wewnątrz i na zewnątrz budynków Czas obróbki polimeryzacja z udziałem wilgoci Czas wiązania ok. 60 minut (przy 20°C/65 % RH) Gęstość > 28 kg/m3 (pianka utwardzona) Szerokość spoiny max. 3 cm Konsystencja po utwardzeniu stabilna pianka (po utwardzeniu) Odporność termiczna po utwardzeniu od - 40°C do + 100°C (pianka utwardzona) Temperatura pracy od -10°C do +30°C Wydajność ok. 45 l/1000 ml pianki (zależnie od otoczenia) Metoda aplikacji przez aplikator |  |  |  | 25 | szt. |  | 0 | 23% | 0 | 0
155 | PIANKA MONTAŻOWA POLIURETANOWA 750 ml | Obszary zastosowania wypełnianie wolnych przestrzeni, pęknięć, szczelin, przepustów rurowych, uszczelnianie złączy dachowych, ścianowych i stropowych, przy montażu okien, drzwi Czas obróbki polimeryzacja z udziałem wilgoci Czas wiązania ok. 60 minut (przy 20°C/65 % RH) Gęstość > 28 kg/m3 (pianka utwardzona) Szerokość spoiny max. 3 cm Konsystencja po utwardzeniu stabilna pianka (po utwardzeniu) Odporność termiczna po utwardzeniu od - 40°C do + 100°C (pianka utwardzona) Temperatura pracy od -10°C do +30°CTemperatura aplikacji od +5 do +30℃ Wydajność 35 - 41 ;lIlość warstw 4 ; Czas schnięcia do 80 min |  |  |  | 25 | szt. |  | 0 | 23% | 0 | 0
156 | SPOINA DO FUGOWANIA BIAŁA WYSOKOELASTYCZNA 5 kg | Biała spoina pozwala uzyskać trwałą i estetycznie wykończoną powierzchnię ścian, elewacji i podłóg wykładanych płytkami. Produkt szczególnie polecany jest do fugowania kafli w tak zwanych mokrych strefach w łazienkach oraz na posadzkach tarasowych. Zawartość środków biobójczych zapobiega rozwijaniu się na fudze grzybów i pleśni. Wysokoelastyczna, fuga do spoinowania szczelin o szerokości od 2-20mm |  |  |  | 5 | szt. |  | 0 | 23% | 0 | 0
157 | SPOINA DO FUGOWANIA BRĄZOWA WYSOKOELASTYCZNA 5 kg | Brązowa spoina pozwala uzyskać trwałą i estetycznie wykończoną powierzchnię ścian, elewacji i podłóg wykładanych płytkami. Produkt szczególnie polecany jest do fugowania kafli w tak zwanych mokrych strefach w łazienkach oraz na posadzkach tarasowych. Zawartość środków biobójczych zapobiega rozwijaniu się na fudze grzybów i pleśni. Wysokoelastyczna ,fuga do spoinowania szczelin o szerokości od 2-20mm |  |  |  | 5 | szt. |  | 0 | 23% | 0 | 0
158 | SPOINA DO FUGOWANIA SZARA WYSOKOELASTYCZNA MAPEI 5 kg | Szara spoina pozwala uzyskać trwałą i estetycznie wykończoną powierzchnię ścian, elewacji i podłóg wykładanych płytkami. Produkt szczególnie polecany jest do fugowania kafli w tak zwanych mokrych strefach w łazienkach oraz na posadzkach tarasowych. Zawartość środków biobójczych zapobiega rozwijaniu się na fudze grzybów i pleśni. Wysokoelastyczna, fuga do spoinowania szczelin o szerokości od 2-20mm |  |  |  | 7 | szt. |  | 0 | 23% | 0 | 0
159 | ZAPRAWA BETONOWA 25 kg | Klasyfikacja wg EN 1504-3: Klasa R2; Wytrzymałość na ściskanie wg PN-EN 206+A1:2016-12, klasa C16/20: ≥ 20 Mpa; Reakcja na ogień: Klasa A1; Wielkość kruszywa: do 4 mm; Przyczepność: ≥ 0,8 Mpa; Wydajność: z 1 worka (25 kg) ok. 13 l gotowej zaprawy Ograniczony skurcz/pęcznienie, przyczepność po badaniu: ≥ 0,8 Mpa; Ilość wody: 2,0 - 2,5 l wody na worek 25 kg; Zużycie: ok. 20 kg/m2/10 mm grubości |  |  |  | 60 | szt. |  | 0 | 23% | 0 | 0
160 | ZAPRAWA MURARSKA 25 kg | Wytrzymałość na ściskanie ≥ 10,0 N/mm2; do wewnątrz i zewnątrz; Temperatura przygotowania zaprawy podłoża i otoczenia w trakcie prac od +5 °C do +30 °C; Gęstość nasypowa (suchej mieszanki) ok. 1,5 kg/dm³; Min/max grubość zaprawy 6 mm / 40 mm; Proporcje mieszania woda / sucha mieszanka 3,0÷3,5 l / 25 kg |  |  |  | 50 | szt. |  | 0 | 23% | 0 | 0
161 | ZAPRAWA TYNKARSKA 25 kg | wytrzymałość: kategoria CS II (1,5 ÷ 5,0 N/mm²); do wewnątrz i zewnątrz; Temperatura przygotowania zaprawy podłoża i otoczenia w trakcie prac od +5 °C do +30 °C; Gęstość nasypowa (suchej mieszanki) ok. 1,6 kg/dm³; Min. / max grubość tynku 6 mm / 30 mm; Proporcje mieszania woda / sucha mieszanka 3,25-4,0 l / 25 kg |  |  |  | 40 | szt. |  | 0 | 23% | 0 | 0
162 | Benzyna ekstrakcyjna | Niskowrząca frakcja naftowa obrabiana wodorem Produkt przeznaczony do rozcieńczania tłuszczów, olejów, wosków, wyrobów lakierowych np. olejnych i ftalowych schnących na powietrzu oraz pokostu lnianego. Może być również stosowany do odtłuszczania powierzchni przed malowaniem oraz czyszczenia części urządzeń, narzędzi oraz innych elementów po malowaniu. Gęstość względna : do 0,780 g/cm3 w 15˚C; ciecz bezbarwna lub lekko żółta; Temperatura topnienia/krzepnięcia < -20ºC; Początkowa temperatura wrzenia 70ºC - 130ºC Temperatura zapłonu < 0 ºC; Górna/dolna granica wybuchowości 1,1 – 7,6% obj.; Prężność par ~20 kPa w 40ºC; Gęstość par > 3 (powietrze = 1); Gęstość względna do 0,780 g/cm3 w +15ºC ; Temperatura samozapłonu > 250ºC; Lepkość <0,37 mm2/s w +40 ºC |  | 0,5 L |  | 60 | szt. |  | 0 | 23% | 0 | 0
163 | Benzyna lakowa | Zawiera: Benzynę ciężką hydroodsiarczoną (ropa naftowa), benzynę lekką obrabianą wodorem (ropa naftowa), izooktan; Produkt przeznaczony do rozcieńczania farb, lakierów, wyrobów ftalowych, olejnych, bitumicznych i pokostów oraz do wstępnego oczyszczania części, narzędzi i elementów zabrudzonych po malowaniu i klejeniu. Gęstość: 0,74- 0,87 g/cm³ ; ciecz bezbarwna lub lekko żółta; |  | 0,5 L |  | 60 | szt. |  | 0 | 23% | 0 | 0
164 | Denaturat | Do rozcieńczania farb i lakierów spirytusowych, zawiera co najmniej 92 % etanolu; Gęstość: 0,75- 0,89 g/cm³; Początkowa temperatura wrzenia +110ºC - +180ºC Temperatura zapłonu < 21 ºC | bezbarwny | 0,5 L |  | 20 | szt. |  | 0 | 23% | 0 | 0
165 | Denaturat | Do rozcieńczania farb i lakierów spirytusowych, zawiera co najmniej 92 % etanolu; Gęstość: 0,75- 0,89 g/cm³; Początkowa temperatura wrzenia +110ºC - +180ºC Temperatura zapłonu < 21 ºC | fioletowy | 0,5 L |  | 20 | szt. |  | 0 | 23% | 0 | 0
166 | Impregnat do drewna | Do koloryzującego malowania powierzchni drewnianych,zachowująsy rysunek drewna, tworzący powłokę odpychającą wodę, zabezpieczający drewno przed grzybami, szkodnikami, wilgocią i promieniami UV Wydajność nie mniej niż 12 m2 /l przy jednej warstwie Nanoszenie kolejnej warstwy po ok. [h] 2 Czas schnięcia, [h] 2 Gęstość w 20±0,5º C, [g/cm3] 1,0 – 1,01 Lepkość, [mPas] 900 – 1200 Początkowa temperatura wrzenia i zakres temperatur wrzenia >37.78°C Lepkość Kinematyczna (40°C): >0.21 cm2 /s | tik | 2,5 L |  | 6 | szt. |  | 0 | 23% | 0 | 0
167 | Impregnat do drewna | Do koloryzującego malowania powierzchni drewnianych,zachowująsy rysunek drewna, tworzący powłokę odpychającą wodę, zabezpieczający drewno przed grzybami, szkodnikami, wilgocią i promieniami UV Wydajność nie mniej niż 12 m2 /l przy jednej warstwie Nanoszenie kolejnej warstwy po ok. [h] 2 Czas schnięcia, [h] 2 Gęstość w 20±0,5º C, [g/cm3] 1,0 – 1,01 Lepkość, [mPas] 900 – 1200 Początkowa temperatura wrzenia i zakres temperatur wrzenia >37.78°C Lepkość Kinematyczna (40°C): >0.21 cm2 /s | tik | 5 |  | 2 | szt. |  | 0 | 23% | 0 | 0
168 | Impregnat do drewna | Do koloryzującego malowania powierzchni drewnianych,zachowująsy rysunek drewna, tworzący powłokę odpychającą wodę, zabezpieczający drewno przed grzybami, szkodnikami, wilgocią i promieniami UV Wydajność nie mniej niż 12 m2 /l przy jednej warstwie Nanoszenie kolejnej warstwy po ok. [h] 2 Czas schnięcia, [h] 2 Gęstość w 20±0,5º C, [g/cm3] 1,0 – 1,01 Lepkość, [mPas] 900 – 1200 Początkowa temperatura wrzenia i zakres temperatur wrzenia >37.78°C Lepkość Kinematyczna (40°C): >0.21 cm2 /s | palisander | 2,5 L |  | 6 | szt. |  | 0 | 23% | 0 | 0
169 | Impregnat do drewna | Do koloryzującego malowania powierzchni drewnianych,zachowująsy rysunek drewna, tworzący powłokę odpychającą wodę, zabezpieczający drewno przed grzybami, szkodnikami, wilgocią i promieniami UV Wydajność nie mniej niż 12 m2 /l przy jednej warstwie Nanoszenie kolejnej warstwy po ok. [h] 2 Czas schnięcia, [h] 2 Gęstość w 20±0,5º C, [g/cm3] 1,0 – 1,01 Lepkość, [mPas] 900 – 1200 Początkowa temperatura wrzenia i zakres temperatur wrzenia >37.78°C Lepkość Kinematyczna (40°C): >0.21 cm2 /s | palisander | 5 |  | 2 | szt. |  | 0 | 23% | 0 | 0
170 | Impregnat do drewna | Do koloryzującego malowania powierzchni drewnianych,zachowująsy rysunek drewna, tworzący powłokę odpychającą wodę, zabezpieczający drewno przed grzybami, szkodnikami, wilgocią i promieniami UV Wydajność nie mniej niż 12 m2 /l przy jednej warstwie Nanoszenie kolejnej warstwy po ok. [h] 2 Czas schnięcia, [h] 2 Gęstość w 20±0,5º C, [g/cm3] 1,0 – 1,01 Lepkość, [mPas] 900 – 1200 Początkowa temperatura wrzenia i zakres temperatur wrzenia >37.78°C Lepkość Kinematyczna (40°C): >0.21 cm2 /s | orzech | 2,5 L |  | 6 | szt. |  | 0 | 23% | 0 | 0
171 | Impregnat do drewna | Do koloryzującego malowania powierzchni drewnianych,zachowująsy rysunek drewna, tworzący powłokę odpychającą wodę, zabezpieczający drewno przed grzybami, szkodnikami, wilgocią i promieniami UV Wydajność nie mniej niż 12 m2 /l przy jednej warstwie Nanoszenie kolejnej warstwy po ok. [h] 2 Czas schnięcia, [h] 2 Gęstość w 20±0,5º C, [g/cm3] 1,0 – 1,01 Lepkość, [mPas] 900 – 1200 Początkowa temperatura wrzenia i zakres temperatur wrzenia >37.78°C Lepkość Kinematyczna (40°C): >0.21 cm2 /s | orzech | 5 |  | 2 | szt. |  | 0 | 23% | 0 | 0
172 | Emalia akrylowa | do malowania powierzchni drewnianych drewnopochodnych oraz metali. Wodorościeńczalna; aplikacja-pędzel,wałek, natrysk. Wydajność nie mniej niż 16 m2/l; Gęstość, 20±0,5°C, [g/cm3]: 1,050 ÷1,350; Lepkość Brookfield RVT, 20±2°C, [mPas] 1000 ÷ 2500; Czas schnięcia powłoki, 23°±2°C, [h] około 4 | Biała matowa | 0,9 L |  | 36 | szt. |  | 0 | 23% | 0 | 0
173 | Farba emulsyjna | Wewnętrzna do malowania ścian i sufitów, Lepkość Brookfield RVT, 20±2°C, [mPas] 7500÷9500 Gęstość, 20±0,5°C, [g/cm3] 1,420 ÷ 1,510 Zawartość części stałych, [%wag] 52,0 ÷ 56,0 2 2 Czas schnięcia powłoki, 23°±2°C, [h] 2 Nanoszenie drugiej warstwy, [h] po 2 Sposób nanoszenia pędzel, wałek, natrysk Wydajność przy jednej warstwie nie mniej niż 10m2/l w zależności od chłonności podłoża Rozcieńczalnik woda | Biała matowa | 5 L |  | 60 | szt. |  | 0 | 23% | 0 | 0
174 | Farba emulsyjna | Wewnętrzna do malowania ścian i sufitów, Lepkość Brookfield RVT, 20±2°C, [mPas] 7500÷9500 Gęstość, 20±0,5°C, [g/cm3] 1,420 ÷ 1,510 Zawartość części stałych, [%wag] 52,0 ÷ 56,0 2 2 Czas schnięcia powłoki, 23°±2°C, [h] 2 Nanoszenie drugiej warstwy, [h] po 2 Sposób nanoszenia pędzel, wałek, natrysk Wydajność przy jednej warstwie nie mniej niż 10m2/l w zależności od chłonności podłoża Rozcieńczalnik woda | Biała matowa | 10 L |  | 50 | szt. |  | 0 | 23% | 0 | 0
175 | Farba emulsyjna | zewnętrzna do ochronnego i dekoracyjnego malowania elewacji budynków oraz ścian i sufitów wewnątrz pomieszczeń. Lepkość Brookfield RVT, 20 ±2°C [mPas] 3500 ÷ 6000 Zawartość części stałych [g/cm3 ] co najmniej 50,0 Odporność na szorowanie Klasa 1 wg PN-EN-13300 Ilość warstw 1-2, Czas schnięcia powłoki (temp.+23°±2°C) 2 h, Nanoszenie drugiej warstwy po 2 h Sposób nanoszenia pędzel, wałek, natrysk Wydajność przy jednej warstwienie nie mniej niż 10m2/l – ściany wewnętrzne - nie mniej niż 6m2/l – fasady | Biała matowa | 5 L |  | 60 | szt. |  | 0 | 23% | 0 | 0
176 | Farba olejna | Emalia ogólnego stosowania, przeznaczona do malowania przedmiotów z drewna, drewnopodobnych, stalowych i żeliwnych zagruntowanych podkładem antykorozyjnym. Do ekspolatacji na zewnątrz oraz wewnątrz. Lepkość Brookfield RVT, 20±2°C, [mPas]1600-2500; Gęstość, 20±0,5°C, [g/cm3]1,00-1,20; Czas schnięcia powłoki, 23°±2°C, [h]17 h; Wydajność przy jednej warstwie nie mniej niż 16m2/l Klasa ścieralności PN-EN 13300 lI KL | Biała | 0,9l |  | 48 | szt. |  | 0 | 23% | 0 | 0
177 | Farba olejna | Emalia ogólnego stosowania, przeznaczona do malowania przedmiotów z drewna, drewnopodobnych, stalowych i żeliwnych zagruntowanych podkładem antykorozyjnym. Do ekspolatacji na zewnątrz oraz wewnątrz. Lepkość Brookfield RVT, 20±2°C, [mPas]1600-2500; Gęstość, 20±0,5°C, [g/cm3]1,00-1,20; Czas schnięcia powłoki, 23°±2°C, [h]17 h; Wydajność przy jednej warstwie nie mniej niż 16m2/l Klasa ścieralności PN-EN 13300 lI KL | Biała | 5 L |  | 4 | szt. |  | 0 | 23% | 0 | 0
178 | Farba olejna | Emalia ogólnego stosowania, przeznaczona do malowania przedmiotów z drewna, drewnopodobnych, stalowych i żeliwnych zagruntowanych podkładem antykorozyjnym. Do ekspolatacji na zewnątrz oraz wewnątrz. Lepkość Brookfield RVT, 20±2°C, [mPas]1600-2500; Gęstość, 20±0,5°C, [g/cm3]1,00-1,20; Czas schnięcia powłoki, 23°±2°C, [h]17 h; Wydajność przy jednej warstwie nie mniej niż 16m2/l Klasa ścieralności PN-EN 13300 lI KL | Żółta | 0,9l |  | 6 | szt. |  | 0 | 23% | 0 | 0
179 | Farba olejna | Emalia ogólnego stosowania, przeznaczona do malowania przedmiotów z drewna, drewnopodobnych, stalowych i żeliwnych zagruntowanych podkładem antykorozyjnym. Do ekspolatacji na zewnątrz oraz wewnątrz. Lepkość Brookfield RVT, 20±2°C, [mPas]1600-2500; Gęstość, 20±0,5°C, [g/cm3]1,00-1,20; Czas schnięcia powłoki, 23°±2°C, [h]17 h; Wydajność przy jednej warstwie nie mniej niż 16m2/l Klasa ścieralności PN-EN 13300 lI KL | Żółta | 5 L |  | 1 | szt. |  | 0 | 23% | 0 | 0
180 | Farba olejna | Emalia ogólnego stosowania, przeznaczona do malowania przedmiotów z drewna, drewnopodobnych, stalowych i żeliwnych zagruntowanych podkładem antykorozyjnym. Do ekspolatacji na zewnątrz oraz wewnątrz. Lepkość Brookfield RVT, 20±2°C, [mPas]1600-2500; Gęstość, 20±0,5°C, [g/cm3]1,00-1,20; Czas schnięcia powłoki, 23°±2°C, [h]17 h; Wydajność przy jednej warstwie nie mniej niż 16m2/l Klasa ścieralności PN-EN 13300 lI KL | Czerwona | 0,9l |  | 6 | szt. |  | 0 | 23% | 0 | 0
181 | Farba olejna | Emalia ogólnego stosowania, przeznaczona do malowania przedmiotów z drewna, drewnopodobnych, stalowych i żeliwnych zagruntowanych podkładem antykorozyjnym. Do ekspolatacji na zewnątrz oraz wewnątrz. Lepkość Brookfield RVT, 20±2°C, [mPas]1600-2500; Gęstość, 20±0,5°C, [g/cm3]1,00-1,20; Czas schnięcia powłoki, 23°±2°C, [h]17 h; Wydajność przy jednej warstwie nie mniej niż 16m2/l Klasa ścieralności PN-EN 13300 lI KL | Czerwona | 5 L |  | 1 | szt. |  | 0 | 23% | 0 | 0
182 | Farba olejna | Emalia ogólnego stosowania, przeznaczona do malowania przedmiotów z drewna, drewnopodobnych, stalowych i żeliwnych zagruntowanych podkładem antykorozyjnym. Do ekspolatacji na zewnątrz oraz wewnątrz. Lepkość Brookfield RVT, 20±2°C, [mPas]1600-2500; Gęstość, 20±0,5°C, [g/cm3]1,00-1,20; Czas schnięcia powłoki, 23°±2°C, [h]17 h; Wydajność przy jednej warstwie nie mniej niż 16m2/l Klasa ścieralności PN-EN 13300 lI KL | Orzech jasny | 0,9l |  | 12 | szt. |  | 0 | 23% | 0 | 0
183 | Farba olejna | Emalia ogólnego stosowania, przeznaczona do malowania przedmiotów z drewna, drewnopodobnych, stalowych i żeliwnych zagruntowanych podkładem antykorozyjnym. Do ekspolatacji na zewnątrz oraz wewnątrz. Lepkość Brookfield RVT, 20±2°C, [mPas]1600-2500; Gęstość, 20±0,5°C, [g/cm3]1,00-1,20; Czas schnięcia powłoki, 23°±2°C, [h]17 h; Wydajność przy jednej warstwie nie mniej niż 16m2/l Klasa ścieralności PN-EN 13300 lI KL | Orzech jasny | 5 L |  | 2 | szt. |  | 0 | 23% | 0 | 0
184 | Farba olejna | Emalia ogólnego stosowania, przeznaczona do malowania przedmiotów z drewna, drewnopodobnych, stalowych i żeliwnych zagruntowanych podkładem antykorozyjnym. Do ekspolatacji na zewnątrz oraz wewnątrz. Lepkość Brookfield RVT, 20±2°C, [mPas]1600-2500; Gęstość, 20±0,5°C, [g/cm3]1,00-1,20; Czas schnięcia powłoki, 23°±2°C, [h]17 h; Wydajność przy jednej warstwie nie mniej niż 16m2/l Klasa ścieralności PN-EN 13300 lI KL | Orzech średni | 0,9l |  | 12 | szt. |  | 0 | 23% | 0 | 0
185 | Farba olejna | Emalia ogólnego stosowania, przeznaczona do malowania przedmiotów z drewna, drewnopodobnych, stalowych i żeliwnych zagruntowanych podkładem antykorozyjnym. Do ekspolatacji na zewnątrz oraz wewnątrz. Lepkość Brookfield RVT, 20±2°C, [mPas]1600-2500; Gęstość, 20±0,5°C, [g/cm3]1,00-1,20; Czas schnięcia powłoki, 23°±2°C, [h]17 h; Wydajność przy jednej warstwie nie mniej niż 16m2/l Klasa ścieralności PN-EN 13300 lI KL | Orzech średni | 5 L |  | 2 | szt. |  | 0 | 23% | 0 | 0
186 | Farba olejna | Emalia ogólnego stosowania, przeznaczona do malowania przedmiotów z drewna, drewnopodobnych, stalowych i żeliwnych zagruntowanych podkładem antykorozyjnym. Do ekspolatacji na zewnątrz oraz wewnątrz. Lepkość Brookfield RVT, 20±2°C, [mPas]1600-2500; Gęstość, 20±0,5°C, [g/cm3]1,00-1,20; Czas schnięcia powłoki, 23°±2°C, [h]17 h; Wydajność przy jednej warstwie nie mniej niż 16m2/l Klasa ścieralności PN-EN 13300 lI KL | Mahoń | 0,9l |  | 12 | szt. |  | 0 | 23% | 0 | 0
187 | Farba olejna | Emalia ogólnego stosowania, przeznaczona do malowania przedmiotów z drewna, drewnopodobnych, stalowych i żeliwnych zagruntowanych podkładem antykorozyjnym. Do ekspolatacji na zewnątrz oraz wewnątrz. Lepkość Brookfield RVT, 20±2°C, [mPas]1600-2500; Gęstość, 20±0,5°C, [g/cm3]1,00-1,20; Czas schnięcia powłoki, 23°±2°C, [h]17 h; Wydajność przy jednej warstwie nie mniej niż 16m2/l Klasa ścieralności PN-EN 13300 lI KL | Mahoń | 5 L |  | 2 | szt. |  | 0 | 23% | 0 | 0
188 | Farba olejna | Emalia ogólnego stosowania, przeznaczona do malowania przedmiotów z drewna, drewnopodobnych, stalowych i żeliwnych zagruntowanych podkładem antykorozyjnym. Do ekspolatacji na zewnątrz oraz wewnątrz. Lepkość Brookfield RVT, 20±2°C, [mPas]1600-2500; Gęstość, 20±0,5°C, [g/cm3]1,00-1,20; Czas schnięcia powłoki, 23°±2°C, [h]17 h; Wydajność przy jednej warstwie nie mniej niż 16m2/l Klasa ścieralności PN-EN 13300 lI KL | Brązowa | 0,9l |  | 12 | szt. |  | 0 | 23% | 0 | 0
189 | Farba olejna | Emalia ogólnego stosowania, przeznaczona do malowania przedmiotów z drewna, drewnopodobnych, stalowych i żeliwnych zagruntowanych podkładem antykorozyjnym. Do ekspolatacji na zewnątrz oraz wewnątrz. Lepkość Brookfield RVT, 20±2°C, [mPas]1600-2500; Gęstość, 20±0,5°C, [g/cm3]1,00-1,20; Czas schnięcia powłoki, 23°±2°C, [h]17 h; Wydajność przy jednej warstwie nie mniej niż 16m2/l Klasa ścieralności PN-EN 13300 lI KL | Brązowa | 5 L |  | 2 | szt. |  | 0 | 23% | 0 | 0
190 | Farba olejna | Emalia ogólnego stosowania, przeznaczona do malowania przedmiotów z drewna, drewnopodobnych, stalowych i żeliwnych zagruntowanych podkładem antykorozyjnym. Do ekspolatacji na zewnątrz oraz wewnątrz. Lepkość Brookfield RVT, 20±2°C, [mPas]1600-2500; Gęstość, 20±0,5°C, [g/cm3]1,00-1,20; Czas schnięcia powłoki, 23°±2°C, [h]17 h; Wydajność przy jednej warstwie nie mniej niż 16m2/l Klasa ścieralności PN-EN 13300 lI KL | Popielata | 0,9l |  | 12 | szt. |  | 0 | 23% | 0 | 0
191 | Farba olejna | Emalia ogólnego stosowania, przeznaczona do malowania przedmiotów z drewna, drewnopodobnych, stalowych i żeliwnych zagruntowanych podkładem antykorozyjnym. Do ekspolatacji na zewnątrz oraz wewnątrz. Lepkość Brookfield RVT, 20±2°C, [mPas]1600-2500; Gęstość, 20±0,5°C, [g/cm3]1,00-1,20; Czas schnięcia powłoki, 23°±2°C, [h]17 h; Wydajność przy jednej warstwie nie mniej niż 16m2/l Klasa ścieralności PN-EN 13300 lI KL | Popielata | 5 L |  | 2 | szt. |  | 0 | 23% | 0 | 0
192 | Farba olejna | Emalia ogólnego stosowania, przeznaczona do malowania przedmiotów z drewna, drewnopodobnych, stalowych i żeliwnych zagruntowanych podkładem antykorozyjnym. Do ekspolatacji na zewnątrz oraz wewnątrz. Lepkość Brookfield RVT, 20±2°C, [mPas]1600-2500; Gęstość, 20±0,5°C, [g/cm3]1,00-1,20; Czas schnięcia powłoki, 23°±2°C, [h]17 h; Wydajność przy jednej warstwie nie mniej niż 16m2/l Klasa ścieralności PN-EN 13300 lI KL | Szara jasna | 0,9l |  | 18 | szt. |  | 0 | 23% | 0 | 0
193 | Farba olejna | Emalia ogólnego stosowania, przeznaczona do malowania przedmiotów z drewna, drewnopodobnych, stalowych i żeliwnych zagruntowanych podkładem antykorozyjnym. Do ekspolatacji na zewnątrz oraz wewnątrz. Lepkość Brookfield RVT, 20±2°C, [mPas]1600-2500; Gęstość, 20±0,5°C, [g/cm3]1,00-1,20; Czas schnięcia powłoki, 23°±2°C, [h]17 h; Wydajność przy jednej warstwie nie mniej niż 16m2/l Klasa ścieralności PN-EN 13300 lI KL | Szara jasna | 5 L |  | 2 | szt. |  | 0 | 23% | 0 | 0
194 | Farba olejna | Emalia ogólnego stosowania, przeznaczona do malowania przedmiotów z drewna, drewnopodobnych, stalowych i żeliwnych zagruntowanych podkładem antykorozyjnym. Do ekspolatacji na zewnątrz oraz wewnątrz. Lepkość Brookfield RVT, 20±2°C, [mPas]1600-2500; Gęstość, 20±0,5°C, [g/cm3]1,00-1,20; Czas schnięcia powłoki, 23°±2°C, [h]17 h; Wydajność przy jednej warstwie nie mniej niż 16m2/l Klasa ścieralności PN-EN 13300 lI KL | Zielona | 0,9l |  | 18 | szt. |  | 0 | 23% | 0 | 0
195 | Farba olejna | Emalia ogólnego stosowania, przeznaczona do malowania przedmiotów z drewna, drewnopodobnych, stalowych i żeliwnych zagruntowanych podkładem antykorozyjnym. Do ekspolatacji na zewnątrz oraz wewnątrz. Lepkość Brookfield RVT, 20±2°C, [mPas]1600-2500; Gęstość, 20±0,5°C, [g/cm3]1,00-1,20; Czas schnięcia powłoki, 23°±2°C, [h]17 h; Wydajność przy jednej warstwie nie mniej niż 16m2/l Klasa ścieralności PN-EN 13300 lI KL | Zielona | 5 L |  | 2 | szt. |  | 0 | 23% | 0 | 0
196 | Farba olejna | Emalia ogólnego stosowania, przeznaczona do malowania przedmiotów z drewna, drewnopodobnych, stalowych i żeliwnych zagruntowanych podkładem antykorozyjnym. Do ekspolatacji na zewnątrz oraz wewnątrz. Lepkość Brookfield RVT, 20±2°C, [mPas]1600-2500; Gęstość, 20±0,5°C, [g/cm3]1,00-1,20; Czas schnięcia powłoki, 23°±2°C, [h]17 h; Wydajność przy jednej warstwie nie mniej niż 16m2/l Klasa ścieralności PN-EN 13300 lI KL | Niebieska | 0,9l |  | 6 | szt. |  | 0 | 23% | 0 | 0
197 | Farba olejna | Emalia ogólnego stosowania, przeznaczona do malowania przedmiotów z drewna, drewnopodobnych, stalowych i żeliwnych zagruntowanych podkładem antykorozyjnym. Do ekspolatacji na zewnątrz oraz wewnątrz. Lepkość Brookfield RVT, 20±2°C, [mPas]1600-2500; Gęstość, 20±0,5°C, [g/cm3]1,00-1,20; Czas schnięcia powłoki, 23°±2°C, [h]17 h; Wydajność przy jednej warstwie nie mniej niż 16m2/l Klasa ścieralności PN-EN 13300 lI KL | Niebieska | 5 L |  | 1 | szt. |  | 0 | 23% | 0 | 0
198 | Farba do betonu | Do stosowania wewnętrznego i zewnętrznego; Gęstość, 20±0,5°C, [g/cm3] 1,32-1,42; Zawartość części stałych, [%wag] co najmniej 60,0; Liczba warstw 2; Czas schnięcia powłoki w temp., 23°±2°C, [h] 2; Nanoszenie drugiej warstwy, [h] po 1,5; Sposób nanoszenia pędzel, wałek, natrysk; Wydajność przy jednej warstwie do 8 m2/l – przy jednej warstwie w zależności od chłonności i chropowatości podłoża; Norma: ZN-PPGDP-025 Atesty: Posiada Atest Higieniczny PZH, spełnia wymagania normy PN-C-81921 Rodzaj I | Szara | 5 L |  | 2 | szt. |  | 0 | 23% | 0 | 0
199 | Farba do betonu | Do stosowania wewnętrznego i zewnętrznego; Gęstość, 20±0,5°C, [g/cm3] 1,32-1,42; Zawartość części stałych, [%wag] co najmniej 60,0; Liczba warstw 2; Czas schnięcia powłoki w temp., 23°±2°C, [h] 2; Nanoszenie drugiej warstwy, [h] po 1,5; Sposób nanoszenia pędzel, wałek, natrysk; Wydajność przy jednej warstwie do 8 m2/l – przy jednej warstwie w zależności od chłonności i chropowatości podłoża; Norma: ZN-PPGDP-025 Atesty: Posiada Atest Higieniczny PZH, spełnia wymagania normy PN-C-81921 Rodzaj I | Brązowa | 5 L |  | 2 | szt. |  | 0 | 23% | 0 | 0
200 | Farba do betonu | Do stosowania wewnętrznego i zewnętrznego; Gęstość, 20±0,5°C, [g/cm3] 1,32-1,42; Zawartość części stałych, [%wag] co najmniej 60,0; Liczba warstw 2; Czas schnięcia powłoki w temp., 23°±2°C, [h] 2; Nanoszenie drugiej warstwy, [h] po 1,5; Sposób nanoszenia pędzel, wałek, natrysk; Wydajność przy jednej warstwie do 8 m2/l – przy jednej warstwie w zależności od chłonności i chropowatości podłoża; Norma: ZN-PPGDP-025 Atesty: Posiada Atest Higieniczny PZH, spełnia wymagania normy PN-C-81921 Rodzaj I | Beżowa | 5 L |  | 2 | szt. |  | 0 | 23% | 0 | 0
201 | Farba chlorokauczukowa | Do powierzchni stalowych, żeliwnych, betonowych. Odporna na czynniki zewnętrzne, uderzenia i zarysowania, trwały i wysoki połysk. Do 10 lat ochrony antykorozyjnej (trwałość określona zgodnie z normą EN ISO 12944-5; dotyczy ochrony podłoży pionowych przy zastosowaniu min. 2 warstw i nakładzie 80 µm na każdą warstwę). WYDAJNOŚĆ 10m2/l; Lepkość Brookfield RVT, 20±2°C, [mPas] 500-1500; Gęstość, 20±0,5°C, [g/cm3] 0,940-1,200;Czas schnięcia powłoki (temp.+23±2°C) 24 h (sucha w dotyku); Aplikacja na podłoża metalowe (wg PN EN-ISO 12944-4 oraz ISO 8501-1, stopień 3). Dla powierzchni pionowych przy braku silnego nasłonecznienia, w miejscu przewiewnym i niezawilgoconym. Przy stopniu korozyjności środowiska do C3, wg. normy ISO 12944-5. ; Lepkość Kinematyczna (temperatura pokojowa): >4 cm2/s Kinematyczna (40°C): >0.21 cm2/s | Biała | 0,9 L |  | 12 | szt. |  | 0 | 23% | 0 | 0
202 | Farba chlorokauczukowa | Do powierzchni stalowych, żeliwnych, betonowych. Odporna na czynniki zewnętrzne, uderzenia i zarysowania, trwały i wysoki połysk. Do 10 lat ochrony antykorozyjnej (trwałość określona zgodnie z normą EN ISO 12944-5; dotyczy ochrony podłoży pionowych przy zastosowaniu min. 2 warstw i nakładzie 80 µm na każdą warstwę). WYDAJNOŚĆ 10m2/l; Lepkość Brookfield RVT, 20±2°C, [mPas] 500-1500; Gęstość, 20±0,5°C, [g/cm3] 0,940-1,200;Czas schnięcia powłoki (temp.+23±2°C) 24 h (sucha w dotyku); Aplikacja na podłoża metalowe (wg PN EN-ISO 12944-4 oraz ISO 8501-1, stopień 3). Dla powierzchni pionowych przy braku silnego nasłonecznienia, w miejscu przewiewnym i niezawilgoconym. Przy stopniu korozyjności środowiska do C3, wg. normy ISO 12944-5. ; Lepkość Kinematyczna (temperatura pokojowa): >4 cm2/s Kinematyczna (40°C): >0.21 cm2/s | Biała | 5 L |  | 2 | szt. |  | 0 | 23% | 0 | 0
203 | Farba chlorokauczukowa | Do powierzchni stalowych, żeliwnych, betonowych. Odporna na czynniki zewnętrzne, uderzenia i zarysowania, trwały i wysoki połysk. Do 10 lat ochrony antykorozyjnej (trwałość określona zgodnie z normą EN ISO 12944-5; dotyczy ochrony podłoży pionowych przy zastosowaniu min. 2 warstw i nakładzie 80 µm na każdą warstwę). WYDAJNOŚĆ 10m2/l; Lepkość Brookfield RVT, 20±2°C, [mPas] 500-1500; Gęstość, 20±0,5°C, [g/cm3] 0,940-1,200;Czas schnięcia powłoki (temp.+23±2°C) 24 h (sucha w dotyku); Aplikacja na podłoża metalowe (wg PN EN-ISO 12944-4 oraz ISO 8501-1, stopień 3). Dla powierzchni pionowych przy braku silnego nasłonecznienia, w miejscu przewiewnym i niezawilgoconym. Przy stopniu korozyjności środowiska do C3, wg. normy ISO 12944-5. ; Lepkość Kinematyczna (temperatura pokojowa): >4 cm2/s Kinematyczna (40°C): >0.21 cm2/s | Czarna | 0,9 L |  | 6 | szt. |  | 0 | 23% | 0 | 0
204 | Farba chlorokauczukowa | Do powierzchni stalowych, żeliwnych, betonowych. Odporna na czynniki zewnętrzne, uderzenia i zarysowania, trwały i wysoki połysk. Do 10 lat ochrony antykorozyjnej (trwałość określona zgodnie z normą EN ISO 12944-5; dotyczy ochrony podłoży pionowych przy zastosowaniu min. 2 warstw i nakładzie 80 µm na każdą warstwę). WYDAJNOŚĆ 10m2/l; Lepkość Brookfield RVT, 20±2°C, [mPas] 500-1500; Gęstość, 20±0,5°C, [g/cm3] 0,940-1,200;Czas schnięcia powłoki (temp.+23±2°C) 24 h (sucha w dotyku); Aplikacja na podłoża metalowe (wg PN EN-ISO 12944-4 oraz ISO 8501-1, stopień 3). Dla powierzchni pionowych przy braku silnego nasłonecznienia, w miejscu przewiewnym i niezawilgoconym. Przy stopniu korozyjności środowiska do C3, wg. normy ISO 12944-5. ; Lepkość Kinematyczna (temperatura pokojowa): >4 cm2/s Kinematyczna (40°C): >0.21 cm2/s | Czarna | 5 L |  | 1 | szt. |  | 0 | 23% | 0 | 0
205 | Farba chlorokauczukowa | Do powierzchni stalowych, żeliwnych, betonowych. Odporna na czynniki zewnętrzne, uderzenia i zarysowania, trwały i wysoki połysk. Do 10 lat ochrony antykorozyjnej (trwałość określona zgodnie z normą EN ISO 12944-5; dotyczy ochrony podłoży pionowych przy zastosowaniu min. 2 warstw i nakładzie 80 µm na każdą warstwę). WYDAJNOŚĆ 10m2/l; Lepkość Brookfield RVT, 20±2°C, [mPas] 500-1500; Gęstość, 20±0,5°C, [g/cm3] 0,940-1,200;Czas schnięcia powłoki (temp.+23±2°C) 24 h (sucha w dotyku); Aplikacja na podłoża metalowe (wg PN EN-ISO 12944-4 oraz ISO 8501-1, stopień 3). Dla powierzchni pionowych przy braku silnego nasłonecznienia, w miejscu przewiewnym i niezawilgoconym. Przy stopniu korozyjności środowiska do C3, wg. normy ISO 12944-5. ; Lepkość Kinematyczna (temperatura pokojowa): >4 cm2/s Kinematyczna (40°C): >0.21 cm2/s | Zielona | 0,9 L |  | 6 | szt. |  | 0 | 23% | 0 | 0
206 | Farba chlorokauczukowa | Do powierzchni stalowych, żeliwnych, betonowych. Odporna na czynniki zewnętrzne, uderzenia i zarysowania, trwały i wysoki połysk. Do 10 lat ochrony antykorozyjnej (trwałość określona zgodnie z normą EN ISO 12944-5; dotyczy ochrony podłoży pionowych przy zastosowaniu min. 2 warstw i nakładzie 80 µm na każdą warstwę). WYDAJNOŚĆ 10m2/l; Lepkość Brookfield RVT, 20±2°C, [mPas] 500-1500; Gęstość, 20±0,5°C, [g/cm3] 0,940-1,200;Czas schnięcia powłoki (temp.+23±2°C) 24 h (sucha w dotyku); Aplikacja na podłoża metalowe (wg PN EN-ISO 12944-4 oraz ISO 8501-1, stopień 3). Dla powierzchni pionowych przy braku silnego nasłonecznienia, w miejscu przewiewnym i niezawilgoconym. Przy stopniu korozyjności środowiska do C3, wg. normy ISO 12944-5. ; Lepkość Kinematyczna (temperatura pokojowa): >4 cm2/s Kinematyczna (40°C): >0.21 cm2/s | Zielona | 5 L |  | 1 | szt. |  | 0 | 23% | 0 | 0
207 | Farba chlorokauczukowa | Do powierzchni stalowych, żeliwnych, betonowych. Odporna na czynniki zewnętrzne, uderzenia i zarysowania, trwały i wysoki połysk. Do 10 lat ochrony antykorozyjnej (trwałość określona zgodnie z normą EN ISO 12944-5; dotyczy ochrony podłoży pionowych przy zastosowaniu min. 2 warstw i nakładzie 80 µm na każdą warstwę). WYDAJNOŚĆ 10m2/l; Lepkość Brookfield RVT, 20±2°C, [mPas] 500-1500; Gęstość, 20±0,5°C, [g/cm3] 0,940-1,200;Czas schnięcia powłoki (temp.+23±2°C) 24 h (sucha w dotyku); Aplikacja na podłoża metalowe (wg PN EN-ISO 12944-4 oraz ISO 8501-1, stopień 3). Dla powierzchni pionowych przy braku silnego nasłonecznienia, w miejscu przewiewnym i niezawilgoconym. Przy stopniu korozyjności środowiska do C3, wg. normy ISO 12944-5. ; Lepkość Kinematyczna (temperatura pokojowa): >4 cm2/s Kinematyczna (40°C): >0.21 cm2/s | NIebieska | 0,9 L |  | 6 | szt. |  | 0 | 23% | 0 | 0
208 | Farba chlorokauczukowa | Do powierzchni stalowych, żeliwnych, betonowych. Odporna na czynniki zewnętrzne, uderzenia i zarysowania, trwały i wysoki połysk. Do 10 lat ochrony antykorozyjnej (trwałość określona zgodnie z normą EN ISO 12944-5; dotyczy ochrony podłoży pionowych przy zastosowaniu min. 2 warstw i nakładzie 80 µm na każdą warstwę). WYDAJNOŚĆ 10m2/l; Lepkość Brookfield RVT, 20±2°C, [mPas] 500-1500; Gęstość, 20±0,5°C, [g/cm3] 0,940-1,200;Czas schnięcia powłoki (temp.+23±2°C) 24 h (sucha w dotyku); Aplikacja na podłoża metalowe (wg PN EN-ISO 12944-4 oraz ISO 8501-1, stopień 3). Dla powierzchni pionowych przy braku silnego nasłonecznienia, w miejscu przewiewnym i niezawilgoconym. Przy stopniu korozyjności środowiska do C3, wg. normy ISO 12944-5. ; Lepkość Kinematyczna (temperatura pokojowa): >4 cm2/s Kinematyczna (40°C): >0.21 cm2/s | NIebieska | 5 L |  | 1 | szt. |  | 0 | 23% | 0 | 0
209 | Farba chlorokauczukowa | Do powierzchni stalowych, żeliwnych, betonowych. Odporna na czynniki zewnętrzne, uderzenia i zarysowania, trwały i wysoki połysk. Do 10 lat ochrony antykorozyjnej (trwałość określona zgodnie z normą EN ISO 12944-5; dotyczy ochrony podłoży pionowych przy zastosowaniu min. 2 warstw i nakładzie 80 µm na każdą warstwę). WYDAJNOŚĆ 10m2/l; Lepkość Brookfield RVT, 20±2°C, [mPas] 500-1500; Gęstość, 20±0,5°C, [g/cm3] 0,940-1,200;Czas schnięcia powłoki (temp.+23±2°C) 24 h (sucha w dotyku); Aplikacja na podłoża metalowe (wg PN EN-ISO 12944-4 oraz ISO 8501-1, stopień 3). Dla powierzchni pionowych przy braku silnego nasłonecznienia, w miejscu przewiewnym i niezawilgoconym. Przy stopniu korozyjności środowiska do C3, wg. normy ISO 12944-5. ; Lepkość Kinematyczna (temperatura pokojowa): >4 cm2/s Kinematyczna (40°C): >0.21 cm2/s | Szara | 0,9 L |  | 6 | szt. |  | 0 | 23% | 0 | 0
210 | Farba chlorokauczukowa | Do powierzchni stalowych, żeliwnych, betonowych. Odporna na czynniki zewnętrzne, uderzenia i zarysowania, trwały i wysoki połysk. Do 10 lat ochrony antykorozyjnej (trwałość określona zgodnie z normą EN ISO 12944-5; dotyczy ochrony podłoży pionowych przy zastosowaniu min. 2 warstw i nakładzie 80 µm na każdą warstwę). WYDAJNOŚĆ 10m2/l; Lepkość Brookfield RVT, 20±2°C, [mPas] 500-1500; Gęstość, 20±0,5°C, [g/cm3] 0,940-1,200;Czas schnięcia powłoki (temp.+23±2°C) 24 h (sucha w dotyku); Aplikacja na podłoża metalowe (wg PN EN-ISO 12944-4 oraz ISO 8501-1, stopień 3). Dla powierzchni pionowych przy braku silnego nasłonecznienia, w miejscu przewiewnym i niezawilgoconym. Przy stopniu korozyjności środowiska do C3, wg. normy ISO 12944-5. ; Lepkość Kinematyczna (temperatura pokojowa): >4 cm2/s Kinematyczna (40°C): >0.21 cm2/s | Szara | 5 L |  | 1 | szt. |  | 0 | 23% | 0 | 0
211 | Podkład antykorozyjny | Do powierzchni stalowych, żeliwnych, miedzianych, aluminiowych oraz pod wyroby nawierzchniowe (emalie ftalowe i chlorokauczukowe); Lepkość Brookfield RVT, 20 ±2°C [mPas] 60 ÷ 120; Gęstość, 20±0,5°C, [g/cm3] 1,45; Ilość warstw 1-2; Czas schnięcia powłoki (temp.+23°±2°C) 24 (pyłosuchość – 3 h); Nanoszenie drugiej warstwy po 18 h; Sposób nanoszenia pędzel, wałek, natrysk; Wydajność przy jednej warstwie nie mniej niż 10 m2/l; Gęstość względna 1.29 | Szary | 0,9 L |  | 18 | szt. |  | 0 | 23% | 0 | 0
212 | Podkład antykorozyjny | Do powierzchni stalowych, żeliwnych, miedzianych, aluminiowych oraz pod wyroby nawierzchniowe (emalie ftalowe i chlorokauczukowe); Lepkość Brookfield RVT, 20 ±2°C [mPas] 60 ÷ 120; Gęstość, 20±0,5°C, [g/cm3] 1,45; Ilość warstw 1-2; Czas schnięcia powłoki (temp.+23°±2°C) 24 (pyłosuchość – 3 h); Nanoszenie drugiej warstwy po 18 h; Sposób nanoszenia pędzel, wałek, natrysk; Wydajność przy jednej warstwie nie mniej niż 10 m2/l; Gęstość względna 1.29 | Szary | 5 L |  | 2 | szt. |  | 0 | 23% | 0 | 0
213 | Podkład antykorozyjny | Do powierzchni stalowych, żeliwnych, miedzianych, aluminiowych oraz pod wyroby nawierzchniowe (emalie ftalowe i chlorokauczukowe); Lepkość Brookfield RVT, 20 ±2°C [mPas] 60 ÷ 120; Gęstość, 20±0,5°C, [g/cm3] 1,45; Ilość warstw 1-2; Czas schnięcia powłoki (temp.+23°±2°C) 24 (pyłosuchość – 3 h); Nanoszenie drugiej warstwy po 18 h; Sposób nanoszenia pędzel, wałek, natrysk; Wydajność przy jednej warstwie nie mniej niż 10 m2/l; Gęstość względna 1.29 | Czerwony | 0,9 L |  | 18 | szt. |  | 0 | 23% | 0 | 0
214 | Podkład antykorozyjny | Do powierzchni stalowych, żeliwnych, miedzianych, aluminiowych oraz pod wyroby nawierzchniowe (emalie ftalowe i chlorokauczukowe); Lepkość Brookfield RVT, 20 ±2°C [mPas] 60 ÷ 120; Gęstość, 20±0,5°C, [g/cm3] 1,45; Ilość warstw 1-2; Czas schnięcia powłoki (temp.+23°±2°C) 24 (pyłosuchość – 3 h); Nanoszenie drugiej warstwy po 18 h; Sposób nanoszenia pędzel, wałek, natrysk; Wydajność przy jednej warstwie nie mniej niż 10 m2/l; Gęstość względna 1.29 | Czerwony | 5 L |  | 2 | szt. |  | 0 | 23% | 0 | 0
215 | farba gruntująca na plamy | do zamalowywania plam po zaciekach wodnych, sadzy, plam nikotynowych, tłuszczach.; Lepkość Brookfield RVT, 20±2°C, [mPas]50-130; Gęstość, 20±0,5°C, [g/cm3] 1,700; Czas schnięcia powłoki, 23°±2°C, [h] 6; Wydajność przy jednej warstwie nie mniej niż 10 m2/l w zależności od chłonności podłoża; Norma: ZN-PPGDP-178 Atesty: Posiada Atest Higieniczny zgodny z normą PN-C-81901 rodzaj IB; Lepkość Kinematyczna (temperatura pokojowa): >4 cm2/s Kinematyczna (40°C): >0.21 cm2/s Lepkość : 60 - 100 s (ISO 6mm) | Biała matowa | 0,9 L |  | 12 | szt. |  | 0 | 23% | 0 | 0
216 | grunt do drewna | do pierwszego malowania przedmiotów z drewna, materiałów drewnopochodnych oraz tynków uprzednio zapokostowanych. Stosuje się również do malowania wyrobów stalowych uprzednio zagruntowanych farbami przeciwrdzewnymi.Lepkość Brookfield RVT, 20±2°C, [mPas] 820 ÷ 1040; Gęstość, 20±0,5°C, [g/cm3] 1,70; Czas schnięcia powłoki, 23°±2°C, [h] 6 h;Wydajność przy jednej warstwie nie mniej niż 10 m2/l; Norma: ZN-SKDP-029; Lepkość Kinematyczna (temperatura pokojowa): >4cm2/s Kinematyczna (40°C): >0.21 cm2/s Lepkość : 60 - 100 s (ISO 6mm) | Biała | 0,9 L |  | 30 | szt. |  | 0 | 23% | 0 | 0
217 | Pigment do farb | do kolorowania gotowych, handlowych farb, emalii i lakierów o zastosowaniu wewnątrz jak i na zewnątrz pomieszczeń;Gęstość względna: 1,00-1,65 g/cm3, | limonkowy | Do 100 ml |  | 15 | szt. |  | 0 | 23% | 0 | 0
218 | Pigment do farb | do kolorowania gotowych, handlowych farb, emalii i lakierów o zastosowaniu wewnątrz jak i na zewnątrz pomieszczeń;Gęstość względna: 1,00-1,65 g/cm3, | cytrynowy | Do 100 ml |  | 15 | szt. |  | 0 | 23% | 0 | 0
219 | Pigment do farb | do kolorowania gotowych, handlowych farb, emalii i lakierów o zastosowaniu wewnątrz jak i na zewnątrz pomieszczeń;Gęstość względna: 1,00-1,65 g/cm3, | żółcień | Do 100 ml |  | 15 | szt. |  | 0 | 23% | 0 | 0
220 | Pigment do farb | do kolorowania gotowych, handlowych farb, emalii i lakierów o zastosowaniu wewnątrz jak i na zewnątrz pomieszczeń;Gęstość względna: 1,00-1,65 g/cm3, | słoneczny | Do 100 ml |  | 15 | szt. |  | 0 | 23% | 0 | 0
221 | Pigment do farb | do kolorowania gotowych, handlowych farb, emalii i lakierów o zastosowaniu wewnątrz jak i na zewnątrz pomieszczeń;Gęstość względna: 1,00-1,65 g/cm3, | piaskowy | Do 100 ml |  | 15 | szt. |  | 0 | 23% | 0 | 0
222 | Pigment do farb | do kolorowania gotowych, handlowych farb, emalii i lakierów o zastosowaniu wewnątrz jak i na zewnątrz pomieszczeń;Gęstość względna: 1,00-1,65 g/cm3, | brzoskwiniowy | Do 100 ml |  | 15 | szt. |  | 0 | 23% | 0 | 0
223 | Pigment do farb | do kolorowania gotowych, handlowych farb, emalii i lakierów o zastosowaniu wewnątrz jak i na zewnątrz pomieszczeń;Gęstość względna: 1,00-1,65 g/cm3, | oranż | Do 100 ml |  | 15 | szt. |  | 0 | 23% | 0 | 0
224 | Pigment do farb | do kolorowania gotowych, handlowych farb, emalii i lakierów o zastosowaniu wewnątrz jak i na zewnątrz pomieszczeń;Gęstość względna: 1,00-1,65 g/cm3, | karmelowy | Do 100 ml |  | 15 | szt. |  | 0 | 23% | 0 | 0
225 | Pigment do farb | do kolorowania gotowych, handlowych farb, emalii i lakierów o zastosowaniu wewnątrz jak i na zewnątrz pomieszczeń;Gęstość względna: 1,00-1,65 g/cm3, | koralowy | Do 100 ml |  | 15 | szt. |  | 0 | 23% | 0 | 0
226 | Pigment do farb | do kolorowania gotowych, handlowych farb, emalii i lakierów o zastosowaniu wewnątrz jak i na zewnątrz pomieszczeń;Gęstość względna: 1,00-1,65 g/cm3, | łososiowy | Do 100 ml |  | 15 | szt. |  | 0 | 23% | 0 | 0
227 | Pigment do farb | do kolorowania gotowych, handlowych farb, emalii i lakierów o zastosowaniu wewnątrz jak i na zewnątrz pomieszczeń;Gęstość względna: 1,00-1,65 g/cm3, | czerwony | Do 100 ml |  | 15 | szt. |  | 0 | 23% | 0 | 0
228 | Pigment do farb | do kolorowania gotowych, handlowych farb, emalii i lakierów o zastosowaniu wewnątrz jak i na zewnątrz pomieszczeń;Gęstość względna: 1,00-1,65 g/cm3, | różowy | Do 100 ml |  | 15 | szt. |  | 0 | 23% | 0 | 0
229 | Pigment do farb | do kolorowania gotowych, handlowych farb, emalii i lakierów o zastosowaniu wewnątrz jak i na zewnątrz pomieszczeń;Gęstość względna: 1,00-1,65 g/cm3, | lawendowy | Do 100 ml |  | 15 | szt. |  | 0 | 23% | 0 | 0
230 | Pigment do farb | do kolorowania gotowych, handlowych farb, emalii i lakierów o zastosowaniu wewnątrz jak i na zewnątrz pomieszczeń;Gęstość względna: 1,00-1,65 g/cm3, | fioletowy | Do 100 ml |  | 15 | szt. |  | 0 | 23% | 0 | 0
231 | Pigment do farb | do kolorowania gotowych, handlowych farb, emalii i lakierów o zastosowaniu wewnątrz jak i na zewnątrz pomieszczeń;Gęstość względna: 1,00-1,65 g/cm3, | szafirowy | Do 100 ml |  | 15 | szt. |  | 0 | 23% | 0 | 0
232 | Pigment do farb | do kolorowania gotowych, handlowych farb, emalii i lakierów o zastosowaniu wewnątrz jak i na zewnątrz pomieszczeń;Gęstość względna: 1,00-1,65 g/cm3, | błękitny | Do 100 ml |  | 15 | szt. |  | 0 | 23% | 0 | 0
233 | Pigment do farb | do kolorowania gotowych, handlowych farb, emalii i lakierów o zastosowaniu wewnątrz jak i na zewnątrz pomieszczeń;Gęstość względna: 1,00-1,65 g/cm3, | turkusowy | Do 100 ml |  | 15 | szt. |  | 0 | 23% | 0 | 0
234 | Pigment do farb | do kolorowania gotowych, handlowych farb, emalii i lakierów o zastosowaniu wewnątrz jak i na zewnątrz pomieszczeń;Gęstość względna: 1,00-1,65 g/cm3, | zielony | Do 100 ml |  | 15 | szt. |  | 0 | 23% | 0 | 0
235 | Pigment do farb | do kolorowania gotowych, handlowych farb, emalii i lakierów o zastosowaniu wewnątrz jak i na zewnątrz pomieszczeń;Gęstość względna: 1,00-1,65 g/cm3, | pistacjowy | Do 100 ml |  | 15 | szt. |  | 0 | 23% | 0 | 0
236 | Pigment do farb | do kolorowania gotowych, handlowych farb, emalii i lakierów o zastosowaniu wewnątrz jak i na zewnątrz pomieszczeń;Gęstość względna: 1,00-1,65 g/cm3, | miętowy | Do 100 ml |  | 15 | szt. |  | 0 | 23% | 0 | 0
237 | Pigment do farb | do kolorowania gotowych, handlowych farb, emalii i lakierów o zastosowaniu wewnątrz jak i na zewnątrz pomieszczeń;Gęstość względna: 1,00-1,65 g/cm3, | oliwkowy | Do 100 ml |  | 15 | szt. |  | 0 | 23% | 0 | 0
238 | Pigment do farb | do kolorowania gotowych, handlowych farb, emalii i lakierów o zastosowaniu wewnątrz jak i na zewnątrz pomieszczeń;Gęstość względna: 1,00-1,65 g/cm3, | ugier | Do 100 ml |  | 15 | szt. |  | 0 | 23% | 0 | 0
239 | Pigment do farb | do kolorowania gotowych, handlowych farb, emalii i lakierów o zastosowaniu wewnątrz jak i na zewnątrz pomieszczeń;Gęstość względna: 1,00-1,65 g/cm3, | brązowy | Do 100 ml |  | 15 | szt. |  | 0 | 23% | 0 | 0
240 | Pigment do farb | do kolorowania gotowych, handlowych farb, emalii i lakierów o zastosowaniu wewnątrz jak i na zewnątrz pomieszczeń;Gęstość względna: 1,00-1,65 g/cm3, | beżowy | Do 100 ml |  | 15 | szt. |  | 0 | 23% | 0 | 0
241 | Pigment do farb | do kolorowania gotowych, handlowych farb, emalii i lakierów o zastosowaniu wewnątrz jak i na zewnątrz pomieszczeń;Gęstość względna: 1,00-1,65 g/cm3, | czarny | Do 100 ml |  | 15 | szt. |  | 0 | 23% | 0 | 0
242 | emulsja gruntująca | ogranicza pylenie posadzek i podkładów podłogowych oraz tynków; Gęstość względna ok. 1,0 g/cm³; wydajność 0,05÷0,2 kg emulsji na 1 m²; Lepkość: 60 cP ( Brookfield DV II+S05 20 rpm ); szybkoschnący - do 2 godzin dla posadzek i podkładów samopoziomujących, wodorozcieńczalna | biała | 5 L |  | 60 | szt. |  | 0 | 23% | 0 | 0
243 | Pokost lniany | Do impregnacji surowego drewna i materiałów drewnopodobnych; Wydajność powyżej 10 m²/l Gęstość w 20±0,5°C, [g/cm3]0,920–0,950; Lepkość, 20±2°C, [mPas]50÷100; Czas schnięcia, [h]24-48 | bezbarwny | 1 L |  | 12 | szt. |  | 0 | 23% | 0 | 0
244 | Lakier nitro | Do końcowego wykończenia powierzchni malowanej,zawartość części stałych objętościowo (%)min. 16%; Zawartość części stałych wagowo (%)min. 25%; Gęstość (kg/l)max. 1,0 kg/l; wydajność powyżej 10m2/l; półsuchość po 25 min. | bezbarwny mat | 1 L |  | 18 | szt. |  | 0 | 23% | 0 | 0
245 | lakier podkładowy do drewna | Na bazie nitrocelulozy; Zawartość części stałych objętościowo (%)min. 5%; Zawartość części stałych wagowo (%)min. 10%; Gęstość (kg/l)0,90 - 0,92 kg/l; wydajność powyżej 9 m²/l, Półsuchość po 15 min. przeznaczony do malowania przedmiotów z drewna, materiałów drewnopochodnych, | bezbarwny | 1 L |  | 18 | szt. |  | 0 | 23% | 0 | 0
246 | Rozpuszczalnik nitro | Gęstość względna : 0,82 - 0,9 g/cm3 w 20 ̊C | bezbarwny | 0,5 L |  | 60 | szt. |  | 0 | 23% | 0 | 0
247 | rozpuszczalnik poliuretanowy | Gęstość względna: 0,82-0,9 g/cm³ 20 ̊ C | bezbarwny | 0,5 L |  | 40 | szt. |  | 0 | 23% | 0 | 0
248 | rozpuszczalnik uniwersalny | Gęstość względna : 0,83 - 0,87g/cm3 w 20 ̊C | bezbarwny | 0,5 L |  | 80 | szt. |  | 0 | 23% | 0 | 0
249 | Lakier poliuretanowy, rozpuszczalnikowy | Do lakierowania drewna wewnątrz pomieszczeń, a zwłaszcza drewnianych podłóg, schodów, parkietów, boazerii i elementów wyposażenia wnętrz; spełnia normę DIN V 18032-2 Współczynnik tarcia kinetycznego (statycznego) μ w stanie suchym 0,4÷ 0,6; Wydajność powyżej 7 m²/l, | połysk | 1 L |  | 12 | szt. |  | 0 | 23% | 0 | 0
250 | Lakier poliuretanowy, rozpuszczalnikowy | Do lakierowania drewna wewnątrz pomieszczeń, a zwłaszcza drewnianych podłóg, schodów, parkietów, boazerii i elementów wyposażenia wnętrz; spełnia normę DIN V 18032-2 Współczynnik tarcia kinetycznego (statycznego) μ w stanie suchym 0,4÷ 0,6; Wydajność powyżej 7 m²/l, | połysk | 5 L |  | 2 | szt. |  | 0 | 23% | 0 | 0
251 | Lakier poliuretanowy, rozpuszczalnikowy | Do lakierowania drewna wewnątrz pomieszczeń, a zwłaszcza drewnianych podłóg, schodów, parkietów, boazerii i elementów wyposażenia wnętrz; spełnia normę DIN V 18032-2 Współczynnik tarcia kinetycznego (statycznego) μ w stanie suchym 0,4÷ 0,6; Wydajność powyżej 7 m²/l, | półmat | 1 L |  | 12 | szt. |  | 0 | 23% | 0 | 0
252 | Lakier poliuretanowy, rozpuszczalnikowy | Do lakierowania drewna wewnątrz pomieszczeń, a zwłaszcza drewnianych podłóg, schodów, parkietów, boazerii i elementów wyposażenia wnętrz; spełnia normę DIN V 18032-2 Współczynnik tarcia kinetycznego (statycznego) μ w stanie suchym 0,4÷ 0,6; Wydajność powyżej 7 m²/l, | półmat | 5 L |  | 2 | szt. |  | 0 | 23% | 0 | 0
253 | Lakier poliuretanowy dwuskładnikowy wodorozcieńczalny | Do lakierowania drewna wewnątrz pomieszczeń, a w szczególności podłóg drewnianych: parkietów, mozaiki parkietowej, podłóg przemysłowych i desek. Odporność na ścieranie w/g PN-C-81516:1976 met. A min. 0,9 kg/µm; Gęstość w 20±0, 5·C, po zmieszaniu Składnika A i B wg PN-EN ISO 2811-1p.6.1.1 1,025 - 1,050 [g/cm3]; Wydajność powyżej 8 m2/l; spełnia wymagania normy PN –EN 14904 w zakresie podatności na poślizg, odbicia zwierciadlanego i odporności na ścieranie; Wydajność powyżej 8 m²/l, | połysk | 1 L |  | 6 | szt. |  | 0 | 23% | 0 | 0
254 | Lakier poliuretanowy dwuskładnikowy wodorozcieńczalny | Do lakierowania drewna wewnątrz pomieszczeń, a w szczególności podłóg drewnianych: parkietów, mozaiki parkietowej, podłóg przemysłowych i desek. Odporność na ścieranie w/g PN-C-81516:1976 met. A min. 0,9 kg/µm; Gęstość w 20±0, 5·C, po zmieszaniu Składnika A i B wg PN-EN ISO 2811-1p.6.1.1 1,025 - 1,050 [g/cm3]; Wydajność powyżej 8 m2/l; spełnia wymagania normy PN –EN 14904 w zakresie podatności na poślizg, odbicia zwierciadlanego i odporności na ścieranie; Wydajność powyżej 8 m²/l, | połysk | 5 L |  | 1 | szt. |  | 0 | 23% | 0 | 0
255 | Lakier poliuretanowy dwuskładnikowy wodorozcieńczalny | Do lakierowania drewna wewnątrz pomieszczeń, a w szczególności podłóg drewnianych: parkietów, mozaiki parkietowej, podłóg przemysłowych i desek. Odporność na ścieranie w/g PN-C-81516:1976 met. A min. 0,9 kg/µm; Gęstość w 20±0, 5·C, po zmieszaniu Składnika A i B wg PN-EN ISO 2811-1p.6.1.1 1,025 - 1,050 [g/cm3]; Wydajność powyżej 8 m2/l; spełnia wymagania normy PN –EN 14904 w zakresie podatności na poślizg, odbicia zwierciadlanego i odporności na ścieranie; Wydajność powyżej 8 m²/l, | półmat | 1 L |  | 6 | szt. |  | 0 | 23% | 0 | 0
256 | Lakier poliuretanowy dwuskładnikowy wodorozcieńczalny | Do lakierowania drewna wewnątrz pomieszczeń, a w szczególności podłóg drewnianych: parkietów, mozaiki parkietowej, podłóg przemysłowych i desek. Odporność na ścieranie w/g PN-C-81516:1976 met. A min. 0,9 kg/µm; Gęstość w 20±0, 5·C, po zmieszaniu Składnika A i B wg PN-EN ISO 2811-1p.6.1.1 1,025 - 1,050 [g/cm3]; Wydajność powyżej 8 m2/l; spełnia wymagania normy PN –EN 14904 w zakresie podatności na poślizg, odbicia zwierciadlanego i odporności na ścieranie; Wydajność powyżej 8 m²/l, | półmat | 5 L |  | 1 | szt. |  | 0 | 23% | 0 | 0
257 | solny impregnat drewna | zabezpieczenie drewna przed szkodliwym działaniem ognia, owadów, grzybów domowych i pleśniowych; zawiera tetraboran disodowy [ zaw. 2,6% wag.] czwartorzędowe związki amoniowe, benzylo-C12-C16- alkilodimetylo, chlorki [zaw. 1,7% wag.] butylokarbaminian 3-jodo-2-propynylu [zaw. 0,13% wag.] wydajność 0,2kg/m2 | koncentrat | 1 kg |  | 5 | szt. |  | 0 | 23% | 0 | 0
258 | Lakier ochronny | Stosowany jako powłoka na farby akrylowe, lateksowe, emulsyjne. Odporność na szorowanie na mokro klasa 1 wg PN EN 13 300. Zużycie nie większe niż 135 ml/m2. Zawiera w składzie żywice poliakrylową oraz silikaty; Czas schnięcia powłoki w 20°C do 5 h | półmat | 10 L |  | 10 | szt. |  | 0 | 23% | 0 | 0
259 | silikon sanitarny | Czas utwardzania 3 mm/ 24 h w temp. 23°C; Twardość Shore A (ISO 868) 19 ± 2; Odporność temperaturowa ( po utwardzeniu) od -40°C do +100°C; Temperatura aplikacji od +5°C do +40°C; Wydłużenie przy zerwaniu (ISO 8339) > 500%; Moduł przy 100% wydłużeniu (ISO 7389): 0,25 ± 0,05 MPa; | bezbarwny | 280 ml |  | 45 | szt. |  | 0 | 23% | 0 | 0
260 | Pędzel owal | Pędzel przeznaczony do malowania farbami olejnymi; lakierami;bejcami;emaliami | szerokość | 30mm |  | 10 | szt. |  | 0 | 23% | 0 | 0
261 | Pędzel owal | Pędzel przeznaczony do malowania farbami olejnymi; lakierami;bejcami;emaliami | szerokość | 40mm |  | 10 | szt. |  | 0 | 23% | 0 | 0
262 | Pędzel owal | Pędzel przeznaczony do malowania farbami olejnymi; lakierami;bejcami;emaliami | szerokość | 50mm |  | 20 | szt. |  | 0 | 23% | 0 | 0
263 | Pędzel owal | Pędzel przeznaczony do malowania farbami olejnymi; lakierami;bejcami;emaliami | szerokość | 60mm |  | 10 | szt. |  | 0 | 23% | 0 | 0
264 | Pędzel Ławkowiec | pędzel przeznaczony do malowania farbami emulsyjnym z włosiem mieszanym (z włókna syntetycznego+naturalnej szczeciny)Korpus i trzonek drewniany,lakierowany | wymiar | 170x70mm, |  | 10 | szt. |  | 0 | 23% | 0 | 0
265 | Pędzel Ławkowiec | pędzel przeznaczony do malowania farbami emulsyjnym z włosiem mieszanym (z włókna syntetycznego+naturalnej szczeciny)Korpus i trzonek drewniany,lakierowany | wymiar | 180x80mm |  | 10 | szt. |  | 0 | 23% | 0 | 0
266 | Pędzel Ławkowczyk-tapeciak | pędzel przeznaczony do nanoszenia kleju na powierzchnie tapetowane , malowania farbami emulsyjnymi,akrylowymi oraz gruntami.Wykonany z włosia naturalnego zmieszanego z włóknem syntetycznym.Korpus i trzonek drewniany | wymiar | 30x70mm |  | 10 | szt. |  | 0 | 23% | 0 | 0
267 | Pędzel Ławkowczyk-tapeciak | pędzel przeznaczony do nanoszenia kleju na powierzchnie tapetowane , malowania farbami emulsyjnymi,akrylowymi oraz gruntami.Wykonany z włosia naturalnego zmieszanego z włóknem syntetycznym.Korpus i trzonek drewniany | wymiar | 30x80mm |  | 10 | szt. |  | 0 | 23% | 0 | 0
268 | Pędzel Ławkowczyk-tapeciak | pędzel przeznaczony do nanoszenia kleju na powierzchnie tapetowane , malowania farbami emulsyjnymi,akrylowymi oraz gruntami.Wykonany z włosia naturalnego zmieszanego z włóknem syntetycznym.Korpus i trzonek drewniany | wymiar | 30x90mm |  | 10 | szt. |  | 0 | 23% | 0 | 0
269 | Pędzel Ławkowczyk-tapeciak | pędzel przeznaczony do nanoszenia kleju na powierzchnie tapetowane , malowania farbami emulsyjnymi,akrylowymi oraz gruntami.Wykonany z włosia naturalnego zmieszanego z włóknem syntetycznym.Korpus i trzonek drewniany | wymiar | 30x110mm |  | 10 | szt. |  | 0 | 23% | 0 | 0
270 | Pędzel Ławkowczyk-tapeciak | pędzel przeznaczony do nanoszenia kleju na powierzchnie tapetowane , malowania farbami emulsyjnymi,akrylowymi oraz gruntami.Wykonany z włosia naturalnego zmieszanego z włóknem syntetycznym.Korpus i trzonek drewniany | wymiar | 40x140mm |  | 10 | szt. |  | 0 | 23% | 0 | 0
271 | Pędzel Ławkowczyk-tapeciak | pędzel przeznaczony do nanoszenia kleju na powierzchnie tapetowane , malowania farbami emulsyjnymi,akrylowymi oraz gruntami.Wykonany z włosia naturalnego zmieszanego z włóknem syntetycznym.Korpus i trzonek drewniany | wymiar | 50x150mm |  | 10 | szt. |  | 0 | 23% | 0 | 0
272 | pędzel płaski | pędzel przeznaczony do malowania farbami i lakierami ;włosie syntetyczne spięte skuwką ;uchwyt z polipropylenu, | szerokość | 20mm |  | 10 | szt. |  | 0 | 23% | 0 | 0
273 | pędzel płaski | pędzel przeznaczony do malowania farbami i lakierami ;włosie syntetyczne spięte skuwką ;uchwyt z polipropylenu, | szerokość | 30mm |  | 10 | szt. |  | 0 | 23% | 0 | 0
274 | pędzel płaski | pędzel przeznaczony do malowania farbami i lakierami ;włosie syntetyczne spięte skuwką ;uchwyt z polipropylenu, | szerokość | 40mm |  | 10 | szt. |  | 0 | 23% | 0 | 0
275 | pędzel płaski | pędzel przeznaczony do malowania farbami i lakierami ;włosie syntetyczne spięte skuwką ;uchwyt z polipropylenu, | szerokość | 60mm |  | 10 | szt. |  | 0 | 23% | 0 | 0
276 | pędzel płaski | pędzel przeznaczony do malowania farbami i lakierami ;włosie syntetyczne spięte skuwką ;uchwyt z polipropylenu, | szerokość | 80mm |  | 10 | szt. |  | 0 | 23% | 0 | 0
277 | pędzel angielski | Pędzel przeznaczony do malowania farbami olejnymi; lakierami;emulsjami.Wykonany z włosia naturalnego. | szerokość | 1" |  | 10 | szt. |  | 0 | 23% | 0 | 0
278 | pędzel angielski | Pędzel przeznaczony do malowania farbami olejnymi; lakierami;emulsjami.Wykonany z włosia naturalnego. | szerokość | 1.5" |  | 10 | szt. |  | 0 | 23% | 0 | 0
279 | pędzel angielski | Pędzel przeznaczony do malowania farbami olejnymi; lakierami;emulsjami.Wykonany z włosia naturalnego. | szerokość | 2" |  | 10 | szt. |  | 0 | 23% | 0 | 0
280 | pędzel angielski | Pędzel przeznaczony do malowania farbami olejnymi; lakierami;emulsjami.Wykonany z włosia naturalnego. | szerokość | 2.5" |  | 10 | szt. |  | 0 | 23% | 0 | 0
281 | pędzel angielski | Pędzel przeznaczony do malowania farbami olejnymi; lakierami;emulsjami.Wykonany z włosia naturalnego. | szerokość | 3" |  | 10 | szt. |  | 0 | 23% | 0 | 0
282 | pędzel kątowy-krzywak | Pędzel kaloryferowy wykonany z naturalnego włosia, do wszystkich rodzajów farb i lakierów. Metalowa skuwka zapewnia trwałość pędzla. Rączka drewniana, nielakierowana. | grubość 9mm; długość włosa 40mm | szerokość 25mm |  | 10 | szt. |  | 0 | 23% | 0 | 0
283 | pędzel kątowy-krzywak | Pędzel kaloryferowy wykonany z naturalnego włosia, do wszystkich rodzajów farb i lakierów. Metalowa skuwka zapewnia trwałość pędzla. Rączka drewniana, nielakierowana. | grubość 9mm; długość włosa 40mm | szerokość 36mm |  | 10 | szt. |  | 0 | 23% | 0 | 0
284 | pędzel kątowy-krzywak | Pędzel kaloryferowy wykonany z naturalnego włosia, do wszystkich rodzajów farb i lakierów. Metalowa skuwka zapewnia trwałość pędzla. Rączka drewniana, nielakierowana. | grubość 9mm; długość włosa 40mm | szerokość 50mm |  | 10 | szt. |  | 0 | 23% | 0 | 0
285 | pędzel kątowy-krzywak | Pędzel kaloryferowy wykonany z naturalnego włosia, do wszystkich rodzajów farb i lakierów. Metalowa skuwka zapewnia trwałość pędzla. Rączka drewniana, nielakierowana. | grubość 9mm; długość włosa 40mm | szerokość 63mm |  | 10 | szt. |  | 0 | 23% | 0 | 0
286 | folia malarska | Materiał wykonania: Polietylen | wymiar 4 x 5 m | grubość 12 µm |  | 50 | szt. |  | 0 | 23% | 0 | 0
287 | folia malarska | Materiał wykonania: Polietylen | wymiar 4 x 5 m | grubość 60 µm |  | 120 | szt. |  | 0 | 23% | 0 | 0
288 | folia budowlana | Materiał wykonania: LDPE; Wodoszczelność przy 2 kPa; Reakcja na ogień: Klasa F | wymiar 4 x 20 m | Grubość 500 µm |  | 6 | szt. |  | 0 | 23% | 0 | 0
289 | folia budowlana | Materiał wykonania: LDPE; Wodoszczelność przy 2 kPa; Reakcja na ogień: Klasa F | wymiar 4 x 25 m | Grubość 300 µm |  | 6 | szt. |  | 0 | 23% | 0 | 0
290 | Farba emulsyjna | zewnętrzna do ochronnego i dekoracyjnego malowania elewacji budynków oraz ścian i sufitów wewnątrz pomieszczeń. Lepkość Brookfield RVT, 20 ±2°C [mPas] 3500 ÷ 6000 Zawartość części stałych [g/cm3 ] co najmniej 50,0 Odporność na szorowanie Klasa 1 wg PN-EN-13300 Ilość warstw 1-2, Czas schnięcia powłoki (temp.+23°±2°C) 2 h, Nanoszenie drugiej warstwy po 2 h Sposób nanoszenia pędzel, wałek, natrysk Wydajność przy jednej warstwienie nie mniej niż 10m2/l – ściany wewnętrzne - nie mniej niż 6m2/l – fasady | Biała matowa | 10 L |  | 50 | szt. |  | 0 | 23% | 0 | 0
291 | Farba emulsyjna | zewnętrzna do ochronnego i dekoracyjnego malowania elewacji budynków oraz ścian i sufitów wewnątrz pomieszczeń. Lepkość Brookfield RVT, 20 ±2°C [mPas] 3500 ÷ 6000 Zawartość części stałych [g/cm3 ] co najmniej 50,0 Odporność na szorowanie Klasa 1 wg PN-EN-13300 Ilość warstw 1-2, Czas schnięcia powłoki (temp.+23°±2°C) 2 h, Nanoszenie drugiej warstwy po 2 h Sposób nanoszenia pędzel, wałek, natrysk Wydajność przy jednej warstwienie nie mniej niż 10m2/l – ściany wewnętrzne - nie mniej niż 6m2/l – fasady | Brązowa | 5 L |  | 10 | szt. |  | 0 | 23% | 0 | 0
292 | Farba emulsyjna | zewnętrzna do ochronnego i dekoracyjnego malowania elewacji budynków oraz ścian i sufitów wewnątrz pomieszczeń. Lepkość Brookfield RVT, 20 ±2°C [mPas] 3500 ÷ 6000 Zawartość części stałych [g/cm3 ] co najmniej 50,0 Odporność na szorowanie Klasa 1 wg PN-EN-13300 Ilość warstw 1-2, Czas schnięcia powłoki (temp.+23°±2°C) 2 h, Nanoszenie drugiej warstwy po 2 h Sposób nanoszenia pędzel, wałek, natrysk Wydajność przy jednej warstwienie nie mniej niż 10m2/l – ściany wewnętrzne - nie mniej niż 6m2/l – fasady | Brązowa | 10 L |  | 4 | szt. |  | 0 | 23% | 0 | 0
293 | Rozpuszczalnik chlorokauczukowy | Gęstość względna : 0,79 - 0,87g/cm3 w 20 ̊C | bezbarwny | 0,5 L |  | 50 | szt. |  | 0 | 23% | 0 | 0
294 | silikon uniwersalny | Czas utwardzania 3 mm/ 24 h w temp. 23°C; Twardość Shore A (ISO 868) 19 ± 2; Odporność temperaturowa ( po utwardzeniu) od -40°C do +100°C; Temperatura aplikacji od +5°C do +40°C; Wydłużenie przy zerwaniu (ISO 8339) > 500%; Moduł przy 100% wydłużeniu (ISO 7389): 0,25 ± 0,05 MPa; | biały | 280 ml |  | 50 | szt. |  | 0 | 23% | 0 | 0
295 | silikon uniwersalny | Czas utwardzania 3 mm/ 24 h w temp. 23°C; Twardość Shore A (ISO 868) 19 ± 2; Odporność temperaturowa ( po utwardzeniu) od -40°C do +100°C; Temperatura aplikacji od +5°C do +40°C; Wydłużenie przy zerwaniu (ISO 8339) > 500%; Moduł przy 100% wydłużeniu (ISO 7389): 0,25 ± 0,05 MPa; | bezbarwny | 280 ml |  | 50 | szt. |  | 0 | 23% | 0 | 0
296 | silikon sanitarny | Czas utwardzania 3 mm/ 24 h w temp. 23°C; Twardość Shore A (ISO 868) 19 ± 2; Odporność temperaturowa ( po utwardzeniu) od -40°C do +100°C; Temperatura aplikacji od +5°C do +40°C; Wydłużenie przy zerwaniu (ISO 8339) > 500%; Moduł przy 100% wydłużeniu (ISO 7389): 0,25 ± 0,05 MPa; | biały | 280 ml |  | 50 | szt. |  | 0 | 23% | 0 | 0
297 | silikon sanitarny | Czas utwardzania 3 mm/ 24 h w temp. 23°C; Twardość Shore A (ISO 868) 19 ± 2; Odporność temperaturowa ( po utwardzeniu) od -40°C do +100°C; Temperatura aplikacji od +5°C do +40°C; Wydłużenie przy zerwaniu (ISO 8339) > 500%; Moduł przy 100% wydłużeniu (ISO 7389): 0,25 ± 0,05 MPa; | szary | 280 ml |  | 20 | szt. |  | 0 | 23% | 0 | 0
298 | uszczelniacz dekarski | Jednoskładnikowy uszczelniacz na bazie emulsji akrylowej; Gęstość objętościowa (po usieciowaniu) 1,15 ± 10%; Odporność temperaturowa ( po utwardzeniu) od -20°C do +90°C; Wodoszczelność-brak przecieku przy ciśnieniu 0,5 Mpa; Temperatura aplikacji: od +1°C do +30°C | bezbarwny | 280 ml |  | 40 | szt. |  | 0 | 23% | 0 | 0
299 | uszczelniacz dekarski | Jednoskładnikowy uszczelniacz na bazie emulsji akrylowej; Gęstość objętościowa (po usieciowaniu) 1,15 ± 10%; Odporność temperaturowa ( po utwardzeniu) od -20°C do +90°C; Wodoszczelność-brak przecieku przy ciśnieniu 0,5 Mpa; Temperatura aplikacji: od +1°C do +30°C | czerwony | 280 ml |  | 20 | szt. |  | 0 | 23% | 0 | 0
300 | uszczelniacz dekarski | Jednoskładnikowy uszczelniacz na bazie emulsji akrylowej; Gęstość objętościowa (po usieciowaniu) 1,15 ± 10%; Odporność temperaturowa ( po utwardzeniu) od -20°C do +90°C; Wodoszczelność-brak przecieku przy ciśnieniu 0,5 Mpa; Temperatura aplikacji: od +1°C do +30°C | brązowy | 280 ml |  | 20 | szt. |  | 0 | 23% | 0 | 0
301 | Taśma papierowa maskująca żółta | Do zabezpieczania powierzchni przy malowaniu; Grubość 95 µm; Wytrzymałość na rozciąganie 3,1 kg/cm; Rozciąganie 9 %; Zakres temperaturowy od -10 do +60 º C | szerokość x długość | 19mm x 50m |  | 20 | szt. |  | 0 | 23% | 0 | 0
302 | Taśma papierowa maskująca żółta | Do zabezpieczania powierzchni przy malowaniu; Grubość 95 µm; Wytrzymałość na rozciąganie 3,1 kg/cm; Rozciąganie 9 %; Zakres temperaturowy od -10 do +60 º C | szerokość x długość | 25mm x 50m |  | 20 | szt. |  | 0 | 23% | 0 | 0
303 | Taśma papierowa maskująca żółta | Do zabezpieczania powierzchni przy malowaniu; Grubość 95 µm; Wytrzymałość na rozciąganie 3,1 kg/cm; Rozciąganie 9 %; Zakres temperaturowy od -10 do +60 º C | szerokość x długość | 30mm x 50m |  | 20 | szt. |  | 0 | 23% | 0 | 0
304 | Taśma papierowa maskująca żółta | Do zabezpieczania powierzchni przy malowaniu; Grubość 95 µm; Wytrzymałość na rozciąganie 3,1 kg/cm; Rozciąganie 9 %; Zakres temperaturowy od -10 do +60 º C | szerokość x długość | 38mm x 50m |  | 20 | szt. |  | 0 | 23% | 0 | 0
305 | Taśma papierowa maskująca żółta | Do zabezpieczania powierzchni przy malowaniu; Grubość 95 µm; Wytrzymałość na rozciąganie 3,1 kg/cm; Rozciąganie 9 %; Zakres temperaturowy od -10 do +60 º C | szerokość x długość | 48mm x 50m |  | 20 | szt. |  | 0 | 23% | 0 | 0
306 | Taśma malarska profesjonalna - niebieska | Odporna na promienie UV; do użycia wewnętrznego i zewnętrznego; Grubość 115 µm; Wytrzymałość na rozciąganie 3,3 kg/cm; Rozciąganie 9 %; Zakres temperaturowy od -10 do +60 º C | szerokość x długość | 25mm x 50m |  | 40 | szt. |  | 0 | 23% | 0 | 0
307 | Taśma malarska profesjonalna - niebieska | Odporna na promienie UV; do użycia wewnętrznego i zewnętrznego; Grubość 115 µm; Wytrzymałość na rozciąganie 3,3 kg/cm; Rozciąganie 9 %; Zakres temperaturowy od -10 do +60 º C | szerokość x długość | 30mm x 50m |  | 40 | szt. |  | 0 | 23% | 0 | 0
308 | Taśma malarska profesjonalna - niebieska | Odporna na promienie UV; do użycia wewnętrznego i zewnętrznego; Grubość 115 µm; Wytrzymałość na rozciąganie 3,3 kg/cm; Rozciąganie 9 %; Zakres temperaturowy od -10 do +60 º C | szerokość x długość | 38mm x 50m |  | 40 | szt. |  | 0 | 23% | 0 | 0
309 | Taśma malarska profesjonalna - niebieska | Odporna na promienie UV; do użycia wewnętrznego i zewnętrznego; Grubość 115 µm; Wytrzymałość na rozciąganie 3,3 kg/cm; Rozciąganie 9 %; Zakres temperaturowy od -10 do +60 º C | szerokość x długość | 48mm x 50m |  | 50 | szt. |  | 0 | 23% | 0 | 0
310 | wałek malarski z rączką | welurowy | szerokość; średnica; runo | 60 mm / fi 6 mm / runo 6 mm |  | 6 | szt. |  | 0 | 23% | 0 | 0
311 | wałek malarski z rączką | welurowy | szerokość; średnica; runo | 100 mm / fi 6mm / runo 6 mm |  | 6 | szt. |  | 0 | 23% | 0 | 0
312 | wałek malarski z rączką | welurowy | szerokość; średnica; runo | 180 mm / fi 8 mm / runo 9 mm |  | 6 | szt. |  | 0 | 23% | 0 | 0
313 | wałek malarski z rączką | sznurkowy(poliakryl) | szerokość; średnica; runo | 100 mm / fi 6 mm / runo 12 mm |  | 6 | szt. |  | 0 | 23% | 0 | 0
314 | wałek malarski z rączką | sznurkowy(poliakryl) | szerokość; średnica; runo | 180 mm / fi 8 mm / runo 12mm |  | 6 | szt. |  | 0 | 23% | 0 | 0
315 | wałek malarski z rączką | sznurkowy(poliakryl) | szerokość; średnica; runo | 180 mm / fi 8 mm / runo 18mm |  | 6 | szt. |  | 0 | 23% | 0 | 0
316 | wałek malarski z rączką | sznurkowy(poliakryl) | szerokość; średnica; runo | 250 mm / fi 8 mm / runo 18 mm |  | 6 | szt. |  | 0 | 23% | 0 | 0
317 | wałek malarski z rączką | mikrofazy | szerokość; średnica; runo | 60 mm / fi 6 mm / runo 6 mm |  | 6 | szt. |  | 0 | 23% | 0 | 0
318 | wałek malarski z rączką | mikrofazy | szerokość; średnica; runo | 100 mm / fi 6 mm / runo 6 mm |  | 6 | szt. |  | 0 | 23% | 0 | 0
319 | wałek malarski z rączką | mikrofazy | szerokość; średnica; runo | 180 mm / fi 8 mm / runo 18 mm |  | 6 | szt. |  | 0 | 23% | 0 | 0
320 | wałek malarski z rączką | mikrofazy | szerokość; średnica; runo | 250 mm / fi 8 mm / runo 18 mm |  | 6 | szt. |  | 0 | 23% | 0 | 0
321 | wałek malarski - wkład (zapas) | welurowy | szerokość; średnica; runo | 60 mm / fi 6 mm / runo 6 mm |  | 14 | szt. |  | 0 | 23% | 0 | 0
322 | wałek malarski - wkład (zapas) | welurowy | szerokość; średnica; runo | 100 mm / fi 6mm / runo 6 mm |  | 14 | szt. |  | 0 | 23% | 0 | 0
323 | wałek malarski - wkład (zapas) | welurowy | szerokość; średnica; runo | 180 mm / fi 8 mm / runo 9 mm |  | 14 | szt. |  | 0 | 23% | 0 | 0
324 | wałek malarski - wkład (zapas) | sznurkowy(poliakryl) | szerokość; średnica; runo | 100 mm / fi 6 mm / runo 12 mm |  | 14 | szt. |  | 0 | 23% | 0 | 0
325 | wałek malarski - wkład (zapas) | sznurkowy(poliakryl) | szerokość; średnica; runo | 180 mm / fi 8 mm / runo 12mm |  | 14 | szt. |  | 0 | 23% | 0 | 0
326 | wałek malarski - wkład (zapas) | sznurkowy(poliakryl) | szerokość; średnica; runo | 180 mm / fi 8 mm / runo 18mm |  | 14 | szt. |  | 0 | 23% | 0 | 0
327 | wałek malarski - wkład (zapas) | sznurkowy(poliakryl) | szerokość; średnica; runo | 250 mm / fi 8 mm / runo 18 mm |  | 14 | szt. |  | 0 | 23% | 0 | 0
328 | wałek malarski - wkład (zapas) | mikrofazy | szerokość; średnica; runo | 60 mm / fi 6 mm / runo 6 mm |  | 14 | szt. |  | 0 | 23% | 0 | 0
329 | wałek malarski - wkład (zapas) | mikrofazy | szerokość; średnica; runo | 100 mm / fi 6 mm / runo 6 mm |  | 14 | szt. |  | 0 | 23% | 0 | 0
330 | wałek malarski - wkład (zapas) | mikrofazy | szerokość; średnica; runo | 180 mm / fi 8 mm / runo 18 mm |  | 14 | szt. |  | 0 | 23% | 0 | 0
331 | wałek malarski - wkład (zapas) | mikrofazy | szerokość; średnica; runo | 250 mm / fi 8 mm / runo 18 mm |  | 14 | szt. |  | 0 | 23% | 0 | 0
|  | SUMA | [6 empty] | 0 |  | 0 | 0
* Wykonawca winien wskazać dane zaoferowanego asortymentu spełniającego wymagania Zamawiającego, poprzez podanie nazwy producenta, nazwy handlowej oferowanego asortymentu i/lub podanie numeru katalogowego umożliwiającego jednoznaczną identyfikację zaoferowanego asortymentu. W przypadku braku możliwości jednoznacznej identyfikacji zaoferowanego asortymentu oferta zostanie odrzucona w oparciu o art. 226 ust. 1 pkt 5 ustawy Pzp.