## Pakiet nr 1
Pakiet nr 1
Lp. | Nazwa asortymentu | Szacunkowa wielkość zamówienia (szt.) | Nazwa handlowa | Producent | Nr katalogowy | Cena jednostkowa netto | Wartość netto | Stawka VAT (%) | Wartość brutto
1. | Zestaw do wszczepienia stymulatorów. skład zestawu: 1. - 1 x Serweta na stolik instrumentariuszki 100x150 cm, (owinięcie zestawu) wykonana z laminatu dwuwarstwowego o gramaturze 49 gr/m2 (+/-1g), odporność na przenikanie nieprzemakalności min. 260 cmH2O, 2. - 1 x Serweta zabiegowa o wym. 240 x 320 cm, wykonana z włókniny czterowarstwowej typu SMMS o gramaturze 45 gr/m2, z przezroczystą foliową wstawką po obu stronach serwety o wymiarach 60x320 cm umożliwiająca jałowe zabezpieczenie pulpitu sterowniczego, serweta posiada 2 otwory przylepne o średnicy 10 cm zabezpieczone papierową przesłoną, umieszczone na wysokości 105 cm od górnego brzegu serwety. Wokół otworów warstwa chłonna o wymiarze 97 x 120 cm (+/- 1 cm), wykonana z min. 3-warstwowego nieprzemakalnego laminatu wykonanego z włókniny wiskozowej, włókniny celulozowej i folii PE o gramaturze 104 gr/m2 (+/-1g), wymagane aby warstwa foliowa stanowiła spodnią warstwę laminatu trójwarstwowego, co zapewnia maksymalną nieprzemakalność przy jednocześnie wysokiej chłonności, łączna gramatura w strefie krytycznej 147-150 g/m2, odporność na przenikanie cieczy w strefie krytycznej min. 980 cm H2O, w strefie krytycznej wytrzymałość na wypychanie na sucho 160 kPa / na mokro 123 kPa (+/-2 kPa), wytrzymałość na rozciąganie na sucho 63N, na mokro 35N (+/-2N). 3. - 1 x Osłona na aparat RTG rozmiar 105x105 cm, ściągnięta elastyczną gumką, wykonana z folii PE o grubości 0,04-0,07 mm,¦ 4. - 1 x Kieszeń przylepna 40x30 cm, jednokomorowa 5. - 1 x Miska plastikowa 150 m 6. - 100 x Kompres z gazy 10x10 cm, 17 nitek 8 warstw 7. - 1 x Strzykawka 10 ml Luer Lock 2-częściowa 8. - 1 x Strzykawka 10 ml Luer Lock 3-częściowa, nakręcana 9. - 1 x Fartuch chirurgiczny wzmocniony rozm. L, z włókniny typu sms o gramaturze 35g/m2, posiadający wzmocnienia nieprzemakalne laminowane PP/PE części przedniej i rękawach o gramaturze 40g/m2 nieprzemakalność 123,3 cm/H2O, w strefie krytycznej wytrzymałość na wypychanie na sucho 75,2 kPa / na mokro 64 kPa, wytrzymałość na rozciąganie na sucho 92,5 N / na mokro 83,6N. Wymagania: Opakowanie papier-folia. Zestaw zgodny z normą PN EN 13795-1:2019. Klasyfikacja wyrobu zgodnie z MDR UE 2017/745. Klasa I sterylne. Sterylizacja tlenkiem etylenu EO. Zestaw ma posiadać informację w postaci min. 2 naklejek samoprzylepnych do wklejenia w karcie pacjenta, zawierającą dane producenta, nr katalogowy, nazwa zestawu, seria, data ważności. Podwójne opakowanie kartonowe: zewnętrzne do transportu, wewnętrzne do przechowywania. Do zestawu należy dołączyć kartę techniczną gotowego wyrobu wystawioną przez producenta. | 1200
RAZEM:
*Zamawiający wymaga złożenia próbek wraz z ofertą po 1 szt do każdej pozycji

## Pakiet nr 2
Pakiet nr 2
Lp. | Nazwa asortymentu | Szacunkowa wielkość zamówienia (szt.) | Nazwa handlowa | Producent | Nr katalogowy | Cena jednostkowa netto | Wartość netto | Stawka VAT (%) | Wartość brutto
1. | Zestaw do ablacji W skład zestawu wchodzi: Serweta do zabiegów ablacji wykonana z nieprzemakalnego materiału typu SMS w rozmiarze 240x330 cm, z foliową wstawką umieszczoną po prawej stronie serwety w rozmiarze 80x330 cm umożliwiająca jałowe zabezpieczenie pulpitu sterowniczego. 2 otwory w kształcie koła o wym.14 cm wypełnione folią chirurgiczną, oddalone od siebie 10 cm i położone 80 cm od górnej krawędzi serwety. Wokół otworów dodatkowe wzmocnienie warstwą wysokochłonną w rozm. 75x250 cm o właściwościach silnie absorbujących, położone w odległości 65 cm od górnego brzegu serwety Fartuch chirurgiczny wykonany z włókniny SMS, zapinany pod szyją na rzep, rękaw zakończony mankietem z elastycznej dzianiny, troki złączone kartonikiem w sposób umożliwiający samodzielną aplikację z zachowaniem sterylności rozm.XL Fartuch chirurgiczny wykonany z włókniny SMS, zapinany pod szyją na rzep, rękaw zakończony mankietem z elastycznej dzianiny, troki złączone kartonikiem w sposób umożliwiający samodzielną aplikację z zachowaniem sterylności rozm.L Powłoka ochronna typu czepek 100x100 cm Miska okrągła, przezroczysta 150 ml Miska okrągła, przezroczysta 250 ml Miska okrągła, niebieska 250 ml Skalpel rozm.11 Kompresy gazowe 7,5x7,5 cm, 8 warstwowe-60 szt. Igłotrzymacz rozm.16 cm Strzykawka 3-częściowa typu luer lock z podwójnie uszczelnionym gumowym tłokiem nie zawierającym latexu, wysoce przezroczystą komorą strzykawki z czarną podziałką ułatwiającą odczyt i centrycznie położoną końcówką poj.20 ml Strzykawka 2-częściowa typu luer z zielonym tłokiem, wysoce przezroczystą komorą strzykawki z czarną podziałką ułatwiającą odczyt i bocznym położeniu końcówki poj. 10 ml z rozszerzoną skalą do 12 ml Kleszczyki do materiałów opatrunkowych, plastikowe rozm. 20 cm Chusta na stolik i do zawinięcia zestawu 100x150 cm.Opakowanie zestawu typu folia - papier z 2 repozycjonowanymi, samoprzylepnymi etykietami do wklejenia w dokumentację medyczną pacjenta. Skład zestawu w j. polskim na etykiecie zewnętrznej. | 350
2. | Zestaw obłożeń do stymulatora resynchronizującego, W skład zestawu wchodzi: Miska okrągła ,przezroczysta z podziałką 250 ml Miska okrągła ,niebieska z podziałką 500 ml Strzykawka 3-częściowa typu luer lock z podwójnie uszczelnionym gumowym tłokiem nie zawierającym latexu, wysoce przezroczystą komorą strzykawki z czarną podziałką ułatwiającą odczyt i centrycznie położoną końcówką poj.20 ml Strzykawka 3-częściowa typu luer lock z podwójnie uszczelnionym gumowym tłokiem nie zawierającym latexu, wysoce przezroczystą komorą strzykawki z czarną podziałką ułatwiającą odczyt i centrycznie położoną końcówką poj.10 ml Strzykawka 2-częściowa typu luer slip z wysoce przezroczystą komorą strzykawki z czarną podziałką ułatwiającą odczyt i bocznym położeniu końcówki poj.20 ml Podkład pod pacjenta z nieprzemakalną warstwą spodnią 40x60 cm Chusta na stolik i do zawinięcia zestawu 100x150 cm. Opakowanie zestawu typu folia - papier z 2 repozycjonowanymi, samoprzylepnymi etykietami do wklejenia w dokumentację medyczną pacjenta. Skład zestawu w j. polskim na etykiecie zewnętrznej. | 150
RAZEM:
UWAGA: Skład zestawów w języku polskim na etykiecie zewnętrznej
*Zamawiający wymaga złożenia próbek wraz z ofertą po 1 szt do każdej pozycji