## kwalifikowane
Numer | Przebudowa ulicy Pużaka - roboty kwalifikowane | Jm | Ilość | Cena jedn | Wartość
1 | roboty przygotowawcze i rozbiurkowe
1.1 | Roboty pomiarowe przy liniowych robotach ziemnych, trasa dróg w terenie równinnym - inwentaryzacja powykonawcza | km | 0.469 |  | 0
1.2 | Wycięcie, karczowanie drzew i pni o średnicy 16 - 35 cm | szt | 5 |  | 0
1.3 | Mechaniczne frezowanie nawierzchni asfaltowej na zimno z odwożeniem scinki w miejsce wskanane przez Zamawiającego na terenie miasta Krosna z rozładunkiem, głebokosc frezowania średnio 10 cm | m2 | 4339 |  | 0
1.4 | Rozebranie nawierzchni bitumicznych, gr do 5 cm - mechanicznie | m2 | 78 |  | 0
1.5 | Rozebranie krawężników betonowych, krawężniki betonowe na podsypce cementowo-piaskowej | mb | 950 |  | 0
1.6 | Rozebranie ław pod krawężniki, ławy z betonu, mechanicznie | m3 | 38 |  | 0
1.7 | Obrzeża trawnikowe 8x30 cm na podsypce piaskowej - rozebranie | mb | 880 |  | 0
1.8 | usuniecie warstwy ziemi urodzajnej (humus), grubośc warsty do 20 cm z przeznaczeniem części na humusowanie nasypów, pozostała częśc wywóz do 10 km, Zamawiający nie wskazuje miejsca składowania | m3 | 184.6 |  | 0
1.9 | Rozebranie nawierzchni chodników, chodniki z kostki brukowej betonowej, układanie na palety, palety Wykonwacy | m2 | 1403 |  | 0
1.10 | Rozebranie nawierzchni wysp dzielących, nawierchnia z kostki brukowej betonowej, układanie na palety, palety Wykonwacy | m2 | 44 |  | 0
1.11 | Rozebranie nawierzchni z płyt drogowych betonowych - płyty pełne do 3m2 | m2 | 32 |  | 0
1.12 | Rozebranie podbudowy, z kruszywa, grubość do 20 cm, mechanicznie (pod poszerzenie nawierzchni) | m2 | 136 |  | 0
1.13 | Rozebranie podbudowy, z kruszywa, grubość do 20 cm, mechanicznie (wyspy dzielące) | m2 | 59 |  | 0
1.14 | Załadunek, wywóz i utylizcja gruzu spryzmowanego samochodami skrzyniowymi. | m3 | 149 |  | 0
1.15 | rozebranie słupków do znaków drogowych zamocowanych w podłożu gruntowym, załadunek, wywóz w miejsce wskazane przez Zamawiającego do 10 km | szt | 9 |  | 0
1.16 | zdjecie tarcz, tablic znaków drogowych, załadunek, wywóz w miejsce wskazane przez Zamawiającego do 10 km | szt | 11 |  | 0
1.17 | usunięcie słupków prowadzących i przeszkodowych, załadunek, wywóz w miejsce wskazane przez Zamawiającego do 10 km | szt | 2 |  | 0
podsumowanie elementu |  |  |  |  | 0
2 | Roboty ziemne
2.1 | Wykonanie koryta mechanicznie wraz z profilowaniem i zagęszczeniem podłoża w gruntach kat. II-IV na całej szerokości jezdni i chodników wykonywane równiarką - głebokośc koryta - do 10 cm - chodniki / ciagi pieszo rowerowe | m2 | 198 |  | 0
2.2 | Wykonanie koryta ręcznie / mechanicznie wraz z profilowaniem i zagęszczeniem podłoża w gruntach kat. II-IV na poszerzeniach jezdni - głebokośc koryta - do 35 cm | m2 | 307 |  | 0
2.3 | Wykonanie nasypów mechanicznie z gruntów kat. III-IV - analogia - grunt pozyskany z ukopu | m3 | 121 |  | 0
podsumowanie elementu |  |  |  |  | 0
3 | Podbudowy
3.1 | wyrównanie istniejącej podbudowy kruszywem łamanym stabilizowanym mechanicznie 0/31,5, śr. grubośc po zageszczeniu do 10 cm - chodniki, ściezki rowerowe, ciagi pieszo rowerowe | m3 | 95 |  | 0
3.2 | Podbudowa z kruszyw naturalnych stabilizowanych mechanicznie 0/63, warstwa dolna, grubość warstwy 15cm - chodniki, ściezki rowerowe, ciagi pieszo rowerowe | m2 | 766 |  | 0
3.3 | Podbudowa z kruszyw naturalnych stabilizowanych mechanicznie 0/63, warstwa dolna, grubość warstwy 20cm - zjazdy | m2 | 15 |  | 0
3.4 | Podbudowa z kruszyw łamanych stabilizowanych mechanicznie 0/31,5 warstwa górna, grubość warstwy 15cm - ściezki rowerowe, ciagi pieszo rowerowe, zjazdy | m2 | 759 |  | 0
3.5 | w-wa ulepszonego podłoża z gruntu lub kruszywa stabilizowanego spoiwem hydraulicznym Rm = 2,5 MPA, grubośc wartswy po zagęszczeniu 20 cm - poszerzenia | m2 | 302 |  | 0
3.6 | w-wa podbudowy zasadniczej z mieszanki niezwiązanej z kruszywem C/90/3 - mieszanka kruszywa łamanego stabilizowanego mechanicznie 0/31,5 - grubośc wartswypo zagęszczeniu 15 cm - poszerzenia | m2 | 200 |  | 0
3.7 | podbudowa zasadnicza z betonu asfaltowego AC 22P - grubośc wartswy po zagęszczeniu 10 cm - poszerzenia | m2 | 273 |  | 0
3.8 | rozłożenie siatki wzmacniajacej o wytrzymałości powyżej 80 kN/m na krawędzi połaczeń istniejącej i nowej nawierzchni przy wykonywaniu poszerzeń | m2 | 170 |  | 0
3.9 | w-wa podbudowy zasadniczej z betonu C8/10 - grubośc wartswypo zagęszczeniu 10 cm - wyspy dzielace | m2 | 111 |  | 0
3.10 | w-wa podbudowyz drobnoziarnistego mikrobetonowego podłoża o wytrzymałości na ściskanie po 28 dniach = 70 MPA, gr średnia 3 cm - wyspy dzielące | m2 | 97 |  | 0
podsumowanie elementu |  |  |  |  | 0
4 | Element ulic
4.1 | Krawężniki wraz z wykonaniem ław i oporem, betonowe wystające (12 cm) 15x30cm, ława betonowa, podsypka cementowo-piaskowa, ława obj. 0,075 m3/mb. | mb | 725 |  | 0
4.2 | Krawężniki wraz z wykonaniem ław i oporem, betonowe wtopione najazdowe + skośne (wyniesienie 1 cm) 15x22cm, ława betonowa, podsypka cementowo-piaskowa, ława obj. 0,075 m3/mb. | mb | 125 |  | 0
4.3 | Krawężniki wraz z wykonaniem ław i oporem, kamienny wystające (12cm) 20x35cm, ława betonowa, podsypka cementowo-piaskowa, ława obj. 0,082 m3/mb. | mb | 111 |  | 0
4.4 | Krawężniki wraz z wykonaniem ław i oporem, kamienny wtopione (1cm) 20x35cm, ława betonowa, podsypka cementowo-piaskowa, ława obj. 0,082 m3/mb. | mb | 28 |  | 0
4.5 | Obrzeża betonowe, 30x8cm na ławie betonowej, ława obj. 0,04 m3/mb. | mb | 1090 |  | 0
4.6 | Warstwa ścieralna z kostki brukowej kolor szary, 2 rzędy kolor czerwony, grubość 6 cm, podsypka grysowa - chodniki | m2 | 705 |  | 0
4.7 | Warstwa ścieralna z kostki brukowej kolor czerwony, grubość 8 cm, podsypka grysowa - zjazdy | m2 | 136 |  | 0
4.8 | Warstwa ścieralna z kostki brukowej bezfazowej, kolor czerwony, grubość 6 cm, podsypka grysowa ścieżki rowerowe | m2 | 683 |  | 0
4.9 | Warstwa ścieralna z kostki brukowej bezfazowej, kolor szary i czerwony - 50/50, grubość 6 cm, podsypka grysowa ciąg pieszo rowerowy | m2 | 410 |  | 0
4.10 | mrozoodporna poliomerowo cementowa warstwa szczepna pod kostkę kamienną, gr. 1-2 mm | m2 | 108 |  | 0
4.11 | Nawierzchnie z kostki kamiennej granitowej koloru szarego / czerwonego 9/11 gr 10 cm na podsypce cementowo piaskowej, - wyspy dzielące | m2 | 108 |  | 0
4.12 | Szybkosprawna fuga mineralna do spoinowania powierzchni brukowych kamiennych - szerokośc fugi średnio 5-20 mm | m2 | 108 |  | 0
podsumowanie elementu |  |  |  |  | 0
5 | Odwodnienie, regulacja pionowa studni
5.1 | Studzienki ściekowe uliczne i podwórzowe - przestawienie wraz z podłączeniem | szt | 9 |  | 0
5.2 | wykonanie studni sciekowej średnicy 500 mm z włazem DN 400 z osadnikiem bez syfonu | szt | 5 |  | 0
5.3 | przykanaliki z rur PVC fi 200 | m | 75 |  | 0
5.4 | przykanaliki z rur PVC fi 315 | m | 34 |  | 0
5.5 | wykonanie studni rewizyjnej 1200 gł 2 m | szt | 4 |  | 0
5.6 | Regulacja pionowa studzienek dla urządzeń podziemnych, zawory wodociągowe i gazowe | szt | 2 |  | 0
5.7 | Regulacja pionowa studzienek dla urządzeń podziemnych, studzienki teletechniczne | szt | 6 |  | 0
5.8 | Regulacja pionowa studzienek dla urządzeń podziemnych, włazy kanałowe oraz studnie ściekowe uliczne | szt | 15 |  | 0
5.9 | Likwidacja kratek ściekowych / studni rewizyjnych wraz z kanałem | szt | 5 |  | 0
podsumowanie elementu |  |  |  |  | 0
6 | Roboty elektryczne
6.1 | Likwidacja lamp oswietlenia ulicznego - słup z fundamentem - załadunek i wywóz w miejsce wskazane przez Zamawiającego do 10 km | szt | 4 |  | 0
6.2 | montaż lamp oswietlenia ulicznego - zakup i montaż nowych fundamentów, słupów, oprawy, podłączenie | szt | 4 |  | 0
6.3 | lampy oswietlenia ulicznego - przestawienie wraz z podłączeniem | szt | 2 |  | 0
6.4 | ułożenie kabla YAKY4x35mm2 + rura osłonowa niebieska karbowana 50mm + bednarka ocynk. 30x4 - wykop /podsypka/zagęszczenie | mb | 96 |  | 0
6.5 | rury osłonowe dwudzielne fi 160 koloru czerwonego na istniejącej sieci elektroenergetycznej | mb | 9 |  | 0
podsumowanie elementu |  |  |  |  | 0
7 | Roboty teletechniczne
7.1 | Budowa studni kablowych prefabrykowanych rozdzielczych SKR, typ SKR-2, grunt kategorii II | szt | 3 |  | 0
7.2 | Budowa studni kablowych prefabrykowanych przelotowych z wbudowana ramą stalową, typ SK-1, grunt kategorii II | szt | 4 |  | 0
7.3 | Budowa kanalizacji kablowej pierwotnej z rur z tworzyw sztucznych w wykopie, kanał fi 110 - rury RHDPE -110/6,3; 2 rury w warstwie | mb | 366 |  | 0
7.4 | rury osłonowe dwudzielne fi 110 na istniejącej sieci teletechnicznej | mb | 15 |  | 0
podsumowanie elementu |  |  |  |  | 0
8 | Roboty nawierzchniowe
8.1 | Oczyszczenie nawierzchni drogowych, mechanicznie, nawierzchnia z bitumu | m2 | 9224 |  | 0
8.2 | Skropienie nawierzchni asfaltem | m2 | 9224 |  | 0
8.3 | Nawierzchnie z betonu asfaltowego, warstwa wiążąca AC16W, wzmacniająca, grubośc warstwy 6 cm | m2 | 4612 |  | 0
8.4 | Nawierzchnie z mieszanki SMA 11, warstwa ścieralna, grubośc wearstwy 4 cm | m2 | 4612 |  | 0
podsumowanie elementu |  |  |  |  | 0
9 | Roboty wykończeniowe
9.1 | Humusowanie skarp i nasypów o szerokości do 1m, grubość warstwy do 10 cm ziemi urosdzajnej - analogia, ziemia pozyskana z zebrania warstwy humusu | m2 | 690 |  | 0
podsumowanie elementu |  |  |  |  | 0
10 | oznakowanie pionowe
10.1 | ustawienie słupków z rur stalowych pojedyńczych fi 70 mm dla znaków drogowych z wykonaniem i zasypaniem dołów i ubiciem warstwami, fundament betonowy C12/15 obj. Bet 0,045m3, długośc słupka 3,5-4m | szt | 15 |  | 0
10.2 | ustawienie słupków z rur stalowych podwójnych fi 70 mm dla znaków drogowych z wykonaniem i zasypaniem dołów i ubiciem warstwami, fundament betonowy C12/15 obj. Bet 0,045m3, długośc słupka 3,5-4m | szt | 4 |  | 0
10.3 | konstrukcje wsporcze wraz z fundamentem dla znaków wielkopowierzchownych o powierzchni do 4,5 m2 | szt | 1 |  | 0
10.4 | montaz słupka przeszkodowego U-5c | szt | 4 |  | 0
przymocowanie tarcz znaków drogowych z blachy ocynkowanej, odblaskowej do gotowych słupków
10.5 | znaków średnich typ A (trójkątny o boku 900 mm), folia odblaskowa II gen | szt | 2 |  | 0
10.6 | znaków średnich typ B i C (okrągły fi 800 mm), folia odblaskowa II gen | szt | 5 |  | 0
10.7 | znaków średnich typ C (okrągły fi 600 mm), folia odblaskowa II gen | szt | 10 |  | 0
10.8 | znaków średnich typ D (prostokątny 600x600 mm), folia odblaskowa II gen | szt | 8 |  | 0
10.9 | znaków drogowych uzupełniających typ F folia odblaskowa II gen | szt | 4 |  | 0
przymocowanie tablic znaków drogowych z blachy ocynkowanej, odblaskowej o powierzchni do 4,5 m2 do gotowych podpór
10.10 | znaków drogowych kierunkowych typ E folia odblaskowa II gen | szt | 1 |  | 0
podsumowanie elementu |  |  |  |  | 0
11 | Oznakowanie poziome grubowarstowe, masy chemoutwardzalne, oznakowanie strukturalene wykonywane mechanicznie
11.1 | linie segregacyjne i krawędziowe ciągłe i przerywane, strzałki i inne symbole | m2 | 236 |  | 0
podsumowanie elementu |  |  |  |  | 0
|  |  | S | 0
VAT |  |  |  | 0
brutto |  |  |  | 0
UWAGA !! - przedmiar zawiera koszty kwalifikowane (powyżej) oraz niekwalifikowane - osobna zakładaka, cena ofertowa to suma obu kosztorysów

## niekwalifikowane
Numer | Przebudowa ulicy Pużaka - roboty niekwalifikowane | Jm | Ilość | Cena jedn | Wartość
1 | roboty przygotowawcze i rozbiurkowe
1.1 | Mechaniczne frezowanie nawierzchni asfaltowej na zimno z odwożeniem scinki w miejsce wskanane przez Zamawiającego na terenie miasta Krosna z rozładunkiem, głebokosc frezowania średnio 10 cm | m2 | 281 |  | 0
1.2 | Rozebranie krawężników betonowych, krawężniki betonowe na podsypce cementowo-piaskowej | mb | 87 |  | 0
1.3 | Rozebranie ław pod krawężniki, ławy z betonu, mechanicznie | m3 | 3.48 |  | 0
1.4 | Obrzeża trawnikowe 8x30 cm na podsypce piaskowej - rozebranie | mb | 10 |  | 0
1.5 | usuniecie warstwy ziemi urodzajnej (humus), grubośc warsty do 20 cm z przeznaczeniem części na humusowanie nasypów, pozostała częśc wywóz do 10 km, Zamawiający nie wskazuje miejsca składowania | m3 | 4.4 |  | 0
1.6 | Rozebranie nawierzchni chodników, chodniki z kostki brukowej betonowej, układanie na palety, palety Wykonwacy | m2 | 22 |  | 0
1.7 | Rozebranie nawierzchni wysp dzielących, nawierchnia z kostki brukowej betonowej, układanie na palety, palety Wykonwacy | m2 | 25 |  | 0
1.8 | Rozebranie podbudowy, z kruszywa, grubość do 20 cm, mechanicznie (wyspy dzielące) | m2 | 25 |  | 0
1.9 | Załadunek, wywóz i utylizcja gruzu spryzmowanego samochodami skrzyniowymi. | m3 | 13 |  | 0
podsumowanie elementu |  |  |  |  | 0
2 | Roboty ziemne
2.1 | Wykonanie koryta mechanicznie wraz z profilowaniem i zagęszczeniem podłoża w gruntach kat. II-IV na całej szerokości jezdni i chodników wykonywane równiarką - głebokośc koryta - do 10 cm - chodniki / ciagi pieszo rowerowe | m2 | 22 |  | 0
2.2 | Wykonanie nasypów mechanicznie z gruntów kat. III-IV - analogia - grunt pozyskany z ukopu | m3 | 4 |  | 0
podsumowanie elementu |  |  |  |  | 0
3 | Podbudowy
3.1 | wyrównanie istniejącej podbudowy kruszywem łamanym stabilizowanym mechanicznie 0/31,5, śr. grubośc po zageszczeniu do 10 cm - chodniki, ściezki rowerowe, ciagi pieszo rowerowe | m3 | 22 |  | 0
3.2 | Podbudowa z kruszyw naturalnych stabilizowanych mechanicznie 0/63, warstwa dolna, grubość warstwy 15cm - chodniki, ściezki rowerowe, ciagi pieszo rowerowe | m2 | 22 |  | 0
3.4 | Podbudowa z kruszyw łamanych stabilizowanych mechanicznie 0/31,5 warstwa górna, grubość warstwy 15cm - ściezki rowerowe, ciagi pieszo rowerowe, zjazdy | m2 | 22 |  | 0
3.9 | w-wa podbudowy zasadniczej z betonu C8/10 - grubośc wartswypo zagęszczeniu 10 cm - wyspy dzielace | m2 | 25 |  | 0
3.10 | w-wa podbudowyz drobnoziarnistego mikrobetonowego podłoża o wytrzymałości na ściskanie po 28 dniach = 70 MPA, gr średnia 3 cm - wyspy dzielące | m2 | 25 |  | 0
podsumowanie elementu |  |  |  |  | 0
4 | Element ulic
4.1 | Krawężniki wraz z wykonaniem ław i oporem, betonowe wystające (12 cm) 15x30cm, ława betonowa, podsypka cementowo-piaskowa, ława obj. 0,075 m3/mb. | mb | 12 |  | 0
4.3 | Krawężniki wraz z wykonaniem ław i oporem, kamienny wystające (12cm) 20x35cm, ława betonowa, podsypka cementowo-piaskowa, ława obj. 0,082 m3/mb. | mb | 63 |  | 0
4.4 | Krawężniki wraz z wykonaniem ław i oporem, kamienny wtopione (1cm) 20x35cm, ława betonowa, podsypka cementowo-piaskowa, ława obj. 0,082 m3/mb. | mb | 12 |  | 0
4.5 | Obrzeża betonowe, 30x8cm na ławie betonowej, ława obj. 0,04 m3/mb. | mb | 35 |  | 0
4.6 | Warstwa ścieralna z kostki brukowej kolor szary, 2 rzędy kolor czerwony, grubość 6 cm, podsypka grysowa - chodniki | m2 | 22 |  | 0
4.8 | Warstwa ścieralna z kostki brukowej bezfazowej, kolor czerwony, grubość 6 cm, podsypka grysowa ścieżki rowerowe | m2 | 22 |  | 0
4.10 | mrozoodporna poliomerowo cementowa warstwa szczepna pod kostkę kamienną, gr. 1-2 mm | m2 | 25 |  | 0
4.11 | Nawierzchnie z kostki kamiennej granitowej koloru szarego / czerwonego 9/11 gr 10 cm na podsypce cementowo piaskowej, - wyspy dzielące | m2 | 25 |  | 0
4.12 | Szybkosprawna fuga mineralna do spoinowania powierzchni brukowych kamiennych - szerokośc fugi średnio 5-20 mm | m2 | 25 |  | 0
podsumowanie elementu |  |  |  |  | 0
5 | Odwodnienie, regulacja pionowa studni
5.1 | Regulacja pionowa studzienek dla urządzeń podziemnych, włazy kanałowe oraz studnie ściekowe uliczne | szt | 4 |  | 0
podsumowanie elementu |  |  |  |  | 0
7 | Roboty nawierzchniowe
7.1 | Oczyszczenie nawierzchni drogowych, mechanicznie, nawierzchnia z bitumu | m2 | 562 |  | 0
7.2 | Skropienie nawierzchni asfaltem | m2 | 562 |  | 0
7.3 | Nawierzchnie z betonu asfaltowego, warstwa wiążąca AC16W, wzmacniająca, grubośc warstwy 6 cm | m2 | 281 |  | 0
7.4 | Nawierzchnie z mieszanki SMA 11, warstwa ścieralna, grubośc wearstwy 4 cm | m2 | 281 |  | 0
podsumowanie elementu |  |  |  |  | 0
8 | Roboty wykończeniowe
8.1 | Humusowanie skarp i nasypów o szerokości do 1m, grubość warstwy do 10 cm ziemi urosdzajnej - analogia, ziemia pozyskana z zebrania warstwy humusu | m2 | 10 |  | 0
podsumowanie elementu |  |  |  |  | 0
9 | oznakowanie pionowe
9.1 | ustawienie słupków z rur stalowych pojedyńczych fi 70 mm dla znaków drogowych z wykonaniem i zasypaniem dołów i ubiciem warstwami, fundament betonowy C12/15 obj. Bet 0,045m3, długośc słupka 3,5-4m | szt | 4 |  | 0
9.2 | montaz słupka przeszkodowego U-5c | szt | 1 |  | 0
przymocowanie tarcz znaków drogowych z blachy ocynkowanej, odblaskowej do gotowych słupków
9.3 | znaków średnich typ A (trójkątny o boku 900 mm), folia odblaskowa II gen | szt | 1 |  | 0
9.4 | znaków średnich typ B i C (okrągły fi 800 mm), folia odblaskowa II gen | szt | 1 |  | 0
9.5 | znaków średnich typ C (okrągły fi 600 mm), folia odblaskowa II gen | szt | 2 |  | 0
9.6 | znaków średnich typ D (prostokątny 600x600 mm), folia odblaskowa II gen | szt | 2 |  | 0
podsumowanie elementu |  |  |  |  | 0
10 | Oznakowanie poziome grubowarstowe, masy chemoutwardzalne, oznakowanie strukturalene wykonywane mechanicznie
10.1 | linie segregacyjne i krawędziowe ciągłe i przerywane, strzałki i inne symbole | m2 | 32 |  | 0
podsumowanie elementu |  |  |  |  | 0
S |  |  |  | 0
VAT |  |  |  | 0
brutto |  |  |  | 0
UWAGA !! - przedmiar zawiera koszty kwalifikowane (osobna zakładka) oraz niekwalifikowane - powyżej, cena ofertowa to suma obu kosztorysów