## Kosztorys ofertowy - zamienny
Kosztorys ofertowy- zamienny z dnia 10.08.2021
Odnowa nawierzchni drogi wojewódzkiej nr 646 w km od 0+000 do 0+555 i od 0+790 do 1+370 w miejscowości Turzno
Nr | Nr ST | Opis robót | Jm | Ilość jedn. | Cena jedn. w zł | Wartość w zł
1 | 2 | 3 | 4 | 5 | 6 | 7
Roboty przygotowawcze
1 | D 010101 | Roboty pomiarowe przy liniowych robotach ziemnych - trasa dróg w terenie równinnym | km | 1.135
2 | D 010202 | Usunięcie warstwy ziemi urodzajnej o grubości do 10 cm za pomocą równiarki (ścinka zawyżonych poboczy 1135*1,75*2=3972,5) | m2 | 3972.5
3 | D 010202 | Transport samochodem samowyładowczym 5-10t z załadunkiem mechanicznym darniny na odległość do 1,0 km (3972,5*0,1=397,25) | m3 | 397.25
4 | D 010201 | Mechaniczne karczowanie pni o średnicy do 100 cm | szt | 10
5 | D 050311 | Roboty remontowe z wywozem materiału z rozbiórki na odległość do 10km - frezowanie nawierzchni bitumicznej o grubości do 3 cm ( częściowe frezowanie 50% nawierzchni w celu poprawy spadków podłuznych i poprzecznych1135*5,5*0,5=3121,25) - Baza Obwodu RDW Toruń w Mlyńcu Drugim | m2 | 3121
6 | D 050326g | Roboty remontowe z wywozem materiału z rozbiórki na odległość do 1km - frezowanie nawierzchni bitumicznej o grubości do 4cm - połącznie ze starą nawierzchnia - (4*5*30=600) | m2 | 600
Roboty przygotowawcze
Wjazdy bitumiczne i poszerzenia - podbudowa
7 | D 040101 | Koryta o głębokości 10cm wykonywane na poszerzeniach jezdni w gruncie kategorii II-IV (poszerzenie wraz z odsadzkami, zjazdy wraz z odsadzkami) (1135*0,82*2=1861,4+420+160 = 2441,4) | m2 | 2441.4
8 | D 040101 | Koryta wykonywane na poszerzeniach jezdni w gruncie kategorii II-IV - za każde dalsze 5cm ponad 10cm - krotność 6 | m2 | 2441.4
9 | D 040101 | Transport samochodem samowyładowczym 5-10t z załadunkiem mechanicznym gruntu na odległość do 1,0 km (2441,4*0,54=1318,36) | m3 | 1318.36
10 | D 040201 | Warstwa odsączająca o grubości po zagęszczeniu 10cm na poszerzeniach zagęszczana mechanicznie - zjazdy | m2 | 580
11 | D 040201 | Warstwa odsączająca na poszerzeniach zagęszczana mechanicznie - za każdy dalszy 1cm ponad 10cm - krotność 5 | m2 | 580
12 | D 040501 | Podbudowy z gruntu stabilizowanego cementem o grubości po zagęszczeniu 15cm wykonywane mieszarkami doczepnymi -Rm2,5 MPa | m2 | 1861.4
13 | D 040401 | Warstwa podbudowy z kruszywa łamanego 0/31,5o grubości po zagęszczeniu 15cm | m2 | 2441.4
14 | D 040401 | Warstwa dolna podbudowy z kruszywa łamanego o grubości po zagęszczeniu 15cm - za każdy dalszy 1cm (krotność 5) | m2 | 2441.4
15 | D 040301 | Skropienie nawierzchni emulsją asfaltową - poszerzenie | m2 | 1520.9
16 | D 040701a | Nawierzchnia z mieszanek mineralno-bitumicznych grysowych z warstwą podbudowy afaltową o grubości po zagęszczeniu 4cm na poszerzeniach- AC 22 P - 1135*0,67*2=1520,9 | m2 | 1520.9
17 | D 040701a | Nawierzchnia z mieszanek mineralno-bitumicznych grysowych z warstwą wiążącą afaltową - za każdy dalszy 1cm ponad 4cm grubości po zagęszczeniu - krotność 3 | m2 | 1520.9
18 | D 040301 | Skropienie nawierzchni emulsją asfaltową | m2 | 2270
19 | D 050326a | Warstwa przeciwspękaniowa pod warstwy bitumiczne - siatka szklano węglowa wstępnie przesączona asfaltem (1135*1*2=2270) | m2 | 2270
Wjazdy bitumiczne i poszerzenia - podbudowa
Nawierzchnia bitumiczna
20 | D 040301 | Oczyszczenie mechaniczne nawierzchni ulepszonej z bitumu (1135*6,2=7037) | m2 | 7037
21 | D 040301 | Skropienie nawierzchni emulsją asfaltową C60B3ZM | m2 | 7037
22 | D 050305b | Nawierzchnia z mieszanek mineralno-bitumicznych grysowych z warstwą wiążącą afaltową o grubości po zagęszczeniu 4cm - AC 16 W - W-wa wyrównawcza w ilości 100 kg/m2(1135*6,2=7037) | m2 | 7037
23 | D 040301 | Skropienie nawierzchni emulsją asfaltową (1135*6,1+400+150=7473,5) | m2 | 7473.5
24 | D 050305b | Nawierzchnia z mieszanek mineralno-bitumicznych grysowych z warstwą wiążącą afaltową o grubości po zagęszczeniu 4cm - AC 16W | m2 | 7473.5
25 | D 040301 | Skropienie nawierzchni emulsja asfaltową C60B3ZM (1135*6+130,1+363,1=7303,2) | m2 | 7303
26 | D 050313a | Nawierzchnia z mieszanek mineralno-bitumicznych grysowych z warstwą ścieralną afaltową o grubości po zagęszczeniu 3cm SMA 8 na polimeroasfalcie 45/80-55(1135*6=6810) | m2 | 6810
27 | D 050313a | Nawierzchnia z mieszanek mineralno-bitumicznych grysowych z warstwą ścieralną afaltową - za każdy dalszy 1cm ponad 3cm grubości po zagęszczeniu | m2 | 6810
28 | D 050305a | Nawierzchnia z mieszanek mineralno-bitumicznych grysowych z warstwą ścieralną afaltową o grubości po zagęszczeniu 3cm - zjazdy AC 8S (130,1+363,1=493,2) | m2 | 493
29 | D 050305a | Nawierzchnia z mieszanek mineralno-bitumicznych grysowych z warstwą ścieralną afaltową - za każdy dalszy 1cm ponad 3cm grubości po zagęszczeniu | m2 | 493
Nawierzchnia bitumiczna
Pobocza
30 | D 060301a | Pobocza z kruszywa łamanego o grubości po zagęszczeniu 15 cm (1135*2*0,75=1702,5) | m2 | 1702.5
30a | D 060301a | Pobocza z gruntu rodzimego o grubości po zagęszczeniu 15 cm (1135*2*0,5=1135) | m2 | 1135
Pobocza
Roboty wykończeniowe
31 | D 070101 | Linie segregacyjne i krawędziowe przerywane malowane mechanicznie - grubowarstwowe | m2 | 342.38
32 | D 070201 | Słupki do znaków drogowych z rur stalowych o średnicy 70mm - przestawienie słupków do znaków drogowych | szt | 11
33 | D 070201 | Przymocowanie znaków zakazu, nakazu, ostrzegawczych i informacyjnych o powierzchni ponad 0,3m2 | szt | 13
34 | D 070202 | Odtworzenie słupkow hektometrycznych | szt | 22
35 | D 011201 | Roboty pomiarowe przy liniowych robotach ziemnych - trasa dróg w terenie równinnym - inwentaryzacja geodezyjna | km | 1.135
36 | D 060401 | Oczyszczanie, pogłębianie oraz profilowanie dna i skarp rowu o gr. 30 cm | mb | 1500
Roboty wykończeniowe
Razem
Podatek VAT 23%
Ogółem z podatkiem VAT
….............................................................................................................................................
podpis kwalifikowalny/zaufany/osobisty osoby uprawnionej do reprezentowania Wykonawcy oraz data