## Przedmiar
Przebudowa dróg gminnych w m. Golina ul. Orchowskiego, ul. Młodzieżowa, ul. Ogrodowa, ul. Górnicza
Lp. | Nr Specyfikacji Technicznej | Wyszczególnienie elementów rozliczeniowych | Jednostka
|  |  | Nazwa | Ilość
1 | 2 | 3 | 4 | 5
| D.01.00.00 | ROBOTY PRZYGOTOWAWCZE | x | x
| D.01.01.01a | Odtworzenie trasy i punktów wysokościowych oraz sporządzenie inwentaryzacji powykonawczej:
1 |  | - odtworzenie trasy i punktów wysokościowych, prace pomiarowe na całym odcinku (odcinek długości 270m+119m+134m+92m=615m). | kmpl. | 1
2 |  | - inwentaryzacja geodezyjna powykonawcza. | kmpl. | 1
| D.01.02.02a | Zdjęcie warstwy ziemi urodzajnej:
3 |  | - zdjęcie warstwy humusu o grubości do 10cm z odwiezieniem na odkład na składowisko Wykonawcy. | m2 | 2381
| D.01.02.04 | Rozbiórka elementów dróg:
4 |  | - ręczna rozbiórka nawierzchni zjazdów i chodników z betonowej kostki brukowej, płytek chodnikowych, płyt ażurowych na podsypce cem. piaskowej wraz z podbudową. Składowanie materiałów z rozbiórki na paletach. Przekazanie materiału mieszkańcom posesji. Odwiezienie materiałów z rozbiórki nienadających się do ponownego wbudowania na składowisko Wykonawcy do utylizacji. | m2 | 60
5 |  | -mechaniczna rozbiórka nwierzchni z betonu asfaltowego wraz z podbudową tłuczniową. Odwiezienie materiałów z rozbiórki na składowisko Wykonawcy do utylizacji. | m2 | 150
6 |  | - rozbiórka murków betonowych i płyt betonowych. Odwiezienie materiałów z rozbiórki na składowisko Wykonawcy do utylizacji. | m3 | 1
7 |  | -mechaniczne rozebranie nawierzchni jezdni z destruktu asfaltowego. Załadunek i transport materiału z rozbiórki w miejsce wskazane przez Zamawiającego. | m2 | 2439
8 |  | -nacinanie nawierzchni z betonu asfaltowego piłą mechaniczną. | m | 50
9 |  | - rozbiórka krawężników betonowych wraz z ławą betonową oraz zagęszczenie dołów po wykopach. Odwiezienie materiału z rozbiórki na składowisko Wykonawcy do utylizacji. | m | 30
10 |  | - rozbiórka ścieków przykrawężnikowych wraz z ławą betonową oraz zagęszczenie dołów po wykopach. Odwiezienie materiału z rozbiórki na składowisko Wykonawcy do utylizacji. | m | 15
11 |  | - rozbiórka obrzeży chodnikowych 6x20 oraz 8x30 wraz z ławą betonową oraz z zasypaniem i zagęszczeniem dołów po wykopach, odwiezienie materiału z rozbiórki na składowisko Wykonawcy do utylizacji. | m | 20
12 |  | - regulacja wysokościowa nawierzchni z betonowej kostki brukowe (rozbiórka oraz ponowne ułożenie). | m2 | 60
13 |  | - roboty ziemne w gruncie kat. I-III, wykonanie wykopów liniowych lub jamistych o szerokości dna do 1,80m koparkami z transportem urobku samochodami samowyładowczymi na odkład na odległość do 10km na składowisko Wykonawcy. | m3 | 152
14 |  | - rozbiórka istniejących przykanalików. Załadunek i transport materiałów z rozbiórki na składowisko Wykonawcy do utylizacji. | m | 12
15 |  | - rozbiórka istniejących studzienek wodościekowych oraz z zasypaniem i zagęszczeniem dołów po wykopach, odwiezienie materiału z rozbiórki na składowisko Wykonawcy do utylizacji. | szt. | 4
16 |  | - wykonanie przykanalików z rur PVC-U. Rurociągi ośrednicy zewnętrznej 200mm, łączone na wcisk SN8 lite. | m | 65
17 |  | - wykonanie przejść przez ściany komór tulejami do rur PVC-U o średnicy zewnętrznej 200mm przy grubości ściany do 15 cm. | szt. | 7
18 |  | - wykonanie zasypki z piasku kanałów z rur PVC-U. Materiał pozyskany z dokopu z transportem urobku i zasypaniem wraz z zagęszczeniem wykopów fundamentowych podłużnych, punktowych zagęszczarkami wibracyjnymi. | m3 | 23
19 |  | - przygotowanie podłoża i wykonanie podsypki gr. 15 cm z piasku pod wpusty wodościekowe i studnie rewizyjne. Materiał pozyskany z dokopu z transportem urobku i zasypaniem wraz z zagęszczeniem wykopów fundamentowych podłużnych, punktowych zagęszczarkami wibracyjnymi. | m3 | 14
20 |  | - montaż studzienki ściekowej ulicznej betonowej prefabrykowanej z betonu C35/45 o średnicy 500mm z osadnikiem bez syfonu. Krata żeliwna klasy D400. | szt. | 8
21 |  | - montaż korytek odwodnienia liniowego z rusztem żeliwnym D400 w miejscach zjazdów do garaży podziemnych. | m | 9
22 |  | - roboty ziemne w gruncie kat. III, pozyskanie gruntu z dokopu z transportem urobku i zasypaniem wraz z zagęszczeniem wykopów fundamentowych podłużnych, punktowych zagęszczarkami wibracyjnymi (w miejscach wpustów, studni rewizyjnych i kanałów z rur PVC-U). | m3 | 124
23 |  | - mechaniczne czyszczenie kanałów kanalizacji deszczowej. | m | 430
| D.01.03.04 | Zabezpieczenie kabli:
24 |  | - wykonanie wykopów wraz z wywozem gruntu z wykopu na na odkład składowisko Wykonawcy, montaż ruru osłonowych dwudzielnych o śr. do 120mm, pozyskanie gruntu z dokopu, zasypanie i zagęszczenie wykopów. | m | 110
| D.03.02.01a | Regulacja pionowa studzienek i urządzeń podziemnych:
25 |  | - regulacja wysokościowa zasuw wodociągowych oraz gazowych. | szt. | 16
26 |  | - regulacja wysokościowa kołnierzy i włazów kanalizacji sanitarnej oraz deszczowej. | szt. | 36
27 |  | - regulacja wysokościowa włazów i kołnierzy studni telekomunikacyjnych. | szt. | 8
| D.02.00.00 | ROBOTY ZIEMNE | x | x
| D-02.01.01 | Wykonanie wykopów:
28 |  | - roboty ziemne w gruncie kat. I-III, wykonanie wykopów z transportem urobku na odkład na składowisko Wykonawcy. | m3 | 394
| D.02.03.01 | Wykonanie nasypów:
29 |  | - roboty ziemne w gruncie kat. III, pozyskanie gruntu z dokopu z transportem urobku i wbudowaniem w nasyp. | m3 | 197
|  | NAWIERZCHNIA CHODNIKÓW | x | x
| D.04.01.01 | Koryto wraz z profilowaniem i zagęszczaniem podłoża:
30 |  | - wykonanie wykopów pod koryto wraz z wywozem gruntu z wykopu na odkład na składowisko Wykonawcy, profilowanie i zagęszczenie koryta pod konstrukcję nawierzchni chodnika o głęb. do 43 cm. | m2 | 1465
| D.04.02.01 | Warstwy odsączające i odcinające:
31 |  | - warstwa odcinająca z piasku średnioziarnistego gr. 10cm pod konstrukcję nawierzchni chodnika. | m2 | 1465
| D.04.06.01b | Podbudowa z betonu cementowego:
32 |  | -wykonanie podbudowy z betonu C12/15 wytworzonego w wytwórni, warstwa gr. 20 cm pod konstrukcję nawierzchni chodnika. | m2 | 1465
| D.05.03.23a | Nawierzchnie z betonowej kostki brukowej dla dróg i ulic orac placów i chodników:
33 |  | -wykonanie nawierzchni chodnika z betonowej kostki brukowej koloru szarego z fazą 8x10x20 cm na podsypce cem-piask 1:4 grubości 5 cm. UWAGA: przy przejściach dla pieszych zastosować płytki chodnikowe betonowe ze znakami dotykowymi dla niewidomych (ostrzegawcze) - kolor żółty. | m2 | 1465
|  | NAWIERZCHNIA ZJAZDÓW | x | x
| D.04.01.01 | Koryto wraz z profilowaniem i zagęszczaniem podłoża:
34 |  | - wykonanie wykopów pod koryto wraz z wywozem gruntu z wykopu na odkład na składowisko Wykonawcy, profilowanie i zagęszczenie koryta pod konstrukcję nawierzchni zjazdu o głęb. do 43 cm. | m2 | 415
| D.04.02.01 | Warstwy odsączające i odcinające:
35 |  | - warstwa odcinająca z piasku średnioziarnistego gr. 10cm pod konstrukcję nawierzchni zjazdu. | m2 | 415
| D.04.06.01b | Podbudowa z betonu cementowego:
36 |  | -wykonanie podbudowy z betonu C12/15 wytworzonego w wytwórni, warstwa gr. 20 cm pod konstrukcję nawierzchni zjazdu. | m2 | 415
| D.05.03.23a | Nawierzchnie z betonowej kostki brukowej dla dróg i ulic orac placów i chodników:
37 |  | -wykonanie nawierzchni zjazdu z betonowej kostki brukowej koloru np. czerwonego z fazą 8x10x20 cm na podsypce cem-piask 1:4 grubości 5 cm. | m2 | 415
|  | NAWIERZCHNIA ZATOK PARKINGOWYCH | x | x
| D.04.01.01 | Koryto wraz z profilowaniem i zagęszczaniem podłoża:
38 |  | - wykonanie wykopów pod koryto wraz z wywozem gruntu z wykopu na odkład na składowisko Wykonawcy, profilowanie i zagęszczenie koryta pod konstrukcję nawierzchni o głęb. do 47 cm. | m2 | 198
| D.04.02.01 | Warstwy odsączające i odcinające:
39 |  | - warstwa odcinająca z piasku średnioziarnistego gr. 10cm pod konstrukcję nawierzchni. | m2 | 198
| D.04.06.01b | Podbudowa z betonu cementowego:
40 |  | -wykonanie podbudowy z betonu C12/15 wytworzonego w wytwórni, warstwa gr. 24 cm pod konstrukcję nawierzchni. | m2 | 198
| D.05.03.23a | Nawierzchnie z betonowej kostki brukowej dla dróg i ulic orac placów i chodników:
41 |  | -wykonanie nawierzchni z betonowej kostki brukowej koloru np. grafitowego z fazą 8x10x20 cm na podsypce cem-piask 1:4 grubości 5 cm. | m2 | 198
|  | NAWIERZCHNIA WYNIESIONEGO SKRZYŻOWANIA | x | x
| D.04.01.01 | Koryto wraz z profilowaniem i zagęszczaniem podłoża:
42 |  | - wykonanie wykopów pod koryto wraz z wywozem gruntu z wykopu na odkład na składowisko Wykonawcy, profilowanie i zagęszczenie koryta pod konstrukcję nawierzchni o głęb. do 62 cm. | m2 | 175
| D.04.02.01 | Warstwy odsączające i odcinające:
43 |  | - warstwa odcinająca z piasku średnioziarnistego gr. 10cm pod konstrukcję nawierzchni. | m2 | 175
| D.04.06.01b | Podbudowa z betonu cementowego:
44 |  | -wykonanie podbudowy z betonu C1.5/2.0 wytworzonego w wytwórni, warstwa gr. 15 cm pod konstrukcję nawierzchni. | m2 | 175
45 |  | -wykonanie podbudowy z betonu C12/15 wytworzonego w wytwórni, warstwa gr. 24 cm pod konstrukcję nawierzchni. | m2 | 175
| D.05.03.23a | Nawierzchnie z betonowej kostki brukowej dla dróg i ulic orac placów i chodników:
46 |  | -wykonanie nawierzchni wyniesionego skrzyżowania oraz wyniesionego przejścia dla pieszych z betonowej kostki brukowej koloru np. czerwonego z fazą 8x10x20 cm na podsypce cem-piask 1:4 grubości 5 cm. | m2 | 175
|  | NAWIERZCHNIA JEZDNI Z BETONOWEJ KOSTKI BRUKOWEJ | x | x
| D.04.01.01 | Koryto wraz z profilowaniem i zagęszczaniem podłoża:
47 |  | - wykonanie wykopów pod koryto wraz z wywozem gruntu z wykopu na odkład na składowisko Wykonawcy, profilowanie i zagęszczenie koryta pod konstrukcję nawierzchni o głęb. do 62 cm. | m2 | 318
| D.04.02.01 | Warstwy odsączające i odcinające:
48 |  | - warstwa odcinająca z piasku średnioziarnistego gr. 10cm pod konstrukcję nawierzchni. | m2 | 318
| D.04.06.01b | Podbudowa z betonu cementowego:
49 |  | -wykonanie podbudowy z betonu C1.5/2.0 wytworzonego w wytwórni, warstwa gr. 15 cm pod konstrukcję nawierzchni. | m2 | 318
50 |  | -wykonanie podbudowy z betonu C12/15 wytworzonego w wytwórni, warstwa gr. 24 cm pod konstrukcję nawierzchni. | m2 | 318
| D.05.03.23a | Nawierzchnie z betonowej kostki brukowej dla dróg i ulic orac placów i chodników:
51 |  | -wykonanie nawierzchni z betonowej kostki brukowej koloru szarego z fazą 8x10x20 cm na podsypce cem-piask 1:4 grubości 5 cm. UWAGA: w osi jezdni należy wykonać ściek z czterech rzędów betonowej kostki brukowej. | m2 | 318
|  | NAWIERZCHNIA JEZDNI Z BETONU ASFALTOWEGO | x | x
| D.04.01.01 | Koryto wraz z profilowaniem i zagęszczaniem podłoża:
52 |  | - wykonanie wykopów pod koryto wraz z wywozem gruntu z wykopu na odkład na składowisko Wykonawcy, profilowanie i zagęszczenie koryta pod konstrukcję nawierzchni jezdni o głęb. do 53 cm. | m2 | 1256
| D.04.02.01 | Warstwy odsączające i odcinające:
53 |  | - warstwa odcinająca z piasku średnioziarnistego gr. 10cm pod konstrukcję nawierzchni. | m2 | 1256
| D.04.06.01b | Podbudowa z betonu cementowego:
54 |  | -wykonanie podbudowy z betonu C1.5/2.0 wytworzonego w wytwórni, warstwa gr. 15 cm pod konstrukcję nawierzchni. | m2 | 1256
| D-04.04.02b | Podbudowa zasadnicza z mieszanki kruszywa niezwiązanego:
55 |  | - wykonanie dolnej warstwy podbudowy z kruszywa kamiennego łamanego 0/63 (wyklucza się stosowanie kruszywa wapiennego) stabilizowanego mechanicznie gr. warstwy 12 cm po zagęszczeniu pod konstrukcję nawierzchni jezdni z betonu asfaltowego. | m2 | 1256
56 |  | - wykonanie górnej warstwy podbudowy z kruszywa kamiennego łamanego 0/31,5 (wyklucza się stosowanie kruszywa wapiennego) stabilizowanego mechanicznie gr. warstwy 8 cm po zagęszczeniu pod konstrukcję nawierzchni jezdni z betonu asfaltowego. | m2 | 1256
| D-04.03.01a | Połączenie międzywarstwowe nawierzchni drogowej emulsją asfaltową:
57 |  | -oczyszczenie i skropienie warstw nieasfaltowych emulsją asfaltową. | m2 | 1256
58 |  | -oczyszczenie i skropienie warstw asfaltowych emulsją asfaltową. | m2 | 1256
| D-05.03.05b | Nawierzchnie z betonu asfaltowego. Warstwa wiążąca i wyrównawcza wg WT-1 i WT-2:
59 |  | -wykonanie warstwy wiążącej nawierzchni jezdni z betonu asfaltowego AC 11W 50/70 jak dla KR-2 warstwa gr. 4cm. | m2 | 1256
| D-05.03.05a | Nawierzchnie z betonu asfaltowego. Warstwa ścieralna wg WT-1 i WT-2:
60 |  | -wykonanie warstwy ścieralnej nawierzchni jezdni z betonu asfaltowego AC 11S 50/70 jak dla KR-2 warstwa gr. 4cm wraz z uszczelnieniem połączeń asfaltową masą zalewową. | m2 | 1256
| D.07.00.00 | URZĄDZENIA BEZPIECZENSTWA RUCHU | x | x
| D.07.01.01 | Oznakowanie poziome:
61 |  | - wykonanie oznakowania poziomego cienkowarstwowego. | m2 | 98
62 |  | -odtworzenie istniejącego oznakowania poziomego cienkowarstwowego. | m2 | 12
63 |  | -wykonanie oznakowania poziomego koloru czerwonego grubowarstwowego chemoutwarzanego (miejsce przejść dla rowerzystów). | m2 | 24
| D.07.02.01 | Oznakowanie pionowe:
64 |  | - wykonanie konstrukcji wsporczych z rur ocynkowanych fi 70mm z fundamentem z betonu C12/15 o wymiarach 30x30x70cm. | szt. | 34
65 |  | - wykonanie i przymocowanie tarczy znaków drogowych z grupy wielkości "małe" (dotyczy dróg gminnych), folia generacji II. | szt. | 38
66 |  | - wykonanie i przymocowanie tarczy znaków drogowych z grupy wielkości "średnie" (dotyczy skrzyżowania z drogą powiatową), folia generacji II. | szt. | 6
67 |  | - wykonanie i przymocowanie tabliczek T-1. | szt. | 3
| D.08.00.00 | ELEMENTY ULIC | x | x
| D.08.01.01b | Ustawienie krawężników betonowych wg PN-EN 1340:
68 |  | - wykonanie wykopów pod koryto, wywóz gruntu na odkład na składowisko Wykonawcy oraz ustawienie krawężników betonowych o wymiarach 15x30x100 cm na ławie betonowej z oporem z betonu C12/15 i podsypce cem.-piaskowej (1:4) gr. 5cm, zasypanie ławy betonowej. | m | 665
69 |  | - wykonanie wykopów pod koryto, wywóz gruntu na odkład na składowisko Wykonawcy oraz ustawienie krawężników betonowych najazdowych o wymiarach 15x22x100 cm na ławie betonowej z oporem z betonu C12/15 i podsypce cem.-piaskowej (1:4) gr. 5cm, zasypanie ławy betonowej. | m | 442
70 |  | - wykonanie wykopów pod koryto, wywóz gruntu na odkład na składowisko Wykonawcy oraz ustawienie krawężników betonowych przejściowych o wymiarach 15x22/30x100 cm na ławie betonowej z oporem z betonu C12/15 i podsypce cem.-piaskowej (1:4) gr. 5cm, zasypanie ławy betonowej. | m | 62
71 |  | - wykonanie wykopów pod koryto, wywóz gruntu na odkład oraz ustawienie krawężników betonowych- oporników o wymiarach 12x25x100cm na ławie betonowej z oporem z betonu C12/15 i podsypce cem.-piaskowej (1:4) gr. 5cm, zasypanie ławy betonowej. | m | 193
| D.08.03.01 | Betonowe obrzeża chodnikowe:
72 |  | - wykonanie wykopów pod koryto, wywóz gruntu na odkład na składowisko Wykonawcy oraz ustawienie obrzeża betonowego chodnikowego 8x30x100cm na ławie betonowej z oporem z betonu C12/15 i podsypce cem.- piaskowej 1:4 gr. 3cm, zasypanie ławy betonowej. | m | 575
| D.08.05.06a | Ściek uliczny z betonowej kostki brukowej:
73 |  | - wykonanie wykopów pod koryto, wywóz gruntu na odkład na składowisko Wykonawcy oraz wykonanie ścieku z dwóch rzędów kostki betonowej 8x10x20cm na podsypce cem.-piaskowej (1:4) gr. 3cm i ławie z betonu C12/15. | m | 1046
| D.09.00.00 | ZIELEŃ DROGOWA | x | x
| D.09.01.01 | Zieleń drogowa:
74 |  | - plantowanie powierzchni gruntu. | m2 | 326
75 |  | - humusowanie przy grubości 5cm z obsianiem trawą. | m2 | 326