## Część 1
Zał. 1 do SWZ
FORMULARZ ASORTYMENTOWO - CENOWY
Nazwa Wykonawcy: …………………………………….
Część nr 1 - Żyletki mikrotomowe
Lp. | Asortyment | J.m. | Ilość | Cena jednostkowa brutto (zł) | Wartość brutto (zł) | Producent | Nr katalog.
| x | x | A | B | A x B | x | x
1 | Żyletki mikrotomowe przeznaczone do skrawania wstążeczkowego twardego materiału tkankowego | szt. | 7500
2 | Żyletki mikrotomowe przeznaczone do skrawania rutynowego miękkiego materiału oraz biopsji | szt. | 600
Razem |  | x | x |  | 0 | x | x
Lp. | Wymagania bezwzględne poz. 1 | Opisać/TAK |  | Opisać oferowane parametry
1 | Długość 80 mm, szerokość 8 mm, grubość 0,25 mm, kąt ostrza 35°.
2 | Materiał wykonania – stal nierdzewna - krawędź tnąca dodatkowo hartowana.
3 | Ostrze żyletki platerowane platyną z dodatkową powłoką żywiczną.
4 | Kompatybilne z z mikrotomami posiadanymi przez Zamawiającego (firmy Leica, Thermo Fisher Scinentific (Microm), Microm), żyletki wyposażone w dwa otwory mocujące o wymiarach 8x2 mm zlokalizowane w odległości 24 mm (+/- 4mm) od końców żyletki dla długości oraz 5 mm od ostrza żyletki dla szerokości (licząc do środka otworu).
5 | Nazwa producenta naniesiona na każdym ostrzu lub grawer na każdym ostrzu wskazujący kierunek krawędzi tnącej.
Lp. | Wymagania bezwzględne poz. 2 | Opisać/TAK | Opisać/TAK | Opisać oferowane parametry
1 | Długość 80 mm, szerokość 8 mm, grubość 0,25 mm, kąt ostrza 35°.
2 | Materiał wykonania – stal nierdzewna, ostrze żyletki platerowane platyną z dodatkową powłoką żywiczną.
3 | Kompatybilne z z mikrotomami posiadanymi przez Zamawiającego (firmy Leica, Thermo Fisher Scinentific (Microm), Microm), żyletki wyposażone w dwa otwory mocujące o wymiarach 8x2 mm zlokalizowane w odległości 24 mm (+/- 4mm) od końców żyletki dla długości oraz 5 mm od ostrza żyletki dla szerokości (licząc do środka otworu).
4 | Nazwa producenta naniesiona na każdym ostrzu lub grawer na każdym ostrzu wskazujący kierunek krawędzi tnącej.
Lp. | Wymagane dokumenty
1 | Karta katalogowa z opisem wyrobu (w której został zaznaczony oferowany asortyment - nr części i pozycji oraz nr katalogowy) potwierdzająca spełnienie wymagań bezwględnych określonych w pozycjach: pozycja 1 - 1, 2; pozycja 2 - 1, 2
2 | Deklaracja zgodności CE.
……………………………………..
Podpis osoby upoważnionej

## Cześć 2
Zał. 1 do SWZ
FORMULARZ ASORTYMENTOWO - CENOWY
Nazwa Wykonawcy: …………………………………….
Część nr 2 - Ostrza autopsyjne
Lp. | Asortyment | J.m. | Ilość | Cena jednostkowa brutto (zł) | Wartość brutto (zł) | Producent | Nr katalog.
| x | x | A | B | A x B | x | x
1 | Ostrza do wykrawania materiału histopatologicznego o długości 130 mm | szt. | 2500
2 | Ostrza do wykrawania materiału histopatologicznego o długości 260 mm | szt. | 500
Razem |  | x | x |  | 0 | x | x
Lp. | Wymagania bezwzględne poz. 1 | Opisać/TAK |  | Opisać oferowane parametry
1 | Ostrza typu feather 130 mm, kompatybilne z uchwytem feather F130
2 | Szerokość ostrzy – 18 mm.
3 | Materiał wykonania – stal węglowa.
Lp. | Wymagania bezwzględne poz. 2 | Opisać/TAK |  | Opisać oferowane parametry
1 | Ostrza typu feather 260 mm, kompatybilne z uchwytem feather F260
2 | Szerokość ostrza – 18 mm.
3 | Materiał wykonania – stal węglowa.
Lp. | Wymagane dokumenty
1 | Karta katalogowa z opisem wyrobu (w której został zaznaczony oferowany asortyment - nr części i pozycji oraz nr katalogowy) potwierdzająca spełnienie wymagań bezwględnych określonych w pozycjach: pozycja 1: 2, 3, pozycja 2: 2, 3
2 | Deklaracja zgodności CE.
……………………………………..
Podpis osoby upoważnionej

## Cześć 3
Zał. 1 do SWZ
FORMULARZ ASORTYMENTOWO - CENOWY
Nazwa Wykonawcy: …………………………………….
Część nr 3 - Pasy do bezpiecznego unieruchamiania pacjentów
Lp. | Asortyment | J.m. | Ilość | Cena jednostkowa brutto (zł) | Wartość brutto (zł) | Producent | Nr katalog.
x | x | x | A | B | A x B | x | x
1 | Pasy do bezpieczengo unieruchamiania pacjentów - nóg pacjenta rozmiar S | para | 2
2 | Pasy do bezpieczengo unieruchamiania pacjentów - nóg pacjenta rozmiar M | para | 5
3 | Pasy do bezpieczengo unieruchamiania pacjentów - nóg pacjenta rozmiar L | para | 5
4 | Pasy do bezpieczengo unieruchamiania pacjentów - nóg pacjenta rozmiar XL | para | 3
5 | Pasy do bezpieczengo unieruchamiania pacjentów - rąk pacjenta rozmiar S | para | 2
6 | Pasy do bezpieczengo unieruchamiania pacjentów - rąk pacjenta rozmiar M | para | 5
7 | Pasy do bezpieczengo unieruchamiania pacjentów - rąk pacjenta rozmiar L | para | 5
8 | Pasy do bezpieczengo unieruchamiania pacjentów - rąk pacjenta rozmiar XL | para | 3
9 | Uprząż na klatkę piersiową rozmiar M/L | szt. | 1
10 | Uprząż na klatkę piersiową rozmiar XL | szt. | 1
Razem |  | x | x |  | 0 | x | x
Lp. | Wymagania bezwzględne | Opisać/TAK |  | Opisać oferowane parametry
1 | Dotyczy pozycji 1-8: Opaski zapinane na klucz magnetyczny oraz rzep
2 | Dotyczy pozycji 1-8: Pasy zapinane na klucz magnetyczny, zapięcie opasek na rzep
3 | Dotyczy pozycji 9-10: Uprząż zapinana na klucz magnetyczny
4 | Dotyczy pozycji 1-8 10: Posiada system numeryczny
5 | Dotyczy pozycji 1-10: Wszystkie metalowe elementy zastosowane w systemie wykonane z materiałów nierdzewnych
6 | Dotyczy pozycji 1-10: Wszystkie otwory wycięte metodą ultradźwiękową i zabezpieczone pierścieniem z metalu
7 | Dotyczy pozycji 1-10: Miękkie obszycia krawędzi
8 | Dotyczy pozycji 1-10: Przelotki wykonane ze stali nierdzewnej
9 | Dotyczy pozycji 1-8 10: Pasy kodowane alfanumerycznie
10 | Dotyczy pozycji 1-10: Pasy wykonane z poliestru
11 | Dotyczy pozycji 1-10: Sterylizacja za pomocą następujących procedur sterylizacyjnych (z wyjątkiem zamków, pinów i kluczy): tlenek etylenu, nasycona para 120o w krótkim cyklu, promieniowanie gamma. Brak możliwości sterylizacji za pomocą nadtlenu wodoru.
12 | Dotyczy pozycji 1-10: Pasy z możliwością prania do 90oC
13 | Dotyczy pozycji 1: obwód 14-20 cm (+/-1 cm), szerokość pasa 8 cm (+/-1 cm)
14 | Dotyczy pozycji 2: obwód 19-25 cm (+/-1 cm), szerokość pasa 8 cm (+/-1 cm)
15 | Dotyczy pozycji 3: obwór 24-30 cm (+/-1 cm), szerokość pasa 8 cm (+/-1 cm)
16 | Dotyczy pozycji 4: obwór 29-35 cm (+/-1 cm), szerokość pasa 8 cm (+/-1 cm)
17 | Dotyczy pozycji 5: obwód 9-15 cm (+/-1 cm), szerokość pasa 8 cm (+/-1 cm)
18 | Dotyczy pozycji 6: obwód 14-20 cm (+/-1 cm), szerokość pasa 8 cm (+/-1 cm)
19 | Dotyczy pozycji 7: obwód 19-25 cm (+/-1 cm), szerokość pasa 8 cm (+/-1 cm)
20 | Dotyczy pozycji 8: obwód 24-30 cm (+/-1 cm), szerokość pasa 8 cm (+/-1 cm)
21 | Dotyczy pozycji 9: obwód 70-126 cm (+/-1 cm), szerokość pasa 5 cm (+/-1 cm)
22 | Dotyczy pozycji 10: obwód 109-165 cm (+/-1 cm), szerokość pasa 5 cm (+/-1 cm)
23 | Dotyczy pozycji 1-10: Gwarancja 24 miesiące.
Lp. | Wymagane dokumenty
1 | Karta katalogowa z opisem wyrobu (w której został zaznaczony oferowany asortyment - nr części i pozycji oraz nr katalogowy) potwierdzająca spełnienie wymagań bezwględnych określonych w pozycjach: 1, 3, 4, 5
2 | Deklaracja zgodności CE.
……………………………………..
Podpis osoby upoważnionej

## Część 4
Zał. 1 do SWZ
FORMULARZ ASORTYMENTOWO - CENOWY
Nazwa Wykonawcy:
Część 4 - Stetoskop
Lp. | Asortyment | J.m. | Ilość | Cena jednostkowa brutto (zł) | Wartość brutto (zł) | Producent | Nr katalog.
| x | x | A | B | A x B | x | x
1 | Stetoskop | szt. | 100
Razem |  | x | x | x | 0 | x | x
Lp. | Wymagania bezwzględne | Opisać /TAK |  | Opisać oferowane parametry
1 | Dwustronna metalowa głowica z dużą i małą membraną.
2 | Dwa pogrubione przewody akustyczne, długość przewodów 56 cm (+/- 4 cm), materiał przewodów akustycznych PVC (materiał nie kruszący, nie sklejący się).
3 | Dwa metalowe przewody słuchawkowe z zewnętrzną sprężyną i oliwkami.
4 | W zestawie: 2 zestawy oliwek, 2 membrany i 3 lejki.
5 | Lejeki o średnicy 33 mm (+/- 3 mm), 26 mm (+/- 3 mm), 19 mm (+/- 3 mm).
6 | Membrana duża o średnicy 40 mm (+/- 3 mm), membrana mała o śrenicy 27 mm (+/- 3 mm).
7 | Kolor do wyboru przez Zamawiającego .
8 | Produkt fabrycznie nowy.
9 | Gwarancja minimum 12 miesięcy.
Lp. | Wymagane dokumenty
1 | Karta katalogowa z opisem wyrobu , w której został zaznaczony oferowany asortyment (nr części i pozycji oraz nr katalogowy) - potwierdzająca spełnienie wymagań bezwględnych określonych w pozycjach : 1,2,3,5,6
2 | Deklaracja zgodności CE
……………………………………..
Podpis osoby upoważnionej

## Część 5
Zał. 1 do SWZ
FORMULARZ ASORTYMENTOWO - CENOWY
Nazwa Wykonawcy:
Część 5. Rękawica ochronna na rzep
Lp. | Asortyment | J.m. | Ilość | Cena jednostkowa brutto (zł) | Wartość brutto (zł) | Producent | Nr katalog.
| x | x | A | B | A x B | x | x
1 | Rękawica ochronna na rzep rozmiar M | szt. | 200
2 | Rękawica ochronna na rzep rozmiar L | szt. | 200
Razem |  | x | x | x | 0 | x | x
Lp. | Wymagania bezwzględne | Opisać/ TAK |  | Opisać oferowane parametry
1 | Dotyczy pozycji 1 i 2: Rękawica zabezpieczająca dłonie pacjenta chroniąca przed samookaleczeniem, zapinana na rzep.
2 | Dotyczy pozycji 1 i 2: Miękko wyściełana opaska na nadgarstek z poliamidowym oczkiem w kształcie litery „D".
3 | Dotyczy pozycji 1 i 2: Rękawica wykonana z pianki poliestrowej, 100% włókna wiskozowego po stronie wewnętrznej i weluru poliamidowego po stronie zewnętrznej. Poliestrowa oddychająca tkanina siatkowa.
4 | Dotyczy pozycji 1: Rozmiary - szerkość 15 cm (+/-2cm), obwód nadgarska 28 cm (+/- 1cm), długość paska 120cm (+/- 4 cm)
5 | Dotyczy pozycji 2: Rozmiary - szerkość 18 cm (+/- 2cm), obwód nadgarska 31 cm (+/- 1cm), długość paska 122cm (+/- 3 cm)
6 | Dotyczy pozycji 1 i 2: Możliwość prania w temperaturze do 40°C.
7 | Dotyczy pozycji 1 i 2: Produkt fabrycznie nowy.
Lp. | Wymagane dokumenty
1 | Karta katalogowa z opisem wyrobu , w której został zaznaczony oferowany asortyment (nr części i pozycji oraz nr katalogowy) - potwierdzająca spełnienie wymagań bezwględnych określonych w pozycjach : 2,3
2 | Deklaracja zgodności CE
……………………………………..
Podpis osoby upoważnionej

## Część 6
Zał. 1 do SWZ
FORMULARZ ASORTYMENTOWO - CENOWY
Nazwa Wykonawcy:
Część 2: Rama przestrzenna do wieloosiowej korekcji deformacji kończyn
Lp. | Asortyment | J.m. | Ilość | Cena jednostkowa brutto (zł) | Wartość brutto (zł) | Producent | Nr katalog.
| x | x | A | B | A x B | x | x
1 | Obręcze pełne, średnia 105mm, materiał anodowane alumunium 6061-T6 | szt. | 2
2 | Obręcze pełne, średnia 130mm, materiał anodowane alumunium 6061-T6 | szt. | 4
3 | Obręcze pełne, średnia 155mm, materiał anodowane alumunium 6061-T6 | szt. | 6
4 | Obręcze pełne, średnia 180mm, materiał anodowane alumunium 6061-T6 | szt. | 6
5 | Obręcze pełne, średnia 205mm, materiał anodowane alumunium 6061-T6 | szt. | 2
6 | Obręcze 2/3 koła, średnica 130mm, materiał anodowane alumunium 6061-T6 | szt. | 2
7 | Obręcze 2/3 koła, średnica 155mm , materiał anodowane alumunium 6061-T6 | szt. | 2
8 | Obręcze 2/3 koła, średnica 180mm, materiał anodowane alumunium 6061-T6 | szt. | 2
9 | Podpora teleskopowa XS, rozmiar 91-121mmm, materiał alumunium 7075-T6 | szt. | 12
10 | Podpora teleskopowa S, rozmiar 116-152mm, materiał alumunium 7075-T6 | szt. | 12
11 | Podpora teleskopowa M, rozmiar 143-205mm, materiał alumunium 7075-T6 | szt. | 12
12 | Podpora teleskopowa L, rozmiar 195-311mm, materiał alumunium 7075-T6 | szt. | 12
13 | Nakładki identyfikacyjne do podpór (kpl. 6 szt.) | op. | 8
14 | Druty z końcem typu Bayonet z oliwką (Kirschnera) (12 szt. w opakowaniu), materał stal nierdzewna 316L | op. | 3
15 | Śruby kaniulowe (5 szt. w opakowaniu), materiał aluminium 7075-T6 i stal nierdzewna | op. | 7
16 | Śruby z nacięciem do mocowania (5 szt. w opakowaniu), materał stal nierdzewna 17-4 | op. | 7
17 | Wkręty mocujące do pinów 5mm (5 szt. w opakowaniu), materał stal nierdzewna 303 lub 304 | op. | 2
18 | Kostki mocujące typu "Rancho" 2otworowe, materał stal nierdzewna 303 lub 304 | szt. | 3
19 | Kostki mocujące typu "Rancho" 3otworowe, materał stal nierdzewna 303 lub 304 | szt. | 3
20 | Kostki mocujące typu "Rancho" 4otworowe, materał stal nierdzewna 303 lub 304 | szt. | 3
21 | Kostki mocujące typu "Rancho" 5otworowe, materał stal nierdzewna 303 lub 304 | szt. | 3
22 | Tuleja centrująca 4mm do kostek Rancho, materał stal nierdzewna 303 lub 304 | szt. | 6
23 | Tuleja centrująca 5mm do kostek Rancho, materał stal nierdzewna 303 lub 304 | szt. | 10
24 | Tuleja centrująca 6mm do kostek Rancho, materał stal nierdzewna 303 lub 304 | szt. | 6
25 | Śruba blokująca (10 szt. w opakowaniu), materiał stal nierdzewna 18-8 | op. | 3
26 | Śruba mocująca 16mm (20 szt. w opakowaniu), materiał stal nierdzewna 304 | op. | 2
27 | Nakrętki 10mm (20 szt. w opakowaniu), materiał stal nierdzewna 304 | op. | 3
28 | Podkładki grubość 2mm, średnica wewnętrzna 7mm, średnica zewnętrzna 14mm (2x14mm) (20 szt. w opakowaniu) - stal nierdzewna | op. | 1
x | x | x | x | x |  | x | x
Wymagania bezwzględne |  | Warunek graniczny |  | Opisać TAK
1 | Przestrzenny stabilizator zewnętrzny złożony z obręczy i teleskopowych podpór, mocowanych do kości za pomocą drutów Kirschnera oraz samowiercących pionów kostrnych. Konstrukcja standardowej rany składa się z 2 obręczy i 6 podór teleskowpowych. | tak
2 | Podpory teleskopowe z mechanizmem umożliwiającym płynną regulację długości z oznakowaną skalą w mm. | tak
3 | Zamawiający wymaga, aby zaoferowany przedmiot zamówienia był:
| - wyprodukowany w 2022 roku, | tak
| - fabrycznie nowy, | tak
| - nieuszkodzony, | tak
| - nieregenerowany | tak
| - nie będący uprzednio przedmiotem ekspozycji i wystaw | tak
| - kompletny i gotowy do użycia- nie wymagający procedur przygotowania przez uzytkownika | tak
| - odporny na korozję | tak
4 | System współpracujący z oprogramowaniem komputerowym umożliwiającym planowanie korekcji deformacji oraz projektującym harmonogram codzienej regulacji ramy | tak
5 | Zamawiający wymaga, aby Wykonawca dostarczył (najpóźniej przy dostawie) instrukcję producenta dotyczącą oczyszczania, mycia, dezynfekcji i sterylizacji asortymentu w języku polskim w ilości co najmniej trzech egzemplarzy. | tak
Lp. | Wymagane dokumenty
1 | Karta katalogowa z opisem wyrobu , w której został zaznaczony oferowany asortyment (nr części i pozycji oraz nr katalogowy).
2 | Deklaracja zgodności CE

## Część 7
Zał. 1 do SWZ
FORMULARZ ASORTYMENTOWO - CENOWY
Nazwa Wykonawcy:
Część 7: Narzędzia do ramy przestrzennej do wieloosiowej korekcji deformacji kończyn
Lp. | Asortyment | J.m. | Ilość | Cena jednostkowa brutto (zł) | Wartość brutto (zł) | Producent | Nr katalog.
| x | x | A | B | A x B | x | x
1 | Belka (do wymiany teleskopów) z włókna węglowego 250mm | szt. | 1
2 | Klamra do wymiany teleskopów, materiał stal nierdzewna 302 | szt. | 2
3 | Klucz nasadowy 10mm, materiał stal nierdzewna 17-4 PH | szt. | 1
4 | Klucz nasadowy do śrub do mocowania drutów, materiał stal nierdzewna 17-4 PH | szt. | 1
5 | Napinacz do drutów | szt. | 1
6 | Śrubokręt sześciokątny do wkrętów mocujących do pinów - prosty, wykonany z: aluminium 6061-T6, stal nierdzewna 420 i 303 | szt. | 1
7 | Śrubokręt sześciokątny do wkrętów mocujących do pinów - 90o, materiał stal nierdzewna aluminium 6061-T6, stal nierdzewna 420 i 303 | szt. | 1
8 | Klucz płaski 10mm - chrom i stop | szt. | 2
9 | Klucz dynamometryczny | szt. | 1
10 | Klucz zapadkowy z grzechotką, materiał stal nierdzewna 17-4 PH | szt. | 1
11 | Pojemnik na obręcze 155mm i 180mm | szt. | 1
12 | Pokrywa do pojemnika na obręcze 155mm i 180mm | szt. | 1
13 | Pojemnik na instrumentarium | szt. | 1
14 | Pokrywa na pojemnik na instrumentarium | szt. | 1
15 | Pojemnik na drobne akcesoria | szt. | 1
16 | Pojemnik na podpory teleskopowe i akcesoria | szt. | 1
17 | Pokrywa do pojmnika na podpory teleskopowe i akcesoria | szt. | 1
18 | Pojemnik na druty z oliwką | szt. | 1
x | x | x | x | x |  | x | x
Lp. | Wymagania bezwzględne | Warunek graniczny |  | Opisać oferowane parametry
1 | Zamawiający wymaga, aby narzędzia były kompatybilne z ramą przestrzenną do wieloosiowej korekcji deformacji kończyn z części 6 | tak
WYMAGANIA MATERIAŁOWE I KONSTRUKCYJNE
1 | Zamawiający wymaga, aby zaoferowany przedmiot zamówienia spełniał nastepujące kryteria:
| narzędzia muszą być wykonane ze stali nierdzewnej wg obowiązujących norm tj. PN-EN ISO 7153-1 ,EN ISO 13485 lub EN ISO 13485,DIN 58298, ISO 13402 (dotyczy pozycji: 2, 3, 4, 6, 7, 10) | tak
| w przypadku normy równoważnej Wykonawca poda jej nazwę. | tak
2 | Zamawiający wymaga, aby zaoferowany przedmiot zamówienia był:
| fabrycznie nowy, | tak
| nieuszkodzony, | tak
| nieregenerowany, | tak
| nie będący uprzednio przedmiotem ekspozycji i wystaw, | tak
| kompletny i gotowy do użycia- nie wymagający procedur przygotowania przez użytkownika, | tak
| hartowany próżniowo, | tak
| odporny na korozję, | tak
| poddany przez producenta wstępnej pasywacji. | tak
3 | Zamawiający wymaga, aby zaoferowany przedmiot zamówienia posiadał powierzchnię matowaną, równą, gładką, pozbawioną zadziorów, porów, pęknięć, wyżłobień. | tak
4 | Elementy narzędzi muszą być łączone za pomocą śrubki lub nitu, odpowiednio zabezpieczone przed przypadkowym odkręceniem lub wypadnięciem. | tak
5 | Zamawiający wymaga aby narzędzia były odporne na uszkodzenia podczas sterylizacji termicznej według aktulanych norm dotyczących sterylizacji oraz wymagań WHO w zakresie temperatury minimalnej 134 stopni Celsjusza, czas ekspozycji 18 minut oraz w roztworach preparatów dezynfekcyjnych dopuszczonych do obrotu na terenie UE. | tak
OZNAKOWANIE
1 | Zamawiający wymaga aby narzędzia posiadały następujące trwałe oznakowanie: nr referencyjny | tak
NAPRAWA W RAMACH GWARANCJI
1 | Wykonawca zapewni przyjmowanie do naprawy narzędzia na podsatwie odrębnych zleceń w ilościach i terminach określonych w tych zleceniach. | tak
GWARANCJA
1 | Wykonawca udzieli minimum 12 m-cy gwarancji na narzędzia. | tak
Wymagane dokumenty
1 | Wraz z ofertą: Karty katalogowe z opisem wyrobów, w których został zaznaczony oferowany asortyment (nr części i pozycji oraz nr katalogowy) - potwierdzająca spełnienie wymagań bezwzględnych.
2 | Wraz z ofertą: Deklaracja zgodności CE
3 | Wraz z ofertą: dokumenty potwierdzające zgodność z wymaganymi normami wydanego przez organ certyfikujący,
4 | Wraz z dostawą: lista środków czyszczących dopuszczonych do manualnego doczyszczania trudnych zabrudzeń na instrumentarium (wymienione środki muszą być skuteczne w usuwaniu trudnych zabrudzeń z narzędzi, bez uszkadzania tych narzędzi.)
Zamawiajacy zastrzega, że wszędzie tam gdzie w formularzu asortymentowo - cenowym, stanowiącym opis przedmiotu zamówienia, zostały wskazane normy, które charakteryzują produkty dostarczane przez Wykonawcę, Zamawiajacy dopuszcza normy równoważne do przedstawionych w opisie przedmiotu zamówienia. Dopuszcza się więc, zaproponowanie w ofercie wszystkich równoważnych odpowiedników rynkowych o właściwościach nie gorszych niż wskazane przez Zamawiającego. Parametry wskazanego standardu określają minimane warunki techniczne, ekspolatacyjne, użytkowe, jakościowe i funkcjonalne, jakie ma spełniać przedmiot zamówienia.