## Urządzenia wentylacyjne
Zestawianie urządzeń wentylacyjncyh zamontowanych w ramach:Wykonania budynku i zagospodarowanie terenu Centrum Naukowo-Dydaktycznego Medycyny Eksperymentalnej zlokalizowanego na terenie Szpitala Uniwersyteckiego w Olsztynie przy ul. Warszawskiej 30 na potrzeby szkolnictwa wyższego.
L.p. | Rodzaj urządzenia | Typ |  | Parametry urządzenia
1. | 2. | 3. |  | 4.
ZESTAWIENIE URZĄDZEŃ WENTYLACYJNYCH
1. | Centrala N1/W1 | Nawiew | MCKH022960R-PFPRWCDSVFWHSF+AD+FC+O | N=2815m3/h, W=2610m3/h, Qch=12,2kW, Qg=22,4kW, 3x400/50 V/Hz, moc 2,2kW
|  | Wywiew | MCKH022730L-PFVFPR+AD+FC+O
2. | Centrala N2/W2 | Nawiew | MCKH021760R-PFPRWCDSVFWHSF+AD+FC+O* | N=1650m3/h, W=1600m3/h, Qch=6,2kW, Qg=9,5kW, 3x400/50 V/Hz, moc 0,75kW
|  | Wywiew | MCKH021630L-PFVFPR+AD+FC+O*
3. | Centrala N3/W3 | Nawiew | MCKH01525R-PFPRVFWH+AD+FC+O | N=470m3/h, W=765m3/h, Qg=3,0kW, 3x400/50 V/Hz, moc 0,75kW
|  | Wywiew | MCKH01824L-PFVFPR+AD+FC+O
4. | Centrala N4A/W4A | Nawiew | MCKH01745R-PFPRWCDSVFWHSF+AD+FC+O* | N=650m3/h, W=650m3/h, Qch=5,85kW, Qg=6,0kW, 3x400/50 V/Hz, moc 0,75kW
|  | Wywiew | MCKH01730L-PFVFPR+AD+FC+O*
5. | Centrala N4B | Nawiew | MCKHT01635R-PFVFEHSF+AD+FC+A | N=600m3/h, Qel=9,4kW, 3x230/400/50 V/Hz, moc 0,75kW
6. | Centrala N5/W5 | Nawiew | MCKH01825R-PFPRVFWH+AD+FC+O+A | N=720m3/h, W=720m3/h, Qg=4,9kW, 3x400/50 V/Hz, moc 0,75kW
|  | Wywiew | MCKH01828L-PFVFPR+AD+FC+O+A
7. | Centrala N6/W6 | Nawiew | MCKH01525R-PFPRVFWH+AD+FC+O+A | N=500m3/h, W=500m3/h, Qg=3,0kW, 3x400/50 V/Hz, moc 0,75kW
|  | Wywiew | MCKH01528L-PFVFPR+AD+FC+O+A
8. | Centrala N7/W7 | Nawiew | MCKH011526R-PFPRVFWH+AD+FC+O+A | N=1490m3/h, W=1310m3/h, Qg=11,7kW, 3x400/50 V/Hz, moc 0,75kW
|  | Wywiew | MCKH011426L-PFVFPR+AD+FC+O+A
9. | Centrala N8/W8 | Nawiew | MCKH021730R-PFPRVFWH+AD+FC+O+A | N=1670m3/h, W=1460m3/h, Qg=14kW, 3x400/50 V/Hz, moc 0,75kW
|  | Wywiew | MCKH021529L-PFVFPR+AD+FC+O+A
10. | Centrala N8A/W8A | Nawiew | MCKH011428R-PFPRVFWHSF+AD+FC+O* | N=1400m3/h, W=1400m3/h, Qg=8,3kW, 3x400/50 V/Hz, moc 0,75kW
|  | Wywiew | MCKH011426L-ESPFVFPR+AD+FC+O*
11. | Centrala N9/W9 | Nawiew | MCKH01828R-PFPRVFWH+AD+FC+O* | N=720m3/h, W=720m3/h, Qch=5,0kW, Qg=kW, 3x400/50 V/Hz, moc 0,75kW
|  | Wywiew | MCKH01827L-PFVFPR+AD+FC+O*
12. | Centrala N10/W10 | Nawiew | MCKH022233R-PFPRVFWH+AD+FC+O+A | N=2160m3/h, W=1950m3/h, Qg=17kW, 3x400/50 V/Hz, moc 0,75kW
|  | Wywiew | MCKH022027L-PFVFPR+AD+FC+O+A
13. | Centrala N11/W11 | Nawiew | MCKH01322R-PFPRVFWH+AD+FC+O* | N=300m3/h, W=300m3/h, Qg=3,0kW, 3x400/50 V/Hz, moc 0,75kW
|  | Wywiew | MCKH01321L-PFVFPR+AD+FC+O*
14. | Centrala N12/W12 | Nawiew | MCKH01925R-PFPRVFWH+AD+FC+O+A | N=860m3/h, W=800m3/h, Qg=5,5kW, 3x400/50 V/Hz, moc 0,75kW
|  | Wywiew | MCKH01822L-PFVFPR+AD+FC+O+A
15. | Centrala N13/W13 | Nawiew | MCKH011128R-PFPRVFWH+AD+FC+O+A | N=1060m3/h, W=1000m3/h, Qg=6,8kW, 3x400/50 V/Hz, moc 0,75kW
|  | Wywiew | MCKH011029L-PFVFPR+AD+FC+O+A
16. | Wentylator W4B | Wyciąg | RM 125/350 | zasilanie 230V/50Hz Moc 0,055 kW zasilanie poprzez regulator
17. | wentylator dachowy WD-5 (pom. 14) | Wyciąg | VENO 2-200 | V=500m3/h P=148Pa typ VENO 2-200 zasilanie 3x230V; moc-0,18kW. prąd 0,7A zasilenie poprzez falownik
18. | wentylator dachowy WD-4 (pom. 28) | Wyciąg | VENO 2-200 | V=500m3/h P=148Pa typ VENO 2-200 zasilanie 3x230V; moc-0,18kW. prąd 0,7A zasilenie poprzez falownik
19. | wentylator dachowy WD-3 (pom. 122) | Wyciąg | VENO 2-200 | V=500m3/h P=140Pa typ VENO 2-200 zasilanie 3x230V; moc-0,18kW. prąd 0,7A zasilenie poprzez falownik
20. | wentylator dachowy WD-2 (pom. 016) | Wyciąg | VENO 2-200 | V=200m3/h, P=120Pa typ VENO 2-200 zasilanie 3x230V; moc-0,18kW. prąd 0,7A zasilenie poprzez falownik
21. | wentylator dachowy WD-1(pom. 28) | Wyciąg | VENO 2-225 | VENO 2-225 V=960m3/h P=180Pa, zasilanie 3x230V; moc-0,25kW. prąd 1,0 A; zasilenie poprzez falownik
| Wentylator dachowy | Wyciąg | WVPKV-250 14/3F PW KO | 3x400V/0,55 kW
22. | NAWILŻACZ DEVATEC | Nawilżanie | 2ELMC30CR | POBÓR MOCY ELEKTRYCZNEJ 24,01 KW 33,0 A
23. | NAWILŻACZ DEVATEC | Nawilżanie | 2ELMC20CR | POBÓR MOCY ELEKTRYCZNEJ 16,07 KW 22,0 A
24. | NAWILŻACZ DEVATEC | Nawilżanie | 2ELMC15CR | POBÓR MOCY ELEKTRYCZNEJ 12,18 KW 16,5A
25. | Klapa ppoż. odcinająca typu mcr FID PRO/S/N /d 100 /RST | - | Pomieszczenie 125 szt.2 | -
27. | Zawór ppoż. typu mcr ZIPP120/DIA 160/RST | - | Weżeł cieplny | -

## Urządzenia klimatyzacyjne
Zestawianie urządzeń wentylacyjncyh zamontowanych w ramach:Wykonania budynku i zagospodarowanie terenu Centrum Naukowo-Dydaktycznego Medycyny Eksperymentalnej zlokalizowanego na terenie Szpitala Uniwersyteckiego w Olsztynie przy ul. Warszawskiej 30 na potrzeby szkolnictwa wyższego.
L.p. | Kaseta | Typ | Parametry urządzenia
1. | 2. | 3. | 4.
ZESTAWIENIE URZĄDZEŃ KLIMATYZACYJNYCH
1. | K 1.1 Kaseta | AUXA54GALH | Qch=14,0kW, Qgrz=16,0kW, 230V/1Ph/50Hz
2. | K 1.2 Kaseta | AUXA54GALH | Qch=14,0kW, Qgrz=16,0kW, 230V/1Ph/50Hz
3. | K 1.3 Kaseta | AUXB07GALH | Qch=2,2kW, Qgrz=2,8kW, 230V/1Ph/50Hz
4. | K 1.4 Kaseta | AUXB07GALH | Qch=2,2kW, Qgrz=2,8kW, 230V/1Ph/50Hz
5. | K 1.5 Kaseta | AUXB24GALH | Qch=7,1kW, Qgrz=8,0kW, 230V/1Ph/50Hz
6. | K 1.6 Kaseta | AUXB07GALH | Qch=2,2kW, Qgrz=2,8kW, 230V/1Ph/50Hz
7. | K 1.7 Kaseta | AUXB07GALH | Qch=2,2kW, Qgrz=2,8kW, 230V/1Ph/50Hz
8. | K 1.8 Kaseta | AUXB07GALH | Qch=2,2kW, Qgrz=2,8kW, 230V/1Ph/50Hz
9. | K 1.9 Kaseta | AUXB07GALH | Qch=2,2kW, Qgrz=2,8kW, 230V/1Ph/50Hz
10. | K 1.10 Kaseta | AUXB07GALH | Qch=2,2kW, Qgrz=2,8kW, 230V/1Ph/50Hz
11. | K 1.11 Kaseta | AUXA30GALH | Qch=9,0kW, Qgrz=10,0kW, 230V/1Ph/50Hz
12. | K 1.12 Kaseta | AUXA30GALH | Qch=9,0kW, Qgrz=10,0kW, 230V/1Ph/50Hz
13. | K 2.1 Kaseta | AUXA54GALH | Qch=14,0kW, Qgrz=16,0kW, 230V/1Ph/50Hz
14. | K 2.2 Kaseta | AUXB09GALH | Qch=2,8kW, Qgrz=3,2kW, 230V/1Ph/50Hz
15. | K 2.3 Kaseta | AUXB09GALH | Qch=2,8kW, Qgrz=3,2kW, 230V/1Ph/50Hz
16. | K 2.4 Kaseta | AUXB09GALH | Qch=2,8kW, Qgrz=3,2kW, 230V/1Ph/50Hz
17. | K 2.5 Kaseta | AUXB07GALH | Qch=2,2kW, Qgrz=2,8kW, 230V/1Ph/50Hz
18. | K 2.6 Kaseta | AUXB07GALH | Qch=2,2kW, Qgrz=2,8kW, 230V/1Ph/50Hz
19. | K 2.7 Kaseta | AUXB09GALH | Qch=2,8kW, Qgrz=3,2kW, 230V/1Ph/50Hz
20. | K 2.8 Kaseta | AUXB09GALH | Qch=2,8kW, Qgrz=3,2kW, 230V/1Ph/50Hz
21. | K 2.9 Kaseta | AUXB07GALH | Qch=2,2kW, Qgrz=2,8kW, 230V/1Ph/50Hz
22. | K 3,1Kaseta | AUXB12GALH | Qch=3,6kW, Qgrz=4,1kW, 230V/1Ph/50Hz
23. | K 3,2 Kaseta | AUXA36GALH | Qch=11,2kW, Qgrz =12,5kW, 230V/1Ph/50Hz
24. | K 3,3 Kaseta | AUXA36GALH | Qch=11,2kW, Qgrz=12,5kW, 230V/1Ph/50Hz
25. | K 3,4Kaseta | AUXB09GALH | Qch=2,8kW, Qgrz=3,2kW, 230V/1Ph/50Hz
26. | K 3,5Kaseta | AUXB09GALH | Qch=2,8kW, Qgrz=3,2kW, 230V/1Ph/50Hz
27. | K 3,6 Kaseta | AUXB07GALH | Qch=2,2kW, Qgrz=2,8kW, 230V/1Ph/50Hz
28. | K4.1 Ścienny serwer | - | Qch=5,2kW
29. | JZ1 Układ (2-3 piętro) Fujitsu VRF VIII Skraplacze | AJY198LALBH (AJY126LALBH+AJY072LALBH) | Qch=62,4kW, Qgrz=70,0kW, 400V/3Ph/50Hz
30. | JZ2 Układ (1 piętro) Fujitsu VRF VIII Skraplacz | AJY126LALBH | Qch=40,0kW, Qgrz=45,0kW, 400V/3Ph/50Hz
31. | JZ3 Układ (parter) Fujitsu VRF VIII Skraplacz | AJY108LALBH | Qch=33,5kW, Qgrz=37,5kW, 400V/3Ph/50Hz
32. | JZ4 Serwer Fujitsu Inverter | AOYG18LFC | Qch=5,2kW, 400V/3Ph/50Hz
33. | JZ5 Fujitsu Inverter | AOYG24 LALA+ moduł UTI-INV-G | Qch=6,8kW, 400V/3Ph/50Hz
34. | JZ5A Fujitsu Inverter | AOYG24 LALA+ moduł UTI-INV-G | Qch=6,8kW, 400V/3Ph/50Hz
35. | JZ6 Fujitsu Inverter | AOYG45LATT+ moduł UTI-INV-G | Qch=12,5kW, 400V/3Ph/50Hz