## FREON
ZESTAWIENIE MATERIAŁÓW DLA UKŁADÓW I INSTALACJI FREONOWEJ
Lp | Element instalacji | Jednostka | Ilość | Producent/ uwagi
1. Rury
1.1 | Rura miedziana do instalacji chłodniczych o śr. 6,4mm | mb | 125 |  | 24
1.2 | Rura miedziana do instalacji chłodniczych o śr.9,5mm | mb | 170
1.3 | Rura miedziana do instalacji chłodniczych o śr.12,7mm | mb | 110
1.4 | Rura miedziana do instalacji chłodniczych o śr.15,9mm | mb | 100
1.5 | Rura miedziana do instalacji chłodniczych o śr.19,1mm | mb | 15
2. Izolacja przeciwroszeniowa
2.1 | Izolacja przeciwroszeniowa o gr. izolacji 11,0mm na rurę miedzianą o śr. 6,4mm | mb | 125
2.2 | Izolacja przeciwroszeniowa o gr. izolacji 11,0mm na rurę miedzianą o śr. 9,5mm | mb | 170
2.3 | Izolacja przeciwroszeniowa o gr. izolacji 11,0mm na rurę miedzianą o śr. 12,7mm | mb | 110
2.4 | Izolacja przeciwroszeniowa o gr. izolacji 11,0mm na rurę miedzianą o śr. 15,9mm | mb | 100
2.5 | Izolacja przeciwroszeniowa o gr. izolacji 11,0mm na rurę miedzianą o śr. 19,1mm | mb | 15
3. Układy freonowe
3.1 | Freonowy, układ chłodzenia VRF1 obsługujący biura/garderoby składający się z następujących elementów: Jednostka zewnętrzna: Qchł = 13,16 kW Ne = 5,0 kW (3x400V) Waga: 200 kg Dostawa wraz z kompletem automatyki oraz okablowania | kpl | 1
3.2 | Freonowy, całoroczny układ chłodzenia SER obsługujący pomieszczenie serwerowni składający się z następujących elementów: Jednostka zewnętrzna: Qchł = 11,0 kW Ne = 6,0 kW (3x400V) Waga: 100 kg współpracująca z dwoma klimatyzatorami ściennymi o nastepujących parametrach: Jednostka wewnętrzna: Qchł = 5,5 kW Waga: 50 kg Dostawa wraz z kompletem automatyki oraz okablowania | kpl | 1
3.3 | Freonowy, całoroczny układ chłodzenia TECH obsługujący pomieszczenie techniczne składający się z następujących elementów: Jednostka zewnętrzna: Qchł = 1,5 kW Ne = 1,0 kW (3x400V) Waga: 100 kg współpracująca z klimatyzatorem ściennym o nastepujących parametrach: Jednostka wewnętrzna: Qchł = 1,5 kW Waga: 50 kg Dostawa wraz z kompletem automatyki oraz okablowania | kpl | 1
3.4 | Freonowy, całoroczny układ chłodzenia RNS obsługujący pomieszczenie techniczne składający się z następujących elementów: Jednostka zewnętrzna: Qchł = 4 kW Ne = 2,0 kW (3x400V) Waga: 100 kg współpracująca z klimatyzatorem ściennym o nastepujących parametrach: Jednostka wewnętrzna: Qchł = 4,0 kW Waga: 50 kg Dostawa wraz z kompletem automatyki oraz okablowania | kpl | 1
3.5 | Freonowy, całoroczny układ chłodzenia RG obsługujący pomieszczenie rozdzielni głównej składający się z następujących elementów: Jednostka zewnętrzna: Qchł = 2 kW Ne = 1,0 kW (1x230V) Waga: 100 kg współpracująca z klimatyzatorem ściennym o nastepujących parametrach: Jednostka wewnętrzna: Qchł = 2,0 kW Waga: 50 kg Dostawa wraz z kompletem automatyki oraz okablowania | kpl | 1
3.6 | Freonowy, układ chłodzenia obsługujący centrale wentylacyjną LNW-1 składający się z następujących elementów: Jednostka zewnętrzna: Qchł = 5,0 kW Ne = 2,5 kW (3x400V) Waga: 100 kg Dostawa wraz z kompletem automatyki oraz okablowania | kpl | 1
3.7 | Freonowy, układ chłodzenia obsługujący centrale wentylacyjną LNW-3 składający się z następujących elementów: Jednostka zewnętrzna: Qchł = 5,0 kW Qg = 4,0 kW Ne = 2,0 kW (3x400V) Waga: 100 kg Dostawa wraz z kompletem automatyki oraz okablowania | kpl | 1
3.8 | Freonowy, układ chłodzenia obsługujący centrale wentylacyjną LNW-4 składający się z następujących elementów: Jednostka zewnętrzna: Qchł = 9,4 kW Qg = 11,9 kW Ne = 5,0 kW (3x400V) Waga: 100 kg Dostawa wraz z kompletem automatyki oraz okablowania | kpl | 1
3.9 | Jednostka freonowa wewnętrzna ścienna z pompką skroplin Qchł = 2,7 kW Ne = 0,1 kW (1x230V) Waga: 50 kg Dostawa wraz z kompletem automatyki oraz okablowania | kpl | 1
3.10 | Jednostka freonowa wewnętrzna ścienna z pompką skroplin Qchł = 1,2 kW Ne = 0,1 kW (1x230V) Waga: 50 kg Dostawa wraz z kompletem automatyki oraz okablowania | kpl | 2
3.11 | Jednostka freonowa wewnętrzna ścienna z pompką skroplin Qchł = 1,0 kW Ne = 0,1 kW (1x230V) Waga: 50 kg Dostawa wraz z kompletem automatyki oraz okablowania | kpl | 3
3.12 | Jednostka freonowa wewnętrzna ścienna z pompką skroplin Qchł = 0,85 kW Ne = 0,1 kW (1x230V) Waga: 50 kg Dostawa wraz z kompletem automatyki oraz okablowania | kpl | 1
3.13 | Jednostka freonowa wewnętrzna ścienna z pompką skroplin Qchł = 0,8 kW Ne = 0,1 kW (1x230V) Waga: 50 kg Dostawa wraz z kompletem automatyki oraz okablowania | kpl | 1
3.14 | Jednostka freonowa wewnętrzna ścienna z pompką skroplin Qchł = 0,75 kW Ne = 0,1 kW (1x230V) Waga: 50 kg Dostawa wraz z kompletem automatyki oraz okablowania | kpl | 2
3.15 | Jednostka freonowa wewnętrzna ścienna z pompką skroplin Qchł = 0,7 kW Ne = 0,1 kW (1x230V) Waga: 50 kg Dostawa wraz z kompletem automatyki oraz okablowania | kpl | 7
4. Zabezpieczenie pożarowe rurociągów
4.1 | Zabezpieczenie przejścia rury niepalnej o klasie odporności ogniowej EI 120 dla rury o średnicy 6,4mm | szt | 7
4.2 | Zabezpieczenie przejścia rury niepalnej o klasie odporności ogniowej EI 120 dla rury o średnicy 9,5mm | szt | 7
4.3 | Zabezpieczenie przejścia rury niepalnej o klasie odporności ogniowej EI 120 dla rury o średnicy 12,7mm | szt | 12
4.4 | Zabezpieczenie przejścia rury niepalnej o klasie odporności ogniowej EI 120 dla rury o średnicy 15,9mm | szt | 6