## CO etap 1
ZESTAWIENIE MATERIAŁÓW DLA INSTALACJI CENTRALNEGO OGRZEWANIA
Lp | Element instalacji | Jednostka | Ilość
1. Rury
1.1 | Rura tworzywowa wielowarstwowa PE-X 17x2,75 | mb | 554.4
1.2 | Rura tworzywowa wielowarstwowa PE-X 21x3,45 | mb | 217.2
1.3 | Rura tworzywowa wielowarstwowa PE-X 26x4,0 | mb | 187.2
1.4 | Rura tworzywowa wielowarstwowa PE-X 32x4,0 | mb | 138
1.5 | Rura tworzywowa wielowarstwowa PE-X 40x4,0 | mb | 93.6
1.6 | Rura tworzywowa wielowarstwowa PE-X 50x4,5 | mb | 108
1.7 | Rura tworzywowa wielowarstwowa PE-X 63x6,0 | mb | 14.4
1.8 | Bruzda w ścianie 15X25cm wraz z wypełnieniem oraz wyprawieniem | mb | 12.6
1.8 | Bruzda w ścianie 13X23cm wraz z wypełnieniem oraz wyprawieniem | mb | 50.4
1.8 | Bruzda w ścianie 36X23cm wraz z wypełnieniem oraz wyprawieniem | mb | 7.2
2. Izolacja termiczna
2.1 | Izolacja otuliną z pianki PU, dla rury o średnicy wewn. 18mm otuliną o grubości 25 mm | mb | 554.4
2.2 | Izolacja otuliną z pianki PU, dla rury o średnicy wewn. 22mm otuliną o grubości 25 mm | mb | 217.2
2.3 | Izolacja otuliną z pianki PU, dla rury o średnicy wewn. 25mm otuliną o grubości 25 mm | mb | 187.2
2.4 | Izolacja otuliną z pianki PU, dla rury o średnicy wewn. 35mm otuliną o grubości 40 mm | mb | 138
2.5 | Izolacja otuliną z pianki PU, dla rury o średnicy wewn. 42mm otuliną o grubości 40 mm | mb | 93.6
2.6 | Izolacja otuliną z pianki PU, dla rury o średnicy wewn. 54mm otuliną o grubości 50 mm | mb | 108
2.7 | Izolacja otuliną z pianki PU, dla rury o średnicy wewn. 63mm otuliną o grubości 60 mm | mb | 14.4
3. Grzejniki
3.1 Grzejniki kanałowe, żeberkowe o wym. LxDxH
3.1.1 | Grzejnik żeberkowy z kompletem monatażowym, odpowietrzeniem o wymiarach LxHxD 750x1000x160 | szt. | 1
3.1.2 | Grzejnik żeberkowy z kompletem monatażowym, odpowietrzeniem o wymiarach LxHxD 1150x1000x160 | szt. | 2
3.1.3 | Grzejnik żeberkowy z kompletem monatażowym, odpowietrzeniem o wymiarach LxHxD 800x1000x220 | szt. | 3
3.1.4 | Grzejnik żeberkowy z kompletem monatażowym, odpowietrzeniem o wymiarach LxHxD 1100x1000x220 | szt. | 1
3.1.5 | Grzejnik żeberkowy z kompletem monatażowym, odpowietrzeniem o wymiarach LxHxD 1250x1000x220 | szt. | 1
3.1.6 | Grzejnik żeberkowy z kompletem monatażowym, odpowietrzeniem o wymiarach LxHxD 1450x1000x220 | szt. | 1
3.1.7 | Grzejnik żeberkowy z kompletem monatażowym, odpowietrzeniem o wymiarach LxHxD 1200x450x160 | szt. | 1
3.1.8 | Grzejnik żeberkowy z kompletem monatażowym, odpowietrzeniem o wymiarach LxHxD 1550x450x160 | szt. | 2
3.1.9 | Grzejnik żeberkowy z kompletem monatażowym, odpowietrzeniem o wymiarach LxHxD 1250x450x220 | szt. | 1
3.1.10 | Grzejnik żeberkowy z kompletem monatażowym, odpowietrzeniem o wymiarach LxHxD 1350x450x220 | szt. | 1
3.1.11 | Grzejnik żeberkowy z kompletem monatażowym, odpowietrzeniem o wymiarach LxHxD 150x600x110 | szt. | 1
3.1.12 | Grzejnik żeberkowy z kompletem monatażowym, odpowietrzeniem o wymiarach LxHxD 200x600x110 | szt. | 1
3.1.13 | Grzejnik żeberkowy z kompletem monatażowym, odpowietrzeniem o wymiarach LxHxD 300x600x110 | szt. | 1
3.1.14 | Grzejnik żeberkowy z kompletem monatażowym, odpowietrzeniem o wymiarach LxHxD 350x600x110 | szt. | 1
3.1.15 | Grzejnik żeberkowy z kompletem monatażowym, odpowietrzeniem o wymiarach LxHxD 700x600x110 | szt. | 1
3.1.16 | Grzejnik żeberkowy z kompletem monatażowym, odpowietrzeniem o wymiarach LxHxD 850x600x110 | szt. | 1
3.1.17 | Grzejnik żeberkowy z kompletem monatażowym, odpowietrzeniem o wymiarach LxHxD 700x600x220 | szt. | 1
3.1.18 | Grzejnik żeberkowy z kompletem monatażowym, odpowietrzeniem o wymiarach LxHxD 1300x600x220 | szt. | 1
3.1.19 | Grzejnik żeberkowy z kompletem monatażowym, odpowietrzeniem o wymiarach LxHxD 1650x600x220 | szt. | 2
3.1.20 | Grzejnik stalowy, płytowy, wiszący, zintegrowany, z wbudowaną wkładką zaworową z nastawą wstępną, odpowietrzeniem oraz zasilaniem dolnym i kompletem montażowym Wymiary 400x400x52mm. Typ:VKU 11-400 | szt. | 1
3.1.21 | Grzejnik stalowy, płytowy, wiszący, zintegrowany, z wbudowaną wkładką zaworową z nastawą wstępną, odpowietrzeniem oraz zasilaniem dolnym i kompletem montażowym Wymiary 500x400x52mm. Typ:VKU 11-400 | szt. | 1
3.1.22 | Grzejnik stalowy, płytowy, wiszący, zintegrowany, z wbudowaną wkładką zaworową z nastawą wstępną, odpowietrzeniem oraz zasilaniem dolnym i kompletem montażowym Wymiary 400x400x73mm. Typ:VKU 21a-400 | szt. | 1
3.1.23 | Grzejnik stalowy, płytowy, wiszący, zintegrowany, z wbudowaną wkładką zaworową z nastawą wstępną, odpowietrzeniem oraz zasilaniem dolnym i kompletem montażowym Wymiary 400x400x106mm. Typ:VKU 22-400 | szt. | 6
3.1.24 | Grzejnik stalowy, płytowy, wiszący, zintegrowany, z wbudowaną wkładką zaworową z nastawą wstępną, odpowietrzeniem oraz zasilaniem dolnym i kompletem montażowym Wymiary 500x400x106mm. Typ:VKU 22-400 | szt. | 4
3.1.25 | Grzejnik stalowy, płytowy, wiszący, zintegrowany, z wbudowaną wkładką zaworową z nastawą wstępną, odpowietrzeniem oraz zasilaniem dolnym i kompletem montażowym Wymiary 600x400x106mm. Typ:VKU 22-400 | szt. | 2
3.1.26 | Grzejnik stalowy, płytowy, wiszący, zintegrowany, z wbudowaną wkładką zaworową z nastawą wstępną, odpowietrzeniem oraz zasilaniem dolnym i kompletem montażowym Wymiary 700x400x106mm. Typ:VKU 22-400 | szt. | 4
3.1.27 | Grzejnik stalowy, płytowy, wiszący, zintegrowany, z wbudowaną wkładką zaworową z nastawą wstępną, odpowietrzeniem oraz zasilaniem dolnym i kompletem montażowym Wymiary 800x400x106mm. Typ:VKU 22-400 | szt. | 4
3.1.28 | Grzejnik stalowy, płytowy, wiszący, zintegrowany, z wbudowaną wkładką zaworową z nastawą wstępną, odpowietrzeniem oraz zasilaniem dolnym i kompletem montażowym Wymiary 1000x400x106mm. Typ:VKU 22-400 | szt. | 1
3.1.29 | Grzejnik stalowy, płytowy, wiszący, zintegrowany, z wbudowaną wkładką zaworową z nastawą wstępną, odpowietrzeniem oraz zasilaniem dolnym i kompletem montażowym Wymiary 1100x400x106mm. Typ:VKU 22-400 | szt. | 3
| Grzejnik stalowy, płytowy, wiszący, zintegrowany, z wbudowaną wkładką zaworową z nastawą wstępną, odpowietrzeniem oraz zasilaniem dolnym i kompletem montażowym Wymiary 1200x400x106mm. Typ:VKU 22-400 | szt. | 1
3.1.30 | Grzejnik stalowy, płytowy, wiszący, zintegrowany, z wbudowaną wkładką zaworową z nastawą wstępną, odpowietrzeniem oraz zasilaniem dolnym i kompletem montażowym Wymiary 1400x400x106mm. Typ:VKU 22-400 | szt. | 1
3.1.31 | Grzejnik stalowy, płytowy, wiszący, zintegrowany, z wbudowaną wkładką zaworową z nastawą wstępną, odpowietrzeniem oraz zasilaniem dolnym i kompletem montażowym Wymiary 800x500x106mm. Typ:VKU 22-500 | szt. | 2
3.1.32 | Grzejnik stalowy, płytowy, wiszący, zintegrowany, z wbudowaną wkładką zaworową z nastawą wstępną, odpowietrzeniem oraz zasilaniem dolnym i kompletem montażowym Wymiary 1100x500x106mm. Typ:VKU 22-500 | szt. | 1
3.1.33 | Grzejnik stalowy, płytowy, wiszący, zintegrowany, z wbudowaną wkładką zaworową z nastawą wstępną, odpowietrzeniem oraz zasilaniem dolnym i kompletem montażowym Wymiary 1600x500x106mm. Typ:VKU 22-500 | szt. | 2
3.1.34 | Grzejnik stalowy, płytowy, wiszący, zintegrowany, z wbudowaną wkładką zaworową z nastawą wstępną, odpowietrzeniem oraz zasilaniem dolnym i kompletem montażowym Wymiary 400x600x106mm. Typ:VKU 22-600 | szt. | 1
3.1.36 | Grzejnik stalowy, płytowy, wiszący, zintegrowany, z wbudowaną wkładką zaworową z nastawą wstępną, odpowietrzeniem oraz zasilaniem dolnym i kompletem montażowym Wymiary 1600x600x106mm. Typ:VKU 22-600 | szt. | 3
| Grzejnik stalowy, płytowy, wiszący, zintegrowany, z wbudowaną wkładką zaworową z nastawą wstępną, odpowietrzeniem oraz zasilaniem dolnym i kompletem montażowym Wymiary 1200x300x165mm. Typ:VKU 33-300 | szt. | 1
3.1.37 | Grzejnik stalowy, płytowy, wiszący, zintegrowany, z wbudowaną wkładką zaworową z nastawą wstępną, odpowietrzeniem oraz zasilaniem dolnym i kompletem montażowym Wymiary 2000x600x106mm. Typ:VKU 22-600 | szt. | 1
3.1.38 | Grzejnik stalowy, płytowy, wiszący, zintegrowany, z wbudowaną wkładką zaworową z nastawą wstępną, odpowietrzeniem oraz zasilaniem dolnym i kompletem montażowym Wymiary 1200x400x165mm. Typ:VKU 33-400 | szt. | 4
3.1.39 | Grzejnik stalowy, płytowy, wiszący, zintegrowany, z wbudowaną wkładką zaworową z nastawą wstępną, odpowietrzeniem oraz zasilaniem dolnym i kompletem montażowym Wymiary 1400x400x165mm. Typ:VKU 33-400 | szt. | 2
3.1.40 | Grzejnik stalowy, płytowy, wiszący, zintegrowany, z wbudowaną wkładką zaworową z nastawą wstępną, odpowietrzeniem oraz zasilaniem dolnym i kompletem montażowym Wymiary 1600x400x165mm. Typ:VKU 33-400 | szt. | 1
| Grzejnik stalowy, płytowy, wiszący, zintegrowany, z wbudowaną wkładką zaworową z nastawą wstępną, odpowietrzeniem oraz zasilaniem dolnym i kompletem montażowym Wymiary 1600x500x165mm. Typ:VKU 33-500 | szt. | 1
3.1.41 | Grzejnik stalowy, płytowy, wiszący, zintegrowany, z wbudowaną wkładką zaworową z nastawą wstępną, odpowietrzeniem oraz zasilaniem dolnym i kompletem montażowym Wymiary 1400x600x165mm. Typ:VKU 33-600 | szt. | 1
3.1.42 | Grzejnik stalowy, płytowy, wiszący, zintegrowany, z wbudowaną wkładką zaworową z nastawą wstępną, odpowietrzeniem oraz zasilaniem dolnym i kompletem montażowym Wymiary 1800x900x165mm. Typ:VKU 33-900 | szt. | 5
3.1.43 | Grzejnik stalowy, płytowy, wiszący, zintegrowany, z wbudowaną wkładką zaworową z nastawą wstępną, odpowietrzeniem oraz zasilaniem dolnym i kompletem montażowym Wymiary 2000x900x165mm. Typ:VKU 33-900 | szt. | 1
Wygląd oraz kolorystyka poszczególnych grzejników według projektu architektury.
4. Armatura
4.1 | Zawór odcinający kulowy DN50 | szt. | 2
4.2 | Zawór odcinający kulowy DN40 | szt. | 2
4.3 | Zawór odcinający kulowy DN25 | szt. | 10
4.4 | Zawór odcinający kulowy DN20 | szt. | 6
4.5 | Zawór odcinający kulowy DN15 | szt. | 32
4.6 | Zawór odcinający z nastawą wstępną DN15 | szt. | 24
4.7 | Zawór termostatyczny z nastawą wstępną, DN 15, | szt. | 24
4.8 | Głowica termostatyczna do grzejników niezintegrowanych | szt. | 24
4.9 | Podwójny zawór odcinający z nastawą wstępną DN15 do grzejników zintegrowanych | szt. | 55
4.10 | Głowica termostatyczna do grzejników zintegrowanych | szt. | 55
4.5 | Zawór regulacyjno-odcinający z króćcami pomiarowo-opróżniającymi DN15 | szt. | 2
4.6 | Zawór regulacyjno-odcinający z króćcami pomiarowo-opróżniającymi DN20 | szt. | 2
4.6 | Zawór regulacyjno-odcinający z króćcami pomiarowo-opróżniającymi DN25 | szt. | 3
Zespół R kurtyny | Kurtyna powietrza L=2,0m; Qg=20,8kW; dp=10,3kPa | szt. | 1
| Kurtyna powietrza L=2,0m; Qg=20,8kW; dp=10,3kPa | szt. | 1
| Zawór z siłownikiem DN20 kvs=6,5m3/h w dostawie z kurtyną powietrza | kpl | 2
| Zawór odcinający kulowy, gwintowany; DN32 | szt. | 4
| Filtr siatkowy gwintowany wielkość oczek 0,6mm; DN32; | szt. | 2
| Zawór równoważący z końcówkami pomiarowymi; DN25; | szt. | 2
| Zawór odcinający z możliwością spustu wody DN32 | szt. | 2
Wygląd oraz kolorystyka poszczególnej armatury grzejnikowej według projektu architektury.
5. Zabezpieczenie pożarowe rurociągów
5.1 | Zabezpieczenie przejścia rury palnej o klasie odporności ogniowej EI 120 dla rury 17x2,75 | kpl | 8
5.2 | Zabezpieczenie przejścia rury palnej o klasie odporności ogniowej EI 120 dla rury 21x3,45 | kpl | 12
5.3 | Zabezpieczenie przejścia rury palnej o klasie odporności ogniowej EI 120 dla rury 26x4,0 | kpl | 5
5.4 | Zabezpieczenie przejścia rury palnej o klasie odporności ogniowej EI 120 dla rury 32x4,0 | kpl | 7
5.5 | Zabezpieczenie przejścia rury palnej o klasie odporności ogniowej EI 120 dla rury 40x4,0 | kpl | 1
5.6 | Zabezpieczenie przejścia rury palnej o klasie odporności ogniowej EI 120 dla rury 50x4,5 | kpl | 3
5.7 | Zabezpieczenie przejścia rury palnej o klasie odporności ogniowej EI 120 dla rury 63x6,0 | kpl | 2
U W A G A : dla zabezpieczeń pożarowych podano ilość przejść przez przegrody pojedyńczego przewodu a nie faktyczną ilość osłon (ilość sztuk osłon na jedno przejście przez przegrodę to 2szt.)
U W A G A : grzejniki montować min. na trzy zawiesia