## WODA_BYTOWA
ZESTAWIENIE MATERIAŁÓW INSTALACJI WEWNĘTRZNEJ WODY BYTOWEJ
Lp. | Element instalacji | Jednostka | Ilość | Uwagi
1. Zestawienie rur
1.1 | Rura wielowarstwowa PE-Xc, Pe-Xc-Al-PE) 17x2,75 | mb | 440
1.2 | Rura wielowarstwowa PE-Xc, Pe-Xc-Al-PE) 21x3,45 | mb | 145
1.3 | Rura wielowarstwowa PE-Xc, Pe-Xc-Al-PE) 26x4,0 | mb | 130
1.4 | Rura wielowarstwowa PE-Xc, Pe-Xc-Al-PE) 32x4,0 | mb | 115
1.5 | Rura wielowarstwowa PE-Xc, Pe-Xc-Al-PE) 40x4,0 | mb | 130
1.6 | Rura wielowarstwowa PE-Xc, Pe-Xc-Al-PE) 50x4,5 | mb | 55
1.7 | Rura wielowarstwowa PE-Xc, Pe-Xc-Al-PE) 63x6,0 | mb | 5
1.8 | Rura ocynkowana DN80 | mb | 40
2. Izolacja
2.1 | Izolacja termiczna - otulina PE na rurę o średnicy 17mm | mb | 440
2.2 | Izolacja termiczna - otulina PE na rurę o średnicy 21mm | mb | 145
2.3 | Izolacja termiczna - otulina PE na rurę o średnicy 26mm | mb | 130
2.4 | Izolacja termiczna - otulina PE na rurę o średnicy 32mm | mb | 115
2.5 | Izolacja termiczna - otulina PE na rurę o średnicy 40mm | mb | 130
2.6 | Izolacja termiczna - otulina PE na rurę o średnicy 50mm | mb | 55
2.7 | Izolacja termiczna - otulina PE na rurę o średnicy 63mm | mb | 5
2.8 | Izolacja termiczna - otulina PE na rurę o średnicy 80mm | mb | 40
3. Zestawienie armatury
3.1 | Zawór odcinający DN15 | szt | 12
3.2 | Zawór odcinający DN25 | szt | 3
3.3 | Zawór odcinający DN32 | szt | 7
3.4 | Zawór odcinający DN40 | szt | 2
3.5 | Zawór odcinający DN65 | szt | 5
3.6 | Zawór odcinający DN80 | szt | 2
3.7 | Zawór termostatyczny DN15 | szt | 8
4. Zabezpieczenia pożarowe rurociągów
4.1 | Zabezpieczenie przejścia rury palnej o średnicy do Ø17 o klasie odporności ogniowej EI120 | kpl | 21
4.2 | Zabezpieczenie przejścia rury palnej o średnicy do Ø21 o klasie odporności ogniowej EI120 | kpl | 9
4.3 | Zabezpieczenie przejścia rury palnej o średnicy do Ø26 o klasie odporności ogniowej EI120 | kpl | 9
4.4 | Zabezpieczenie przejścia rury palnej o średnicy do Ø32 o klasie odporności ogniowej EI120 | kpl | 9
4.5 | Zabezpieczenie przejścia rury palnej o średnicy do Ø40 o klasie odporności ogniowej EI120 | kpl | 11
4.6 | Zabezpieczenie przejścia rury palnej o średnicy do Ø50 o klasie odporności ogniowej EI120 | kpl | 6
4.7 | Zabezpieczenie przejścia rury niepalnej o średnicy do DN80 o klasie odporności ogniowej EI120 | kpl | 4
UWAGA:
1. Dla zabezpieczeń pożarowych podano ilość przejść przez przegrody pojedyńczego przewodu a nie faktyczną ilość osłon (ilość sztuk osłon na jedno przejście przez przegrodę to 2szt.)
2. Zestawienie materiałów nie zawiera kształtek rurowych ani elementów rurowych.