## LC-1+ .. +LWD-9
| Nazwa: | LC-1
| Typ: | Czerpny
| Opis: | LC-1
Sys. | Nr | Szt. | Typ | Nazwa | Wymiary | [13 empty] | Materiał | Kolor | Pow. [m2] | Pow. całk. [m2] | Producent | Uwagi
LC-1 |  | 1 | TUBE* | Przewód okrągły | d1= | 315 | l1= | 2.02 m | [10 empty] | ocynk |  | 2 | 2 | Ogólne | Izolować wełną mineralną 80mm, w płaszczu z folii aluminiowej
LC-1 |  | 1 | RA | Asymetryczne przejście koło/prostokąt | a= | 400 | b= | 600 | d= | 315 | g= | 60 | l= | 300 | e= | 0 | f= | -43 | ocynk |  | 0.83 | 0.83 | Ogólne | Izolować wełną mineralną 80mm, w płaszczu z folii aluminiowej
LC-1 |  | 1 | MFA | Złączka mufowa | d1= | 315 | [12 empty] | ocynk |  | 0.13 | 0.13 | Ogólne | Izolować wełną mineralną 80mm, w płaszczu z folii aluminiowej
LC-1 |  | 1 | CRD1* | Podstawa dachowa okrągła | d= | 315 | l= | 500 | A= | 515 | B= | 515 | [6 empty] | ocynk |  | 0 |  | Ogólne
LC-1 |  | 1 | CRC1* | Wyrzutnia dachowa okrągła | d= | 315 | l= | 536 | [10 empty] | ocynk |  | 0 |  | Ogólne
LC-1 |  | 1 | BGE | Kolano prasowane | alfa= | 90 | r= | 0.8 | d1= | 315 | [8 empty] | ocynk |  | 0.64 | 0.64 | Ogólne | Izolować wełną mineralną 80mm, w płaszczu z folii aluminiowej
LC-1 |  | 1 | BGE | Kolano prasowane | alfa= | 15 | r= | 0.8 | d1= | 315 | [8 empty] | ocynk |  | 0.11 | 0.11 | Ogólne | Izolować wełną mineralną 80mm, w płaszczu z folii aluminiowej
| Nazwa: | LC-2
| Typ: | Czerpny
| Opis: | LC-2
Sys. | Nr | Szt. | Typ | Nazwa | Wymiary | [13 empty] | Materiał | Kolor | Pow. [m2] | Pow. całk. [m2] | Producent | Uwagi
LC-2 |  | 1 | RRD1*+0 | Podstawa dachowa prostokątna | a= | 800 | b= | 410 | l= | 500 | A= | 860 | B= | 610 |  |  |  |  | ocynk |  | 0 |  | Ogólne
LC-2 |  | 1 | RRC1* | Wyrzutnia dachowa prostokątna | a= | 800 | b= | 410 | l= | 600 | [8 empty] | ocynk |  | 0 |  | Ogólne
LC-2 |  | 1 | K | Przewód prostokątny | a= | 800 | b= | 410 | l= | 648 | [8 empty] | ocynk |  | 1.57 | 1.57 | Ogólne | Izolować wełną mineralną 80mm, w płaszczu z folii aluminiowej
LC-2 |  | 1 | BS | Łuk symetryczny | alfa= | 90 | a= | 800 | b= | 410 | e= | 50 | f= | 50 | r= | 100 |  |  | ocynk |  | 2.18 | 2.18 | Ogólne | Izolować wełną mineralną 80mm, w płaszczu z folii aluminiowej
LC-2 |  | 2 | BS | Łuk symetryczny | alfa= | 45 | a= | 410 | b= | 800 | e= | 20 | f= | 20 | r= | 50 |  |  | ocynk |  | 1.71 | 3.42 | Ogólne | Izolować wełną mineralną 80mm, w płaszczu z folii aluminiowej
| Nazwa: | LC-3
| Typ: | Czerpny
| Opis: | LC-3
Sys. | Nr | Szt. | Typ | Nazwa | Wymiary | [13 empty] | Materiał | Kolor | Pow. [m2] | Pow. całk. [m2] | Producent | Uwagi
LC-3 |  | 1 | TUBE* | Przewód okrągły | d1= | 315 | l1= | 2.02 m | [10 empty] | ocynk |  | 2 | 2 | Ogólne | Izolować wełną mineralną 80mm, w płaszczu z folii aluminiowej
LC-3 |  | 1 | RA | Asymetryczne przejście koło/prostokąt | a= | 400 | b= | 600 | d= | 315 | g= | 60 | l= | 300 | e= | 0 | f= | -43 | ocynk |  | 0.83 | 0.83 | Ogólne | Izolować wełną mineralną 80mm, w płaszczu z folii aluminiowej
LC-3 |  | 1 | MFA | Złączka mufowa | d1= | 315 | [12 empty] | ocynk |  | 0.13 | 0.13 | Ogólne | Izolować wełną mineralną 80mm, w płaszczu z folii aluminiowej
LC-3 |  | 1 | CRD1* | Podstawa dachowa okrągła | d= | 315 | l= | 500 | A= | 515 | B= | 515 | [6 empty] | ocynk |  | 0 |  | Ogólne
LC-3 |  | 1 | CRC1* | Wyrzutnia dachowa okrągła | d= | 315 | l= | 536 | [10 empty] | ocynk |  | 0 |  | Ogólne
LC-3 |  | 1 | BGE | Kolano prasowane | alfa= | 90 | r= | 0.8 | d1= | 315 | [8 empty] | ocynk |  | 0.64 | 0.64 | Ogólne | Izolować wełną mineralną 80mm, w płaszczu z folii aluminiowej
LC-3 |  | 1 | BGE | Kolano prasowane | alfa= | 15 | r= | 0.8 | d1= | 315 | [8 empty] | ocynk |  | 0.11 | 0.11 | Ogólne | Izolować wełną mineralną 80mm, w płaszczu z folii aluminiowej
| Nazwa: | LC-4
| Typ: | Czerpny
| Opis: | LC-4
Sys. | Nr | Szt. | Typ | Nazwa | Wymiary | [13 empty] | Materiał | Kolor | Pow. [m2] | Pow. całk. [m2] | Producent | Uwagi
LC-4 |  | 1 | WG*+RG | Czerpnia dachowa zlicowana z połacią dachu | a= | 800 | b= | 400 | [12 empty] | 0 |  | Ogólne
LC-4 |  | 1 | WA | Kolano asymetryczne | alfa= | 60 | a= | 400 | b= | 300 | d= | 800 | e= | 50 | f= | 50 | r= | 100 | ocynk |  | 2.88 | 2.88 | Ogólne | Izolować termicznie 80 mm w osłnie z folii aluminiowej
LC-4 |  | 1 | TUBE* | Przewód okrągły | d1= | 315 | l1= | 3.28 m | [10 empty] | ocynk |  | 3.24 | 3.24 | Ogólne | Izolować termicznie 80 mm w osłnie z folii aluminiowej
LC-4 |  | 1 | TUBE* | Przewód okrągły | d1= | 315 | l1= | 3.20 m | [10 empty] | ocynk |  | 3.17 | 3.17 | Ogólne | Izolować termicznie 80 mm w osłnie z folii aluminiowej
LC-4 |  | 1 | TUBE* | Przewód okrągły | d1= | 315 | l1= | 1.13 m | [10 empty] | ocynk |  | 1.12 | 1.12 | Ogólne | Izolować termicznie 80 mm w osłnie z folii aluminiowej
LC-4 |  | 1 | TUBE* | Przewód okrągły | d1= | 315 | l1= | 0.76 m | [10 empty] | ocynk |  | 0.75 | 0.75 | Ogólne | Izolować termicznie 80 mm w osłnie z folii aluminiowej
LC-4 |  | 1 | TUBE* | Przewód okrągły | d1= | 315 | l1= | 0.68 m | [10 empty] | ocynk |  | 0.67 | 0.67 | Ogólne | Izolować termicznie 80 mm w osłnie z folii aluminiowej
LC-4 |  | 1 | TUBE* | Przewód okrągły | d1= | 315 | l1= | 0.47 m | [10 empty] | ocynk |  | 0.46 | 0.46 | Ogólne | Izolować termicznie 80 mm w osłnie z folii aluminiowej
LC-4 |  | 1 | TUBE* | Przewód okrągły | d1= | 315 | l1= | 0.39 m | [10 empty] | ocynk |  | 0.38 | 0.38 | Ogólne | Izolować termicznie 80 mm w osłnie z folii aluminiowej
LC-4 |  | 1 | TUBE* | Przewód okrągły | d1= | 315 | l1= | 0.37 m | [10 empty] | ocynk |  | 0.36 | 0.36 | Ogólne | Izolować termicznie 80 mm w osłnie z folii aluminiowej
LC-4 |  | 1 | TUBE* | Przewód okrągły | d1= | 315 | l1= | 0.12 m | [10 empty] | ocynk |  | 0.12 | 0.12 | Ogólne | Izolować termicznie 80 mm w osłnie z folii aluminiowej
LC-4 |  | 1 | RS | Symetryczne przejście koło/prostokąt | a= | 400 | b= | 400 | d= | 315 | g= | 60 | l= | 200 |  |  |  |  | ocynk |  | 0.33 | 0.33 | Ogólne | Izolować termicznie 80 mm w osłnie z folii aluminiowej
LC-4 |  | 1 | RS | Symetryczne przejście koło/prostokąt | a= | 400 | b= | 300 | d= | 315 | g= | 80 | l= | 180 |  |  |  |  | ocynk |  | 0.26 | 0.26 | Ogólne | Izolować termicznie 80 mm w osłnie z folii aluminiowej
LC-4 |  | 2 | MFA | Złączka mufowa | d1= | 315 | [12 empty] | ocynk |  | 0.13 | 0.27 | Ogólne | Izolować termicznie 80 mm w osłnie z folii aluminiowej
LC-4 |  | 1 | MFA | Złączka mufowa | d1= | 315 | [12 empty] | ocynk |  | 0.13 | 0.13 | Ogólne | Izolować termicznie 80 mm w osłnie z folii aluminiowej
LC-4 |  | 1 | K | Przewód prostokątny | a= | 400 | b= | 800 | l= | 787 | [8 empty] | ocynk |  | 1.89 | 1.89 | Ogólne | Izolować termicznie 80 mm w osłnie z folii aluminiowej
LC-4 |  | 1 | CS1* | Tłumik kanalowy okrągły | d= | 315 | l= | 1000 | [10 empty] | ocynk |  | 0 |  | Ogólne | Izolować termicznie 80 mm w osłnie z folii aluminiowej
LC-4 |  | 1 | BSE | Kolano segmentowe | alfa= | 60 | r= | 0.8 | d1= | 315 | [8 empty] | ocynk |  | 0.42 | 0.42 | Ogólne | Izolować termicznie 80 mm w osłnie z folii aluminiowej
LC-4 |  | 8 | BGE | Kolano prasowane | alfa= | 90 | r= | 0.8 | d1= | 315 | [8 empty] | ocynk |  | 0.64 | 5.09 | Ogólne | Izolować termicznie 80 mm w osłnie z folii aluminiowej
LC-4 |  | 1 | BGE | Kolano prasowane | alfa= | 30 | r= | 0.8 | d1= | 315 | [8 empty] | ocynk |  | 0.21 | 0.21 | Ogólne | Izolować termicznie 80 mm w osłnie z folii aluminiowej
LC-4 |  | 1 | BA | Łuk asymetryczny | alfa= | 90 | a= | 400 | b= | 200 | d= | 600 | e= | 20 | f= | 20 | r= | 50 | ocynk |  | 0.52 | 0.52 | Ogólne | Izolować termicznie 80 mm w osłnie z folii aluminiowej
LC-4 |  | 1 | BA | Łuk asymetryczny | alfa= | 90 | a= | 400 | b= | 200 | d= | 400 | e= | 20 | f= | 20 | r= | 50 | ocynk |  | 0.52 | 0.52 | Ogólne | Izolować termicznie 80 mm w osłnie z folii aluminiowej
| Nazwa: | LC-5
| Typ: | Czerpny
| Opis: | LC-5
Sys. | Nr | Szt. | Typ | Nazwa | Wymiary | [13 empty] | Materiał | Kolor | Pow. [m2] | Pow. całk. [m2] | Producent | Uwagi
LC-5 |  | 1 | WG*+RG | Czerpnia dachowa zlicowana z połacią dachu | a= | 1400 | b= | 800 | [12 empty] | 0 |  | Ogólne
LC-5 |  | 1 | WA | Kolano asymetryczne | alfa= | 60 | a= | 800 | b= | 1000 | d= | 1400 | e= | 50 | f= | 50 | r= | 150 | ocynk |  | 11 | 11 | Ogólne | Izolować termicznie 80 mm w osłnie z folii aluminiowej
LC-5 |  | 1 | UA | Redukcja asymetryczna | a= | 1400 | b= | 900 | c= | 1000 | d= | 800 | l= | 478 | e= | 1 | f= | -200 | ocynk |  | 2.25 | 2.25 | Ogólne | Izolować termicznie 80 mm w osłnie z folii aluminiowej
LC-5 |  | 1 | RS1* | Tłumik kanałowy prostokątny | a= | 1000 | b= | 800 | l= | 1000 | [8 empty] | ocynk |  | 0 |  | Ogólne | Izolować termicznie 80 mm w osłnie z folii aluminiowej
LC-5 |  | 1 | K | Przewód prostokątny | a= | 900 | b= | 1400 | l= | 371 | [8 empty] | ocynk |  | 1.71 | 1.71 | Ogólne | Izolować termicznie 80 mm w osłnie z folii aluminiowej
LC-5 |  | 1 | K | Przewód prostokątny | a= | 1000 | b= | 800 | l= | 213 | [8 empty] | ocynk |  | 0.77 | 0.77 | Ogólne | Izolować termicznie 80 mm w osłnie z folii aluminiowej
LC-5 |  | 1 | K | Przewód prostokątny | a= | 1000 | b= | 800 | l= | 1500 | [8 empty] | ocynk |  | 5.4 | 5.4 | Ogólne | Izolować termicznie 80 mm w osłnie z folii aluminiowej
LC-5 |  | 1 | K | Przewód prostokątny | a= | 1000 | b= | 800 | l= | 1401 | [8 empty] | ocynk |  | 5.04 | 5.04 | Ogólne | Izolować termicznie 80 mm w osłnie z folii aluminiowej
| Nazwa: | LC-6
| Typ: | Czerpny
| Opis: | LC-6
Sys. | Nr | Szt. | Typ | Nazwa | Wymiary | [13 empty] | Materiał | Kolor | Pow. [m2] | Pow. całk. [m2] | Producent | Uwagi
LC-6 |  | 1 | WG*+RG | Czerpnia dachowa zlicowana z połacią dachu | a= | 1000 | b= | 500 | [12 empty] | 0 |  | Ogólne
LC-6 |  | 1 | WA | Kolano asymetryczne | alfa= | 60 | a= | 500 | b= | 510 | d= | 1000 | e= | 50 | f= | 50 | r= | 100 | ocynk |  | 4.83 | 4.83 | Ogólne | Izolować termicznie 80 mm w osłnie z folii aluminiowej
LC-6 |  | 1 | UA | Redukcja asymetryczna | a= | 510 | b= | 500 | c= | 510 | d= | 800 | l= | 364 | e= | 151 | f= | 0 | ocynk |  | 0.95 | 0.95 | Ogólne | Izolować termicznie 80 mm w osłnie z folii aluminiowej
LC-6 |  | 1 | UA | Redukcja asymetryczna | a= | 510 | b= | 500 | c= | 315 | d= | 500 | l= | 256 | e= | 1 | f= | 0 | ocynk |  | 0.52 | 0.52 | Ogólne | Izolować termicznie 80 mm w osłnie z folii aluminiowej
LC-6 |  | 1 | UA | Redukcja asymetryczna | a= | 510 | b= | 500 | c= | 315 | d= | 500 | l= | 255 | e= | 0 | f= | 0 | ocynk |  | 0.52 | 0.52 | Ogólne | Izolować termicznie 80 mm w osłnie z folii aluminiowej
LC-6 |  | 1 | RS1* | Tłumik kanałowy prostokątny | a= | 510 | b= | 500 | l= | 1000 | [8 empty] | ocynk |  | 0 |  | Ogólne | Izolować termicznie 80 mm w osłnie z folii aluminiowej
LC-6 |  | 1 | K | Przewód prostokątny | a= | 510 | b= | 500 | l= | 383 | [8 empty] | ocynk |  | 0.77 | 0.77 | Ogólne | Izolować termicznie 80 mm w osłnie z folii aluminiowej
LC-6 |  | 1 | K | Przewód prostokątny | a= | 510 | b= | 500 | l= | 356 | [8 empty] | ocynk |  | 0.72 | 0.72 | Ogólne | Izolować termicznie 80 mm w osłnie z folii aluminiowej
LC-6 |  | 1 | K | Przewód prostokątny | a= | 510 | b= | 500 | l= | 344 | [8 empty] | ocynk |  | 0.69 | 0.69 | Ogólne | Izolować termicznie 80 mm w osłnie z folii aluminiowej
LC-6 |  | 1 | K | Przewód prostokątny | a= | 500 | b= | 315 | l= | 530 | [8 empty] | ocynk |  | 0.86 | 0.86 | Ogólne | Izolować termicznie 80 mm w osłnie z folii aluminiowej
LC-6 |  | 1 | K | Przewód prostokątny | a= | 500 | b= | 1000 | l= | 728 | [8 empty] | ocynk |  | 2.18 | 2.18 | Ogólne | Izolować termicznie 80 mm w osłnie z folii aluminiowej
LC-6 |  | 1 | BS | Łuk symetryczny | alfa= | 90 | a= | 510 | b= | 500 | e= | 50 | f= | 50 | r= | 100 |  |  | ocynk |  | 2.1 | 2.1 | Ogólne | Izolować termicznie 80 mm w osłnie z folii aluminiowej
LC-6 |  | 1 | BS | Łuk symetryczny | alfa= | 90 | a= | 510 | b= | 500 | e= | 20 | f= | 20 | r= | 50 |  |  | ocynk |  | 1.83 | 1.83 | Ogólne | Izolować termicznie 80 mm w osłnie z folii aluminiowej
| Nazwa: | LC-7
| Typ: | Czerpny
| Opis: | LC-7
Sys. | Nr | Szt. | Typ | Nazwa | Wymiary | [13 empty] | Materiał | Kolor | Pow. [m2] | Pow. całk. [m2] | Producent | Uwagi
LC-7 |  | 1 | WG*+RG | Czerpnia dachowa zlicowana z połacią dachu | a= | 300 | b= | 300 | [12 empty] | 0 |  | Ogólne
LC-7 |  | 1 | WA | Kolano asymetryczne | alfa= | 60 | a= | 300 | b= | 300 | d= | 300 | e= | 50 | f= | 50 | r= | 100 | ocynk |  | 0.84 | 0.84 | Ogólne | Izolować termicznie 80 mm w osłnie z folii aluminiowej
LC-7 |  | 1 | TUBE* | Przewód okrągły | d1= | 250 | l1= | 7.35 m | [10 empty] | ocynk |  | 5.77 | 5.77 | Ogólne | Izolować termicznie 80 mm w osłnie z folii aluminiowej
LC-7 |  | 1 | TUBE* | Przewód okrągły | d1= | 250 | l1= | 2.03 m | [10 empty] | ocynk |  | 1.59 | 1.59 | Ogólne | Izolować termicznie 80 mm w osłnie z folii aluminiowej
LC-7 |  | 1 | TUBE* | Przewód okrągły | d1= | 250 | l1= | 1.39 m | [10 empty] | ocynk |  | 1.09 | 1.09 | Ogólne | Izolować termicznie 80 mm w osłnie z folii aluminiowej
LC-7 |  | 1 | TUBE* | Przewód okrągły | d1= | 250 | l1= | 1.38 m | [10 empty] | ocynk |  | 1.08 | 1.08 | Ogólne | Izolować termicznie 80 mm w osłnie z folii aluminiowej
LC-7 |  | 1 | TUBE* | Przewód okrągły | d1= | 250 | l1= | 1.09 m | [10 empty] | ocynk |  | 0.86 | 0.86 | Ogólne | Izolować termicznie 80 mm w osłnie z folii aluminiowej
LC-7 |  | 1 | TUBE* | Przewód okrągły | d1= | 250 | l1= | 0.90 m | [10 empty] | ocynk |  | 0.7 | 0.7 | Ogólne | Izolować termicznie 80 mm w osłnie z folii aluminiowej
LC-7 |  | 1 | TUBE* | Przewód okrągły | d1= | 250 | l1= | 0.29 m | [10 empty] | ocynk |  | 0.23 | 0.23 | Ogólne | Izolować termicznie 80 mm w osłnie z folii aluminiowej
LC-7 |  | 1 | TUBE* | Przewód okrągły | d1= | 250 | l1= | 0.15 m | [10 empty] | ocynk |  | 0.12 | 0.12 | Ogólne | Izolować termicznie 80 mm w osłnie z folii aluminiowej
LC-7 |  | 1 | TUBE* | Przewód okrągły | d1= | 250 | l1= | 0.13 m | [10 empty] | ocynk |  | 0.1 | 0.1 | Ogólne | Izolować termicznie 80 mm w osłnie z folii aluminiowej
LC-7 |  | 1 | RS | Symetryczne przejście koło/prostokąt | a= | 300 | b= | 300 | d= | 250 | g= | 80 | l= | 300 |  |  |  |  | ocynk |  | 0.36 | 0.36 | Ogólne | Izolować termicznie 80 mm w osłnie z folii aluminiowej
LC-7 |  | 1 | OC1* | Odsadzka okrągła | d1= | 250 | e= | 250 | l1= | 500 | [8 empty] | ocynk |  | 0.68 | 0.68 | Ogólne | Izolować termicznie 80 mm w osłnie z folii aluminiowej
LC-7 |  | 2 | MFA | Złączka mufowa | d1= | 250 | [12 empty] | ocynk |  | 0.11 | 0.21 | Ogólne | Izolować termicznie 80 mm w osłnie z folii aluminiowej
LC-7 |  | 2 | MFA | Złączka mufowa | d1= | 250 | [12 empty] | ocynk |  | 0.11 | 0.21 | Ogólne | Izolować termicznie 80 mm w osłnie z folii aluminiowej
LC-7 |  | 1 | K | Przewód prostokątny | a= | 300 | b= | 300 | l= | 928 | [8 empty] | ocynk |  | 1.11 | 1.11 | Ogólne | Izolować termicznie 80 mm w osłnie z folii aluminiowej
LC-7 |  | 2 | CS1* | Tłumik kanalowy okrągły | d= | 250 | l= | 1000 | [10 empty] | ocynk |  | 0 |  | Ogólne | Izolować termicznie 80 mm w osłnie z folii aluminiowej
LC-7 |  | 5 | BGE | Kolano prasowane | alfa= | 90 | r= | 0.8 | d1= | 250 | [8 empty] | ocynk |  | 0.4 | 2 | Ogólne | Izolować termicznie 80 mm w osłnie z folii aluminiowej
LC-7 |  | 2 | BGE | Kolano prasowane | alfa= | 60 | r= | 0.8 | d1= | 250 | [8 empty] | ocynk |  | 0.27 | 0.53 | Ogólne | Izolować termicznie 80 mm w osłnie z folii aluminiowej
LC-7 |  | 2 | BGE | Kolano prasowane | alfa= | 30 | r= | 0.8 | d1= | 250 | [8 empty] | ocynk |  | 0.13 | 0.27 | Ogólne | Izolować termicznie 80 mm w osłnie z folii aluminiowej
| Nazwa: | LN-1
| Typ: | Nawiewny
| Opis: | LN-1
Sys. | Nr | Szt. | Typ | Nazwa | Wymiary | [13 empty] | Materiał | Kolor | Pow. [m2] | Pow. całk. [m2] | Producent | Uwagi
LN-1 |  | 1 | WS | Kolano symetryczne | alfa= | 5.0633 | a= | 250 | b= | 200 | e= | 50 | f= | 50 | r= | 100 | fg= | 0 | ocynk |  | 0.45 | 0.45 | Ogólne | Izolować termicznie 40 mm w osłnie z folii aluminiowej
LN-1 |  | 1 | USE | Redukcja symetryczna | d1= | 200 | d2= | 100 | l1= | 167 | [8 empty] | ocynk |  | 0.16 | 0.16 | Ogólne | Izolować termicznie 80 mm w osłnie z folii aluminiowej
LN-1 |  | 1 | USE | Redukcja symetryczna | d1= | 125 | d2= | 200 | l1= | 133 | [8 empty] | ocynk |  | 0.13 | 0.13 | Ogólne | Izolować termicznie 80 mm w osłnie z folii aluminiowej
LN-1 |  | 1 | USE | Redukcja symetryczna | d1= | 100 | d2= | 125 | l1= | 64 | [8 empty] | ocynk |  | 0.06 | 0.06 | Ogólne | Izolować termicznie 80 mm w osłnie z folii aluminiowej
LN-1 |  | 1 | US | Redukcja symetryczna | a= | 100 | b= | 250 | c= | 100 | d= | 250 | l= | 125 |  |  |  |  | ocynk |  | 0.09 | 0.09 | Ogólne | Izolować termicznie 80 mm w osłnie z folii aluminiowej
LN-1 |  | 1 | UA | Redukcja asymetryczna | a= | 200 | b= | 250 | c= | 200 | d= | 200 | l= | 295 | e= | -25 | f= | 0 | ocynk |  | 0.27 | 0.27 | Ogólne | Izolować termicznie 40 mm w osłnie z folii aluminiowej
LN-1 |  | 1 | TUBE* | Przewód okrągły | d1= | 315 | l1= | 3.03 m | [10 empty] | ocynk |  | 3 | 3 | Ogólne | Izolować termicznie 40 mm w osłnie z folii aluminiowej
LN-1 |  | 1 | TUBE* | Przewód okrągły | d1= | 315 | l1= | 1.42 m | [10 empty] | ocynk |  | 1.41 | 1.41 | Ogólne | Izolować termicznie 40 mm w osłnie z folii aluminiowej
LN-1 |  | 1 | TUBE* | Przewód okrągły | d1= | 315 | l1= | 0.94 m | [10 empty] | ocynk |  | 0.93 | 0.93 | Ogólne | Izolować termicznie 40 mm w osłnie z folii aluminiowej
LN-1 |  | 1 | TUBE* | Przewód okrągły | d1= | 315 | l1= | 0.30 m | [10 empty] | ocynk |  | 0.3 | 0.3 | Ogólne | Izolować termicznie 40 mm w osłnie z folii aluminiowej
LN-1 |  | 2 | TUBE* | Przewód okrągły | d1= | 315 | l1= | 0.21 m | [10 empty] | ocynk |  | 0.21 | 0.42 | Ogólne | Izolować termicznie 40 mm w osłnie z folii aluminiowej
LN-1 |  | 1 | TUBE* | Przewód okrągły | d1= | 315 | l1= | 0.07 m | [10 empty] | ocynk |  | 0.07 | 0.07 | Ogólne | Izolować termicznie 40 mm w osłnie z folii aluminiowej
LN-1 |  | 1 | TUBE* | Przewód okrągły | d1= | 200 | l1= | 8.49 m | [10 empty] | ocynk |  | 5.33 | 5.33 | Ogólne | Izolować termicznie 80 mm w osłnie z folii aluminiowej
LN-1 |  | 1 | TUBE* | Przewód okrągły | d1= | 200 | l1= | 6.83 m | [10 empty] | ocynk |  | 4.29 | 4.29 | Ogólne | Izolować termicznie 40 mm w osłnie z folii aluminiowej
LN-1 |  | 1 | TUBE* | Przewód okrągły | d1= | 200 | l1= | 6.59 m | [10 empty] | ocynk |  | 4.14 | 4.14 | Ogólne | Izolować termicznie 80 mm w osłnie z folii aluminiowej
LN-1 |  | 1 | TUBE* | Przewód okrągły | d1= | 200 | l1= | 5.33 m | [10 empty] | ocynk |  | 3.35 | 3.35 | Ogólne | Izolować termicznie 80 mm w osłnie z folii aluminiowej
LN-1 |  | 1 | TUBE* | Przewód okrągły | d1= | 200 | l1= | 3.42 m | [10 empty] | ocynk |  | 2.15 | 2.15 | Ogólne | Izolować termicznie 40 mm w osłnie z folii aluminiowej
LN-1 |  | 1 | TUBE* | Przewód okrągły | d1= | 200 | l1= | 2.69 m | [10 empty] | ocynk |  | 1.69 | 1.69 | Ogólne | Izolować termicznie 40 mm w osłnie z folii aluminiowej
LN-1 |  | 1 | TUBE* | Przewód okrągły | d1= | 200 | l1= | 2.25 m | [10 empty] | ocynk |  | 1.41 | 1.41 | Ogólne | Izolować termicznie 40 mm w osłnie z folii aluminiowej
LN-1 |  | 1 | TUBE* | Przewód okrągły | d1= | 200 | l1= | 1.71 m | [10 empty] | ocynk |  | 1.07 | 1.07 | Ogólne | Izolować termicznie 40 mm w osłnie z folii aluminiowej
LN-1 |  | 1 | TUBE* | Przewód okrągły | d1= | 200 | l1= | 1.69 m | [10 empty] | ocynk |  | 1.06 | 1.06 | Ogólne | Izolować termicznie 40 mm w osłnie z folii aluminiowej
LN-1 |  | 1 | TUBE* | Przewód okrągły | d1= | 200 | l1= | 1.66 m | [10 empty] | ocynk |  | 1.04 | 1.04 | Ogólne | Izolować termicznie 40 mm w osłnie z folii aluminiowej
LN-1 |  | 1 | TUBE* | Przewód okrągły | d1= | 200 | l1= | 1.36 m | [10 empty] | ocynk |  | 0.86 | 0.86 | Ogólne | Izolować termicznie 40 mm w osłnie z folii aluminiowej
LN-1 |  | 1 | TUBE* | Przewód okrągły | d1= | 200 | l1= | 1.11 m | [10 empty] | ocynk |  | 0.7 | 0.7 | Ogólne | Izolować termicznie 40 mm w osłnie z folii aluminiowej
LN-1 |  | 1 | TUBE* | Przewód okrągły | d1= | 200 | l1= | 0.63 m | [10 empty] | ocynk |  | 0.39 | 0.39 | Ogólne | Izolować termicznie 40 mm w osłnie z folii aluminiowej
LN-1 |  | 1 | TUBE* | Przewód okrągły | d1= | 200 | l1= | 0.55 m | [10 empty] | ocynk |  | 0.35 | 0.35 | Ogólne | Izolować termicznie 40 mm w osłnie z folii aluminiowej
LN-1 |  | 1 | TUBE* | Przewód okrągły | d1= | 200 | l1= | 0.43 m | [10 empty] | ocynk |  | 0.27 | 0.27 | Ogólne | Izolować termicznie 40 mm w osłnie z folii aluminiowej
LN-1 |  | 1 | TUBE* | Przewód okrągły | d1= | 200 | l1= | 0.40 m | [10 empty] | ocynk |  | 0.25 | 0.25 | Ogólne | Izolować termicznie 40 mm w osłnie z folii aluminiowej
LN-1 |  | 1 | TUBE* | Przewód okrągły | d1= | 200 | l1= | 0.30 m | [10 empty] | ocynk |  | 0.19 | 0.19 | Ogólne | Izolować termicznie 40 mm w osłnie z folii aluminiowej
LN-1 |  | 1 | TUBE* | Przewód okrągły | d1= | 200 | l1= | 0.15 m | [10 empty] | ocynk |  | 0.09 | 0.09 | Ogólne | Izolować termicznie 40 mm w osłnie z folii aluminiowej
LN-1 |  | 1 | TUBE* | Przewód okrągły | d1= | 200 | l1= | 0.06 m | [10 empty] | ocynk |  | 0.04 | 0.04 | Ogólne | Izolować termicznie 40 mm w osłnie z folii aluminiowej
LN-1 |  | 1 | TUBE* | Przewód okrągły | d1= | 125 | l1= | 5.59 m | [10 empty] | ocynk |  | 2.2 | 2.2 | Ogólne | Izolować termicznie 40 mm w osłnie z folii aluminiowej
LN-1 |  | 1 | TUBE* | Przewód okrągły | d1= | 125 | l1= | 4.11 m | [10 empty] | ocynk |  | 1.61 | 1.61 | Ogólne | Izolować termicznie 80 mm w osłnie z folii aluminiowej
LN-1 |  | 1 | TUBE* | Przewód okrągły | d1= | 125 | l1= | 3.89 m | [10 empty] | ocynk |  | 1.53 | 1.53 | Ogólne | Izolować termicznie 40 mm w osłnie z folii aluminiowej
LN-1 |  | 1 | TUBE* | Przewód okrągły | d1= | 125 | l1= | 1.37 m | [10 empty] | ocynk |  | 0.54 | 0.54 | Ogólne | Izolować termicznie 40 mm w osłnie z folii aluminiowej
LN-1 |  | 1 | TUBE* | Przewód okrągły | d1= | 125 | l1= | 0.85 m | [10 empty] | ocynk |  | 0.33 | 0.33 | Ogólne | Izolować termicznie 40 mm w osłnie z folii aluminiowej
LN-1 |  | 1 | TUBE* | Przewód okrągły | d1= | 125 | l1= | 0.79 m | [10 empty] | ocynk |  | 0.31 | 0.31 | Ogólne | Izolować termicznie 80 mm w osłnie z folii aluminiowej
LN-1 |  | 1 | TUBE* | Przewód okrągły | d1= | 125 | l1= | 0.34 m | [10 empty] | ocynk |  | 0.14 | 0.14 | Ogólne | Izolować termicznie 40 mm w osłnie z folii aluminiowej
LN-1 |  | 1 | TUBE* | Przewód okrągły | d1= | 125 | l1= | 0.27 m | [10 empty] | ocynk |  | 0.11 | 0.11 | Ogólne | Izolować termicznie 40 mm w osłnie z folii aluminiowej
LN-1 |  | 1 | TUBE* | Przewód okrągły | d1= | 125 | l1= | 0.20 m | [10 empty] | ocynk |  | 0.08 | 0.08 | Ogólne | Izolować termicznie 40 mm w osłnie z folii aluminiowej
LN-1 |  | 1 | TUBE* | Przewód okrągły | d1= | 100 | l1= | 1.70 m | [10 empty] | ocynk |  | 0.53 | 0.53 | Ogólne | Izolować termicznie 40 mm w osłnie z folii aluminiowej
LN-1 |  | 1 | TUBE* | Przewód okrągły | d1= | 100 | l1= | 0.95 m | [10 empty] | ocynk |  | 0.3 | 0.3 | Ogólne | Izolować termicznie 80 mm w osłnie z folii aluminiowej
LN-1 |  | 1 | TUBE* | Przewód okrągły | d1= | 100 | l1= | 0.81 m | [10 empty] | ocynk |  | 0.25 | 0.25 | Ogólne | Izolować termicznie 80 mm w osłnie z folii aluminiowej
LN-1 |  | 1 | TR6* | Trójnik narożny | a= | 250 | b= | 200 | d= | 200 | g= | 300 | h= | 200 | e= | 100 |  |  | ocynk |  | 0.98 | 0.98 | Ogólne | Izolować termicznie 40 mm w osłnie z folii aluminiowej
LN-1 |  | 3 | TR1* | Trójnik prosty z prostokątnym odejściem | a= | 250 | b= | 200 | g= | 100 | h= | 300 | l= | 500 | e= | 250 | f= | 125 | ocynk |  | 0.53 | 1.59 | Ogólne | Izolować termicznie 40 mm w osłnie z folii aluminiowej
[5 empty] | l3= | 100
LN-1 |  | 1 | TR1* | Trójnik prosty z prostokątnym odejściem | a= | 200 | b= | 250 | g= | 150 | h= | 200 | l= | 400 | e= | 200 | f= | 100 | ocynk |  | 0.43 | 0.43 | Ogólne | Izolować termicznie 40 mm w osłnie z folii aluminiowej
[5 empty] | l3= | 100
LN-1 |  | 1 | TR1* | Trójnik prosty z prostokątnym odejściem | a= | 200 | b= | 200 | g= | 100 | h= | 200 | l= | 400 | e= | 200 | f= | 100 | ocynk |  | 0.38 | 0.38 | Ogólne | Izolować termicznie 40 mm w osłnie z folii aluminiowej
[5 empty] | l3= | 100
LN-1 |  | 1 | TC1* | Trójnik symetryczny z odejściem prostokąt. | d1= | 200 | l1= | 550 | a= | 125 | b= | 350 | e= | 100 |  |  |  |  | ocynk |  | 0.49 | 0.49 | Ogólne | Izolować termicznie 80 mm w osłnie z folii aluminiowej
LN-1 |  | 1 | TC1* | Trójnik symetryczny z odejściem prostokąt. | d1= | 200 | l1= | 500 | a= | 200 | b= | 300 | e= | 100 |  |  |  |  | ocynk |  | 0.46 | 0.46 | Ogólne | Izolować termicznie 40 mm w osłnie z folii aluminiowej
LN-1 |  | 1 | TC1* | Trójnik symetryczny z odejściem prostokąt. | d1= | 200 | l1= | 450 | a= | 100 | b= | 250 | e= | 100 |  |  |  |  | ocynk |  | 0.4 | 0.4 | Ogólne | Izolować termicznie 40 mm w osłnie z folii aluminiowej
LN-1 |  | 1 | TC1* | Trójnik symetryczny z odejściem prostokąt. | d1= | 200 | l1= | 350 | a= | 100 | b= | 150 | e= | 100 |  |  |  |  | ocynk |  | 0.32 | 0.32 | Ogólne | Izolować termicznie 40 mm w osłnie z folii aluminiowej
LN-1 |  | 1 | TC1* | Trójnik symetryczny z odejściem prostokąt. | d1= | 125 | l1= | 450 | a= | 125 | b= | 250 | e= | 100 |  |  |  |  | ocynk |  | 0.28 | 0.28 | Ogólne | Izolować termicznie 40 mm w osłnie z folii aluminiowej
LN-1 |  | 1 | TC1* | Trójnik symetryczny z odejściem prostokąt. | d1= | 125 | l1= | 450 | a= | 100 | b= | 250 | e= | 100 |  |  |  |  | ocynk |  | 0.28 | 0.28 | Ogólne | Izolować termicznie 80 mm w osłnie z folii aluminiowej
LN-1 |  | 1 | TC1* | Trójnik symetryczny z odejściem prostokąt. | d1= | 125 | l1= | 450 | a= | 100 | b= | 250 | e= | 100 |  |  |  |  | ocynk |  | 0.28 | 0.28 | Ogólne | Izolować termicznie 40 mm w osłnie z folii aluminiowej
LN-1 |  | 2 | TC1* | Trójnik symetryczny z odejściem prostokąt. | d1= | 100 | l1= | 450 | a= | 100 | b= | 250 | e= | 100 |  |  |  |  | ocynk |  | 0.24 | 0.47 | Ogólne | Izolować termicznie 80 mm w osłnie z folii aluminiowej
LN-1 |  | 1 | TC1* | Trójnik symetryczny z odejściem prostokąt. | d1= | 100 | l1= | 400 | a= | 100 | b= | 200 | e= | 100 |  |  |  |  | ocynk |  | 0.21 | 0.21 | Ogólne | Izolować termicznie 40 mm w osłnie z folii aluminiowej
LN-1 |  | 1 | RS | Symetryczne przejście koło/prostokąt | a= | 400 | b= | 600 | d= | 315 | g= | 60 | l= | 300 |  |  |  |  | ocynk |  | 0.66 | 0.66 | Ogólne | Izolować termicznie 40 mm w osłnie z folii aluminiowej
LN-1 |  | 1 | RS | Symetryczne przejście koło/prostokąt | a= | 200 | b= | 300 | d= | 315 | g= | 80 | l= | 183 |  |  |  |  | ocynk |  | 0.18 | 0.18 | Ogólne | Izolować termicznie 40 mm w osłnie z folii aluminiowej
LN-1 |  | 1 | RG1* | Kratka wentylacyjna prostokątna | L= | 350 | H= | 125 | k= | --------- | [8 empty] | stal | RAL 9010 | 0 |  | Ogólne | Izolować termicznie 80 mm w osłnie z folii aluminiowej
LN-1 |  | 1 | RG1* | Kratka wentylacyjna prostokątna | L= | 300 | H= | 200 | k= | --------- | [8 empty] | stal | RAL 9010 | 0 |  | Ogólne | Izolować termicznie 40 mm w osłnie z folii aluminiowej
LN-1 |  | 3 | RG1* | Kratka wentylacyjna prostokątna | L= | 300 | H= | 100 | k= | --------- | [8 empty] | stal | RAL 9010 | 0 |  | Ogólne | Izolować termicznie 40 mm w osłnie z folii aluminiowej
LN-1 |  | 1 | RG1* | Kratka wentylacyjna prostokątna | L= | 250 | H= | 125 | k= | --------- | [8 empty] | stal | RAL 9010 | 0 |  | Ogólne | Izolować termicznie 40 mm w osłnie z folii aluminiowej
LN-1 |  | 2 | RG1* | Kratka wentylacyjna prostokątna | L= | 250 | H= | 100 | k= | --------- | [8 empty] | stal | RAL 9010 | 0 |  | Ogólne | Izolować termicznie 80 mm w osłnie z folii aluminiowej
LN-1 |  | 1 | RG1* | Kratka wentylacyjna prostokątna | L= | 250 | H= | 100 | k= | --------- | [8 empty] | stal |  | 0 |  | Ogólne | Izolować termicznie 80 mm w osłnie z folii aluminiowej
LN-1 |  | 1 | RG1* | Kratka wentylacyjna prostokątna | L= | 250 | H= | 100 | k= | --------- | [8 empty] | stal | RAL 9010 | 0 |  | Ogólne | Izolować termicznie 40 mm w osłnie z folii aluminiowej
LN-1 |  | 1 | RG1* | Kratka wentylacyjna prostokątna | L= | 250 | H= | 100 | k= | --------- | [8 empty] | stal |  | 0 |  | Ogólne | Izolować termicznie 40 mm w osłnie z folii aluminiowej
LN-1 |  | 1 | RG1* | Kratka wentylacyjna prostokątna | L= | 200 | H= | 150 | k= | --------- | [8 empty] | stal | RAL 9010 | 0 |  | Ogólne | Izolować termicznie 40 mm w osłnie z folii aluminiowej
LN-1 |  | 2 | RG1* | Kratka wentylacyjna prostokątna | L= | 200 | H= | 100 | k= | --------- | [8 empty] | stal | RAL 9010 | 0 |  | Ogólne | Izolować termicznie 40 mm w osłnie z folii aluminiowej
LN-1 |  | 1 | RG1* | Kratka wentylacyjna prostokątna | L= | 150 | H= | 100 | k= | --------- | [8 empty] | stal | RAL 9010 | 0 |  | Ogólne | Izolować termicznie 40 mm w osłnie z folii aluminiowej
LN-1 |  | 1 | RFD1* | Klapa przeciwpożarowa prostokątna | a= | 200 | b= | 250 | l= | 300 | [10 empty] | 0 |  | Ogólne | Izolować termicznie 40 mm w osłnie z folii aluminiowej
LN-1 |  | 1 | RFD1* | Klapa przeciwpożarowa prostokątna | a= | 200 | b= | 250 | l= | 300 | [10 empty] | 0 |  | Ogólne | Izolacja p.poż. EI120 60
LN-1 |  | 2 | RFD1* | Klapa przeciwpożarowa prostokątna | a= | 200 | b= | 200 | l= | 300 | [10 empty] | 0 |  | Ogólne | Izolować termicznie 40 mm w osłnie z folii aluminiowej
LN-1 |  | 1 | RD1* | Przepustnica prostokątna | a= | 200 | b= | 300 | l= | 100 | [8 empty] | ocynk |  | 0 |  | Ogólne | Izolować termicznie 40 mm w osłnie z folii aluminiowej
LN-1 |  | 1 | RD1* | Przepustnica prostokątna | a= | 150 | b= | 200 | l= | 100 | [8 empty] | ocynk |  | 0 |  | Ogólne | Izolować termicznie 40 mm w osłnie z folii aluminiowej
LN-1 |  | 1 | RD1* | Przepustnica prostokątna | a= | 125 | b= | 350 | l= | 100 | [8 empty] | ocynk |  | 0 |  | Ogólne | Izolować termicznie 80 mm w osłnie z folii aluminiowej
LN-1 |  | 1 | RD1* | Przepustnica prostokątna | a= | 125 | b= | 250 | l= | 100 | [8 empty] | ocynk |  | 0 |  | Ogólne | Izolować termicznie 40 mm w osłnie z folii aluminiowej
LN-1 |  | 3 | RD1* | Przepustnica prostokątna | a= | 100 | b= | 300 | l= | 100 | [8 empty] | ocynk |  | 0 |  | Ogólne | Izolować termicznie 40 mm w osłnie z folii aluminiowej
LN-1 |  | 2 | RD1* | Przepustnica prostokątna | a= | 100 | b= | 250 | l= | 100 | [8 empty] | ocynk |  | 0 |  | Ogólne | Izolować termicznie 80 mm w osłnie z folii aluminiowej
LN-1 |  | 2 | RD1* | Przepustnica prostokątna | a= | 100 | b= | 250 | l= | 100 | [8 empty] | ocynk |  | 0 |  | Ogólne | Izolować termicznie 40 mm w osłnie z folii aluminiowej
LN-1 |  | 2 | RD1* | Przepustnica prostokątna | a= | 100 | b= | 200 | l= | 100 | [8 empty] | ocynk |  | 0 |  | Ogólne | Izolować termicznie 40 mm w osłnie z folii aluminiowej
LN-1 |  | 1 | RD1* | Przepustnica prostokątna | a= | 100 | b= | 150 | l= | 100 | [8 empty] | ocynk |  | 0 |  | Ogólne | Izolować termicznie 40 mm w osłnie z folii aluminiowej
LN-1 |  | 1 | RA | Asymetryczne przejście koło/prostokąt | a= | 200 | b= | 200 | d= | 200 | g= | 40 | l= | 100 | e= | 0 | f= | 0 | ocynk |  | 0.08 | 0.08 | Ogólne | Izolować termicznie 40 mm w osłnie z folii aluminiowej
LN-1 |  | 1 | OC1* | Odsadzka okrągła | d1= | 200 | e= | 170 | l1= | 576 | [8 empty] | ocynk |  | 0.52 | 0.52 | Ogólne | Izolować termicznie 40 mm w osłnie z folii aluminiowej
LN-1 |  | 5 | MFA | Złączka mufowa | d1= | 315 | [12 empty] | ocynk |  | 0.13 | 0.67 | Ogólne | Izolować termicznie 40 mm w osłnie z folii aluminiowej
LN-1 |  | 3 | MFA | Złączka mufowa | d1= | 200 | [12 empty] | ocynk |  | 0.06 | 0.18 | Ogólne | Izolować termicznie 80 mm w osłnie z folii aluminiowej
LN-1 |  | 4 | MFA | Złączka mufowa | d1= | 200 | [12 empty] | ocynk |  | 0.06 | 0.24 | Ogólne | Izolować termicznie 40 mm w osłnie z folii aluminiowej
LN-1 |  | 1 | MFA | Złączka mufowa | d1= | 125 | [12 empty] | ocynk |  | 0.04 | 0.04 | Ogólne | Izolować termicznie 40 mm w osłnie z folii aluminiowej
LN-1 |  | 1 | MFA | Złączka mufowa | d1= | 100 | [12 empty] | ocynk |  | 0.03 | 0.03 | Ogólne | Izolować termicznie 80 mm w osłnie z folii aluminiowej
LN-1 |  | 1 | K | Przewód prostokątny | a= | 300 | b= | 200 | l= | 280 | [8 empty] | ocynk |  | 0.28 | 0.28 | Ogólne | Izolować termicznie 40 mm w osłnie z folii aluminiowej
LN-1 |  | 1 | K | Przewód prostokątny | a= | 300 | b= | 200 | l= | 2748 | [8 empty] | ocynk |  | 2.75 | 2.75 | Ogólne | Izolować termicznie 40 mm w osłnie z folii aluminiowej
LN-1 |  | 1 | K | Przewód prostokątny | a= | 250 | b= | 200 | l= | 982 | [8 empty] | ocynk |  | 0.88 | 0.88 | Ogólne | Izolować termicznie 40 mm w osłnie z folii aluminiowej
LN-1 |  | 1 | K | Przewód prostokątny | a= | 250 | b= | 200 | l= | 311 | [8 empty] | ocynk |  | 0.28 | 0.28 | Ogólne | Izolować termicznie 40 mm w osłnie z folii aluminiowej
LN-1 |  | 1 | K | Przewód prostokątny | a= | 250 | b= | 200 | l= | 2450 | [8 empty] | ocynk |  | 2.21 | 2.21 | Ogólne | Izolować termicznie 40 mm w osłnie z folii aluminiowej
LN-1 |  | 1 | K | Przewód prostokątny | a= | 250 | b= | 200 | l= | 2250 | [8 empty] | ocynk |  | 2.02 | 2.02 | Ogólne | Izolować termicznie 40 mm w osłnie z folii aluminiowej
LN-1 |  | 1 | K | Przewód prostokątny | a= | 250 | b= | 200 | l= | 1089 | [8 empty] | ocynk |  | 0.98 | 0.98 | Ogólne | Izolować termicznie 40 mm w osłnie z folii aluminiowej
LN-1 |  | 1 | K | Przewód prostokątny | a= | 200 | b= | 300 | l= | 1254 | [8 empty] | ocynk |  | 1.25 | 1.25 | Ogólne | Izolować termicznie 40 mm w osłnie z folii aluminiowej
LN-1 |  | 1 | K | Przewód prostokątny | a= | 200 | b= | 250 | l= | 947 | [8 empty] | ocynk |  | 0.85 | 0.85 | Ogólne | Izolować termicznie 40 mm w osłnie z folii aluminiowej
LN-1 |  | 1 | K | Przewód prostokątny | a= | 200 | b= | 250 | l= | 773 | [8 empty] | ocynk |  | 0.7 | 0.7 | Ogólne | Izolacja p.poż. EI120 60
LN-1 |  | 1 | K | Przewód prostokątny | a= | 200 | b= | 250 | l= | 523 | [8 empty] | ocynk |  | 0.47 | 0.47 | Ogólne | Izolować termicznie 40 mm w osłnie z folii aluminiowej
LN-1 |  | 1 | K | Przewód prostokątny | a= | 200 | b= | 250 | l= | 3134 | [8 empty] | ocynk |  | 2.82 | 2.82 | Ogólne | Izolować termicznie 40 mm w osłnie z folii aluminiowej
LN-1 |  | 1 | K | Przewód prostokątny | a= | 200 | b= | 250 | l= | 271 | [8 empty] | ocynk |  | 0.24 | 0.24 | Ogólne | Izolować termicznie 40 mm w osłnie z folii aluminiowej
LN-1 |  | 1 | K | Przewód prostokątny | a= | 200 | b= | 250 | l= | 2350 | [8 empty] | ocynk |  | 2.12 | 2.12 | Ogólne | Izolacja p.poż. EI120 60
LN-1 |  | 1 | K | Przewód prostokątny | a= | 200 | b= | 250 | l= | 2327 | [8 empty] | ocynk |  | 2.09 | 2.09 | Ogólne | Izolować termicznie 40 mm w osłnie z folii aluminiowej
LN-1 |  | 1 | K | Przewód prostokątny | a= | 200 | b= | 200 | l= | 534 | [8 empty] | ocynk |  | 0.43 | 0.43 | Ogólne | Izolować termicznie 40 mm w osłnie z folii aluminiowej
LN-1 |  | 1 | K | Przewód prostokątny | a= | 200 | b= | 200 | l= | 323 | [8 empty] | ocynk |  | 0.26 | 0.26 | Ogólne | Izolować termicznie 40 mm w osłnie z folii aluminiowej
LN-1 |  | 1 | K | Przewód prostokątny | a= | 200 | b= | 200 | l= | 150 | [8 empty] | ocynk |  | 0.12 | 0.12 | Ogólne | Izolować termicznie 40 mm w osłnie z folii aluminiowej
LN-1 |  | 2 | K | Przewód prostokątny | a= | 200 | b= | 200 | l= | 1500 | [8 empty] | ocynk |  | 1.2 | 2.4 | Ogólne | Izolować termicznie 40 mm w osłnie z folii aluminiowej
LN-1 |  | 1 | K | Przewód prostokątny | a= | 200 | b= | 200 | l= | 1017 | [8 empty] | ocynk |  | 0.81 | 0.81 | Ogólne | Izolować termicznie 40 mm w osłnie z folii aluminiowej
LN-1 |  | 1 | DFA | Zaślepka żeńska | d1= | 200 | [12 empty] | ocynk |  | 0.06 | 0.06 | Ogólne | Izolować termicznie 40 mm w osłnie z folii aluminiowej
LN-1 |  | 1 | DFA | Zaślepka żeńska | d1= | 125 | [12 empty] | ocynk |  | 0.03 | 0.03 | Ogólne | Izolować termicznie 40 mm w osłnie z folii aluminiowej
LN-1 |  | 2 | DFA | Zaślepka żeńska | d1= | 100 | [12 empty] | ocynk |  | 0.02 | 0.04 | Ogólne | Izolować termicznie 80 mm w osłnie z folii aluminiowej
LN-1 |  | 1 | DFA | Zaślepka żeńska | d1= | 100 | [12 empty] | ocynk |  | 0.02 | 0.02 | Ogólne | Izolować termicznie 40 mm w osłnie z folii aluminiowej
LN-1 |  | 1 | CS1* | Tłumik kanalowy okrągły | d= | 315 | l= | 1000 | [10 empty] | ocynk |  | 0 |  | Ogólne | Izolować termicznie 40 mm w osłnie z folii aluminiowej
LN-1 |  | 1 | CFD1* | Klapa przeciwpożarowa okrągła | d= | 315 | l= | 315 | [12 empty] | 0 |  | Ogólne | Izolować termicznie 40 mm w osłnie z folii aluminiowej
LN-1 |  | 1 | CFD1* | Klapa przeciwpożarowa okrągła | d= | 200 | l= | 200 | [12 empty] | 0 |  | Ogólne | Izolować termicznie 80 mm w osłnie z folii aluminiowej
LN-1 |  | 5 | CFD1* | Klapa przeciwpożarowa okrągła | d= | 200 | l= | 200 | [12 empty] | 0 |  | Ogólne | Izolować termicznie 40 mm w osłnie z folii aluminiowej
LN-1 |  | 1 | CFD1* | Klapa przeciwpożarowa okrągła | d= | 125 | l= | 125 | [12 empty] | 0 |  | Ogólne | Izolować termicznie 40 mm w osłnie z folii aluminiowej
LN-1 |  | 1 | CD1*+0 | Przepustnica okrągła | d= | 100 | l= | 100 | [10 empty] | ocynk |  | 0 |  | Ogólne | Izolować termicznie 80 mm w osłnie z folii aluminiowej
LN-1 |  | 1 | CD1* | Nawiewnik podłogowy 200 | D2= | 200 | [12 empty] | stal |  | 0 |  | Ogólne | Nawiewnik podłogowe aluminiowe z koszem na zanieczyszczenia, z regulacją przepływu od czoła nawiewnika
LN-1 |  | 1 | BSE | Kolano segmentowe | alfa= | 90 | r= | 0.8 | d1= | 315 | [8 empty] | ocynk |  | 0.64 | 0.64 | Ogólne | Izolować termicznie 40 mm w osłnie z folii aluminiowej
LN-1 |  | 1 | BSE | Kolano segmentowe | alfa= | 86.8311 | r= | 0.8 | d1= | 200 | [8 empty] | ocynk |  | 0.25 | 0.25 | Ogólne | Izolować termicznie 40 mm w osłnie z folii aluminiowej
LN-1 |  | 1 | BSE | Kolano segmentowe | alfa= | 3.0789 | r= | 0.8 | d1= | 200 | [8 empty] | ocynk |  | 0.01 | 0.01 | Ogólne | Izolować termicznie 80 mm w osłnie z folii aluminiowej
LN-1 |  | 1 | BSE | Kolano segmentowe | alfa= | 2.1516 | r= | 0.8 | d1= | 100 | [8 empty] | ocynk |  | 0 | 0 | Ogólne | Izolować termicznie 40 mm w osłnie z folii aluminiowej
LN-1 |  | 2 | BS | Łuk symetryczny | alfa= | 90 | a= | 250 | b= | 200 | e= | 50 | f= | 50 | r= | 100 |  |  | ocynk |  | 0.51 | 1.03 | Ogólne | Izolować termicznie 40 mm w osłnie z folii aluminiowej
LN-1 |  | 1 | BS | Łuk symetryczny | alfa= | 90 | a= | 250 | b= | 200 | e= | 50 | f= | 50 | r= | 100 |  |  | ocynk |  | 0.51 | 0.51 | Ogólne | Izolacja p.poż. EI120 60
LN-1 |  | 2 | BS | Łuk symetryczny | alfa= | 90 | a= | 200 | b= | 250 | e= | 50 | f= | 50 | r= | 100 |  |  | ocynk |  | 0.58 | 1.17 | Ogólne | Izolować termicznie 40 mm w osłnie z folii aluminiowej
LN-1 |  | 4 | BS | Łuk symetryczny | alfa= | 90 | a= | 200 | b= | 200 | e= | 50 | f= | 50 | r= | 100 |  |  | ocynk |  | 0.46 | 1.83 | Ogólne | Izolować termicznie 40 mm w osłnie z folii aluminiowej
LN-1 |  | 1 | BO | Zaślepka | a= | 250 | b= | 200 | [10 empty] | ocynk |  | 0.05 | 0.05 | Ogólne | Izolować termicznie 40 mm w osłnie z folii aluminiowej
LN-1 |  | 6 | BGE | Kolano prasowane | alfa= | 90 | r= | 0.8 | d1= | 315 | [8 empty] | ocynk |  | 0.64 | 3.82 | Ogólne | Izolować termicznie 40 mm w osłnie z folii aluminiowej
LN-1 |  | 3 | BGE | Kolano prasowane | alfa= | 90 | r= | 0.8 | d1= | 200 | [8 empty] | ocynk |  | 0.26 | 0.77 | Ogólne | Izolować termicznie 80 mm w osłnie z folii aluminiowej
LN-1 |  | 5 | BGE | Kolano prasowane | alfa= | 90 | r= | 0.8 | d1= | 200 | [8 empty] | ocynk |  | 0.26 | 1.28 | Ogólne | Izolować termicznie 40 mm w osłnie z folii aluminiowej
LN-1 |  | 1 | BGE | Kolano prasowane | alfa= | 90 | r= | 0.8 | d1= | 125 | [8 empty] | ocynk |  | 0.1 | 0.1 | Ogólne | Izolować termicznie 80 mm w osłnie z folii aluminiowej
LN-1 |  | 5 | BGE | Kolano prasowane | alfa= | 90 | r= | 0.8 | d1= | 125 | [8 empty] | ocynk |  | 0.1 | 0.5 | Ogólne | Izolować termicznie 40 mm w osłnie z folii aluminiowej
LN-1 |  | 1 | BGE | Kolano prasowane | alfa= | 90 | r= | 0.8 | d1= | 100 | [8 empty] | ocynk |  | 0.06 | 0.06 | Ogólne | Izolować termicznie 80 mm w osłnie z folii aluminiowej
LN-1 |  | 1 | BGE | Kolano prasowane | alfa= | 88.484 | r= | 0.8 | d1= | 200 | [8 empty] | ocynk |  | 0.25 | 0.25 | Ogólne | Izolować termicznie 40 mm w osłnie z folii aluminiowej
LN-1 |  | 1 | BGE | Kolano prasowane | alfa= | 88.4786 | r= | 0.8 | d1= | 200 | [8 empty] | ocynk |  | 0.25 | 0.25 | Ogólne | Izolować termicznie 40 mm w osłnie z folii aluminiowej
LN-1 |  | 1 | BGE | Kolano prasowane | alfa= | 1.4175 | r= | 0.8 | d1= | 200 | [8 empty] | ocynk |  | 0 | 0 | Ogólne | Izolować termicznie 40 mm w osłnie z folii aluminiowej
LN-1 |  | 1 | ATE | Symetryczny trójnik 90 stopni | d1= | 315 | d3= | 125 | l1= | 260 | [8 empty] | ocynk |  | 0.48 | 0.48 | Ogólne | Izolować termicznie 40 mm w osłnie z folii aluminiowej
LN-1 |  | 1 | ATE | Symetryczny trójnik 90 stopni | d1= | 200 | d3= | 200 | l1= | 265 | [8 empty] | ocynk |  | 0.35 | 0.35 | Ogólne | Izolować termicznie 80 mm w osłnie z folii aluminiowej
LN-1 |  | 1 | ATE | Symetryczny trójnik 90 stopni | d1= | 200 | d3= | 200 | l1= | 265 | [8 empty] | ocynk |  | 0.35 | 0.35 | Ogólne | Izolować termicznie 40 mm w osłnie z folii aluminiowej
LN-1 |  | 1 | ATE | Symetryczny trójnik 90 stopni | d1= | 200 | d3= | 100 | l1= | 190 | [8 empty] | ocynk |  | 0.23 | 0.23 | Ogólne | Izolować termicznie 40 mm w osłnie z folii aluminiowej
| Nazwa: | LN-2
| Typ: | Nawiewny
| Opis: | LN-2
Sys. | Nr | Szt. | Typ | Nazwa | Wymiary | [13 empty] | Materiał | Kolor | Pow. [m2] | Pow. całk. [m2] | Producent | Uwagi
LN-2 |  | 1 | USE | Redukcja symetryczna | d1= | 250 | d2= | 200 | l1= | 99 | [8 empty] | ocynk |  | 0.17 | 0.17 | Ogólne | Izolować wełną mineralną 40mm, w obudowie z blachy stalowej ocynkowanej w sposób estetyczny.
LN-2 |  | 1 | USE | Redukcja symetryczna | d1= | 200 | d2= | 250 | l1= | 99 | [8 empty] | ocynk |  | 0.17 | 0.17 | Ogólne | Izolować wełną mineralną 40mm, w obudowie z blachy stalowej ocynkowanej w sposób estetyczny.
LN-2 |  | 1 | USE | Redukcja symetryczna | d1= | 200 | d2= | 250 | l1= | 99 | [8 empty] | ocynk |  | 0.17 | 0.17 | Ogólne | Izolować termicznie 40 mm w osłnie z folii aluminiowej
LN-2 |  | 1 | USE | Redukcja symetryczna | d1= | 200 | d2= | 100 | l1= | 167 | [8 empty] | ocynk |  | 0.16 | 0.16 | Ogólne | Izolować wełną mineralną 40mm, w obudowie z blachy stalowej ocynkowanej w sposób estetyczny.
LN-2 |  | 1 | USE | Redukcja symetryczna | d1= | 160 | d2= | 200 | l1= | 85 | [8 empty] | ocynk |  | 0.1 | 0.1 | Ogólne | Izolować wełną mineralną 40mm, w obudowie z blachy stalowej ocynkowanej w sposób estetyczny.
LN-2 |  | 1 | US | Redukcja symetryczna | a= | 100 | b= | 300 | c= | 100 | d= | 300 | l= | 100 |  |  |  |  | ocynk |  | 0.08 | 0.08 | Ogólne | Izolować wełną mineralną 40mm, w obudowie z blachy stalowej ocynkowanej w sposób estetyczny.
LN-2 |  | 1 | UAE | Redukcja asymetryczna | d1= | 160 | d2= | 125 | l1= | 138 | [8 empty] | ocynk |  | 0.11 | 0.11 | Ogólne | Izolować wełną mineralną 40mm, w obudowie z blachy stalowej ocynkowanej w sposób estetyczny.
LN-2 |  | 1 | TUBE* | Przewód okrągły | d1= | 250 | l1= | 2.75 m | [10 empty] | ocynk |  | 2.16 | 2.16 | Ogólne | Izolować wełną mineralną 40mm, w obudowie z blachy stalowej ocynkowanej w sposób estetyczny.
LN-2 |  | 1 | TUBE* | Przewód okrągły | d1= | 250 | l1= | 2.44 m | [10 empty] | ocynk |  | 1.91 | 1.91 | Ogólne | Izolować termicznie 40 mm w osłnie z folii aluminiowej
LN-2 |  | 1 | TUBE* | Przewód okrągły | d1= | 250 | l1= | 1.41 m | [10 empty] | ocynk |  | 1.11 | 1.11 | Ogólne | Izolować termicznie 40 mm w osłnie z folii aluminiowej
LN-2 |  | 1 | TUBE* | Przewód okrągły | d1= | 250 | l1= | 1.02 m | [10 empty] | ocynk |  | 0.8 | 0.8 | Ogólne | Izolować termicznie 40 mm w osłnie z folii aluminiowej
LN-2 |  | 1 | TUBE* | Przewód okrągły | d1= | 250 | l1= | 0.72 m | [10 empty] | ocynk |  | 0.57 | 0.57 | Ogólne | Izolować termicznie 40 mm w osłnie z folii aluminiowej
LN-2 |  | 1 | TUBE* | Przewód okrągły | d1= | 250 | l1= | 0.43 m | [10 empty] | ocynk |  | 0.34 | 0.34 | Ogólne | Izolować wełną mineralną 40mm, w obudowie z blachy stalowej ocynkowanej w sposób estetyczny.
LN-2 |  | 1 | TUBE* | Przewód okrągły | d1= | 250 | l1= | 0.41 m | [10 empty] | ocynk |  | 0.32 | 0.32 | Ogólne | Izolować wełną mineralną 40mm, w obudowie z blachy stalowej ocynkowanej w sposób estetyczny.
LN-2 |  | 1 | TUBE* | Przewód okrągły | d1= | 250 | l1= | 0.28 m | [10 empty] | ocynk |  | 0.22 | 0.22 | Ogólne | Izolować termicznie 40 mm w osłnie z folii aluminiowej
LN-2 |  | 1 | TUBE* | Przewód okrągły | d1= | 250 | l1= | 0.27 m | [10 empty] | ocynk |  | 0.21 | 0.21 | Ogólne | Izolować termicznie 40 mm w osłnie z folii aluminiowej
LN-2 |  | 1 | TUBE* | Przewód okrągły | d1= | 200 | l1= | 3.10 m | [10 empty] | ocynk |  | 1.95 | 1.95 | Ogólne | Izolować wełną mineralną 40mm, w obudowie z blachy stalowej ocynkowanej w sposób estetyczny.
LN-2 |  | 1 | TUBE* | Przewód okrągły | d1= | 200 | l1= | 1.98 m | [10 empty] | ocynk |  | 1.24 | 1.24 | Ogólne | Izolować wełną mineralną 40mm, w obudowie z blachy stalowej ocynkowanej w sposób estetyczny.
LN-2 |  | 1 | TUBE* | Przewód okrągły | d1= | 200 | l1= | 1.84 m | [10 empty] | ocynk |  | 1.15 | 1.15 | Ogólne | Izolować wełną mineralną 40mm, w obudowie z blachy stalowej ocynkowanej w sposób estetyczny.
LN-2 |  | 1 | TUBE* | Przewód okrągły | d1= | 200 | l1= | 1.04 m | [10 empty] | ocynk |  | 0.66 | 0.66 | Ogólne | Izolować termicznie 40 mm w osłnie z folii aluminiowej
LN-2 |  | 1 | TUBE* | Przewód okrągły | d1= | 200 | l1= | 0.46 m | [10 empty] | ocynk |  | 0.29 | 0.29 | Ogólne | Izolować wełną mineralną 40mm, w obudowie z blachy stalowej ocynkowanej w sposób estetyczny.
LN-2 |  | 1 | TUBE* | Przewód okrągły | d1= | 200 | l1= | 0.26 m | [10 empty] | ocynk |  | 0.16 | 0.16 | Ogólne | Izolować termicznie 40 mm w osłnie z folii aluminiowej
LN-2 |  | 1 | TUBE* | Przewód okrągły | d1= | 160 | l1= | 4.31 m | [10 empty] | ocynk |  | 2.17 | 2.17 | Ogólne | Izolować termicznie 40 mm w osłnie z folii aluminiowej
LN-2 |  | 1 | TUBE* | Przewód okrągły | d1= | 160 | l1= | 3.26 m | [10 empty] | ocynk |  | 1.64 | 1.64 | Ogólne | Izolować wełną mineralną 40mm, w obudowie z blachy stalowej ocynkowanej w sposób estetyczny.
LN-2 |  | 1 | TUBE* | Przewód okrągły | d1= | 160 | l1= | 3.11 m | [10 empty] | ocynk |  | 1.56 | 1.56 | Ogólne | Izolować wełną mineralną 40mm, w obudowie z blachy stalowej ocynkowanej w sposób estetyczny.
LN-2 |  | 1 | TUBE* | Przewód okrągły | d1= | 160 | l1= | 2.98 m | [10 empty] | ocynk |  | 1.5 | 1.5 | Ogólne | Izolować wełną mineralną 40mm, w obudowie z blachy stalowej ocynkowanej w sposób estetyczny.
LN-2 |  | 1 | TUBE* | Przewód okrągły | d1= | 160 | l1= | 2.78 m | [10 empty] | ocynk |  | 1.4 | 1.4 | Ogólne | Izolować wełną mineralną 40mm, w obudowie z blachy stalowej ocynkowanej w sposób estetyczny.
LN-2 |  | 1 | TUBE* | Przewód okrągły | d1= | 160 | l1= | 2.67 m | [10 empty] | ocynk |  | 1.34 | 1.34 | Ogólne | Izolować wełną mineralną 40mm, w obudowie z blachy stalowej ocynkowanej w sposób estetyczny.
LN-2 |  | 1 | TUBE* | Przewód okrągły | d1= | 160 | l1= | 2.12 m | [10 empty] | ocynk |  | 1.06 | 1.06 | Ogólne | Izolować termicznie 40 mm w osłnie z folii aluminiowej
LN-2 |  | 1 | TUBE* | Przewód okrągły | d1= | 160 | l1= | 2.05 m | [10 empty] | ocynk |  | 1.03 | 1.03 | Ogólne | Izolować wełną mineralną 40mm, w obudowie z blachy stalowej ocynkowanej w sposób estetyczny.
LN-2 |  | 1 | TUBE* | Przewód okrągły | d1= | 160 | l1= | 1.93 m | [10 empty] | ocynk |  | 0.97 | 0.97 | Ogólne | Izolować termicznie 40 mm w osłnie z folii aluminiowej
LN-2 |  | 1 | TUBE* | Przewód okrągły | d1= | 160 | l1= | 1.67 m | [10 empty] | ocynk |  | 0.84 | 0.84 | Ogólne | Izolować termicznie 40 mm w osłnie z folii aluminiowej
LN-2 |  | 1 | TUBE* | Przewód okrągły | d1= | 160 | l1= | 1.55 m | [10 empty] | ocynk |  | 0.78 | 0.78 | Ogólne | Izolować termicznie 40 mm w osłnie z folii aluminiowej
LN-2 |  | 1 | TUBE* | Przewód okrągły | d1= | 160 | l1= | 1.04 m | [10 empty] | ocynk |  | 0.52 | 0.52 | Ogólne | Izolować termicznie 40 mm w osłnie z folii aluminiowej
LN-2 |  | 1 | TUBE* | Przewód okrągły | d1= | 160 | l1= | 0.88 m | [10 empty] | ocynk |  | 0.44 | 0.44 | Ogólne | Izolować termicznie 40 mm w osłnie z folii aluminiowej
LN-2 |  | 1 | TUBE* | Przewód okrągły | d1= | 160 | l1= | 0.85 m | [10 empty] | ocynk |  | 0.43 | 0.43 | Ogólne | Izolować wełną mineralną 40mm, w obudowie z blachy stalowej ocynkowanej w sposób estetyczny.
LN-2 |  | 1 | TUBE* | Przewód okrągły | d1= | 160 | l1= | 0.67 m | [10 empty] | ocynk |  | 0.33 | 0.33 | Ogólne | Izolować wełną mineralną 40mm, w obudowie z blachy stalowej ocynkowanej w sposób estetyczny.
LN-2 |  | 1 | TUBE* | Przewód okrągły | d1= | 160 | l1= | 0.60 m | [10 empty] | ocynk |  | 0.3 | 0.3 | Ogólne | Izolować termicznie 40 mm w osłnie z folii aluminiowej
LN-2 |  | 1 | TUBE* | Przewód okrągły | d1= | 160 | l1= | 0.48 m | [10 empty] | ocynk |  | 0.24 | 0.24 | Ogólne | Izolować wełną mineralną 40mm, w obudowie z blachy stalowej ocynkowanej w sposób estetyczny.
LN-2 |  | 1 | TUBE* | Przewód okrągły | d1= | 160 | l1= | 0.47 m | [10 empty] | ocynk |  | 0.24 | 0.24 | Ogólne | Izolować wełną mineralną 40mm, w obudowie z blachy stalowej ocynkowanej w sposób estetyczny.
LN-2 |  | 1 | TUBE* | Przewód okrągły | d1= | 160 | l1= | 0.45 m | [10 empty] | ocynk |  | 0.23 | 0.23 | Ogólne | Izolować wełną mineralną 40mm, w obudowie z blachy stalowej ocynkowanej w sposób estetyczny.
LN-2 |  | 1 | TUBE* | Przewód okrągły | d1= | 160 | l1= | 0.41 m | [10 empty] | ocynk |  | 0.21 | 0.21 | Ogólne | Izolować wełną mineralną 40mm, w obudowie z blachy stalowej ocynkowanej w sposób estetyczny.
LN-2 |  | 1 | TUBE* | Przewód okrągły | d1= | 160 | l1= | 0.37 m | [10 empty] | ocynk |  | 0.19 | 0.19 | Ogólne | Izolować wełną mineralną 40mm, w obudowie z blachy stalowej ocynkowanej w sposób estetyczny.
LN-2 |  | 2 | TUBE* | Przewód okrągły | d1= | 160 | l1= | 0.29 m | [10 empty] | ocynk |  | 0.14 | 0.29 | Ogólne | Izolować wełną mineralną 40mm, w obudowie z blachy stalowej ocynkowanej w sposób estetyczny.
LN-2 |  | 1 | TUBE* | Przewód okrągły | d1= | 160 | l1= | 0.17 m | [10 empty] | ocynk |  | 0.08 | 0.08 | Ogólne | Izolować wełną mineralną 40mm, w obudowie z blachy stalowej ocynkowanej w sposób estetyczny.
LN-2 |  | 1 | TUBE* | Przewód okrągły | d1= | 160 | l1= | 0.16 m | [10 empty] | ocynk |  | 0.08 | 0.08 | Ogólne | Izolować wełną mineralną 40mm, w obudowie z blachy stalowej ocynkowanej w sposób estetyczny.
LN-2 |  | 1 | TUBE* | Przewód okrągły | d1= | 160 | l1= | 0.08 m | [10 empty] | ocynk |  | 0.04 | 0.04 | Ogólne | Izolować wełną mineralną 40mm, w obudowie z blachy stalowej ocynkowanej w sposób estetyczny.
LN-2 |  | 1 | TUBE* | Przewód okrągły | d1= | 160 | l1= | 0.06 m | [10 empty] | ocynk |  | 0.03 | 0.03 | Ogólne | Izolować wełną mineralną 40mm, w obudowie z blachy stalowej ocynkowanej w sposób estetyczny.
LN-2 |  | 1 | TUBE* | Przewód okrągły | d1= | 160 | l1= | 0.05 m | [10 empty] | ocynk |  | 0.03 | 0.03 | Ogólne | Izolować termicznie 40 mm w osłnie z folii aluminiowej
LN-2 |  | 1 | TUBE* | Przewód okrągły | d1= | 125 | l1= | 2.87 m | [10 empty] | ocynk |  | 1.13 | 1.13 | Ogólne | Izolować wełną mineralną 40mm, w obudowie z blachy stalowej ocynkowanej w sposób estetyczny.
LN-2 |  | 1 | TUBE* | Przewód okrągły | d1= | 125 | l1= | 1.98 m | [10 empty] | ocynk |  | 0.78 | 0.78 | Ogólne | Izolować wełną mineralną 40mm, w obudowie z blachy stalowej ocynkowanej w sposób estetyczny.
LN-2 |  | 1 | TUBE* | Przewód okrągły | d1= | 125 | l1= | 1.58 m | [10 empty] | ocynk |  | 0.62 | 0.62 | Ogólne | Izolować wełną mineralną 40mm, w obudowie z blachy stalowej ocynkowanej w sposób estetyczny.
LN-2 |  | 1 | TUBE* | Przewód okrągły | d1= | 125 | l1= | 0.42 m | [10 empty] | ocynk |  | 0.17 | 0.17 | Ogólne | Izolować wełną mineralną 40mm, w obudowie z blachy stalowej ocynkowanej w sposób estetyczny.
LN-2 |  | 1 | TUBE* | Przewód okrągły | d1= | 100 | l1= | 1.96 m | [10 empty] | ocynk |  | 0.62 | 0.62 | Ogólne | Izolować wełną mineralną 40mm, w obudowie z blachy stalowej ocynkowanej w sposób estetyczny.
LN-2 |  | 1 | TUBE* | Przewód okrągły | d1= | 100 | l1= | 0.55 m | [10 empty] | ocynk |  | 0.17 | 0.17 | Ogólne | Izolować wełną mineralną 40mm, w obudowie z blachy stalowej ocynkowanej w sposób estetyczny.
LN-2 |  | 1 | TUBE* | Przewód okrągły | d1= | 100 | l1= | 0.10 m | [10 empty] | ocynk |  | 0.03 | 0.03 | Ogólne | Izolować wełną mineralną 40mm, w obudowie z blachy stalowej ocynkowanej w sposób estetyczny.
LN-2 |  | 1 | TUBE* | Przewód okrągły | d1= | 100 | l1= | 0.07 m | [10 empty] | ocynk |  | 0.02 | 0.02 | Ogólne | Izolować wełną mineralną 40mm, w obudowie z blachy stalowej ocynkowanej w sposób estetyczny.
LN-2 |  | 2 | TR2* | Trójnik prosty z okrągłym odejściem | a= | 350 | b= | 400 | d= | 250 | l= | 450 | e= | 225 | f= | 175 |  |  | ocynk |  | 0.77 | 1.54 | Ogólne | Izolować termicznie 40 mm w osłnie z folii aluminiowej
LN-2 |  | 1 | TR1* | Trójnik prosty z prostokątnym odejściem | a= | 350 | b= | 400 | g= | 350 | h= | 400 | l= | 460 | e= | 230 | f= | 175 | ocynk |  | 0.84 | 0.84 | Ogólne | Izolować termicznie 40 mm w osłnie z folii aluminiowej
[5 empty] | l3= | 100
LN-2 |  | 2 | TC1* | Trójnik symetryczny z odejściem prostokąt. | d1= | 200 | l1= | 360 | a= | 100 | b= | 300 | e= | 100 |  |  |  |  | ocynk |  | 0.36 | 0.71 | Ogólne | Izolować wełną mineralną 40mm, w obudowie z blachy stalowej ocynkowanej w sposób estetyczny.
LN-2 |  | 2 | TC1* | Trójnik symetryczny z odejściem prostokąt. | d1= | 160 | l1= | 600 | a= | 160 | b= | 400 | e= | 100 |  |  |  |  | ocynk |  | 0.45 | 0.91 | Ogólne | Izolować wełną mineralną 40mm, w obudowie z blachy stalowej ocynkowanej w sposób estetyczny.
LN-2 |  | 2 | TC1* | Trójnik symetryczny z odejściem prostokąt. | d1= | 160 | l1= | 500 | a= | 160 | b= | 300 | e= | 100 |  |  |  |  | ocynk |  | 0.38 | 0.77 | Ogólne | Izolować wełną mineralną 40mm, w obudowie z blachy stalowej ocynkowanej w sposób estetyczny.
LN-2 |  | 1 | TC1* | Trójnik symetryczny z odejściem prostokąt. | d1= | 160 | l1= | 500 | a= | 150 | b= | 300 | e= | 100 |  |  |  |  | ocynk |  | 0.38 | 0.38 | Ogólne | Izolować wełną mineralną 40mm, w obudowie z blachy stalowej ocynkowanej w sposób estetyczny.
LN-2 |  | 1 | TC1* | Trójnik symetryczny z odejściem prostokąt. | d1= | 160 | l1= | 500 | a= | 100 | b= | 400 | e= | 100 |  |  |  |  | ocynk |  | 0.39 | 0.39 | Ogólne | Izolować wełną mineralną 40mm, w obudowie z blachy stalowej ocynkowanej w sposób estetyczny.
LN-2 |  | 1 | TC1* | Trójnik symetryczny z odejściem prostokąt. | d1= | 160 | l1= | 410 | a= | 160 | b= | 350 | e= | 100 |  |  |  |  | ocynk |  | 0.35 | 0.35 | Ogólne | Izolować wełną mineralną 40mm, w obudowie z blachy stalowej ocynkowanej w sposób estetyczny.
LN-2 |  | 4 | TC1* | Trójnik symetryczny z odejściem prostokąt. | d1= | 160 | l1= | 400 | a= | 160 | b= | 200 | e= | 100 |  |  |  |  | ocynk |  | 0.31 | 1.25 | Ogólne | Izolować wełną mineralną 40mm, w obudowie z blachy stalowej ocynkowanej w sposób estetyczny.
LN-2 |  | 1 | TC1* | Trójnik symetryczny z odejściem prostokąt. | d1= | 125 | l1= | 400 | a= | 125 | b= | 200 | e= | 100 |  |  |  |  | ocynk |  | 0.25 | 0.25 | Ogólne | Izolować wełną mineralną 40mm, w obudowie z blachy stalowej ocynkowanej w sposób estetyczny.
LN-2 |  | 1 | TC1* | Trójnik symetryczny z odejściem prostokąt. | d1= | 125 | l1= | 360 | a= | 100 | b= | 300 | e= | 100 |  |  |  |  | ocynk |  | 0.25 | 0.25 | Ogólne | Izolować wełną mineralną 40mm, w obudowie z blachy stalowej ocynkowanej w sposób estetyczny.
LN-2 |  | 1 | TC1* | Trójnik symetryczny z odejściem prostokąt. | d1= | 125 | l1= | 310 | a= | 125 | b= | 250 | e= | 100 |  |  |  |  | ocynk |  | 0.23 | 0.23 | Ogólne | Izolować wełną mineralną 40mm, w obudowie z blachy stalowej ocynkowanej w sposób estetyczny.
LN-2 |  | 2 | TC1* | Trójnik symetryczny z odejściem prostokąt. | d1= | 100 | l1= | 350 | a= | 100 | b= | 150 | e= | 100 |  |  |  |  | ocynk |  | 0.19 | 0.37 | Ogólne | Izolować wełną mineralną 40mm, w obudowie z blachy stalowej ocynkowanej w sposób estetyczny.
LN-2 |  | 1 | RS1* | Tłumik kanałowy prostokątny | a= | 800 | b= | 500 | l= | 1000 | [8 empty] | ocynk |  | 0 |  | Ogólne | Izolować termicznie 40 mm w osłnie z folii aluminiowej
LN-2 |  | 1 | RS | Symetryczne przejście koło/prostokąt | a= | 400 | b= | 350 | d= | 160 | g= | 40 | l= | 400 |  |  |  |  | ocynk |  | 0.63 | 0.63 | Ogólne | Izolować termicznie 40 mm w osłnie z folii aluminiowej
LN-2 |  | 1 | RS | Symetryczne przejście koło/prostokąt | a= | 350 | b= | 400 | d= | 250 | g= | 80 | l= | 400 |  |  |  |  | ocynk |  | 0.61 | 0.61 | Ogólne | Izolować termicznie 40 mm w osłnie z folii aluminiowej
LN-2 |  | 2 | RG1* | Kratka wentylacyjna prostokątna | L= | 400 | H= | 160 | k= | --------- | [8 empty] | stal | RAL 9010 | 0 |  | Ogólne | Izolować wełną mineralną 40mm, w obudowie z blachy stalowej ocynkowanej w sposób estetyczny.
LN-2 |  | 1 | RG1* | Kratka wentylacyjna prostokątna | L= | 400 | H= | 100 | k= | --------- | [8 empty] | stal | RAL 9010 | 0 |  | Ogólne | Izolować wełną mineralną 40mm, w obudowie z blachy stalowej ocynkowanej w sposób estetyczny.
LN-2 |  | 1 | RG1* | Kratka wentylacyjna prostokątna | L= | 350 | H= | 160 | k= | --------- | [8 empty] | stal | RAL 9010 | 0 |  | Ogólne | Izolować wełną mineralną 40mm, w obudowie z blachy stalowej ocynkowanej w sposób estetyczny.
LN-2 |  | 2 | RG1* | Kratka wentylacyjna prostokątna | L= | 300 | H= | 160 | k= | --------- | [8 empty] | stal | RAL 9010 | 0 |  | Ogólne | Izolować wełną mineralną 40mm, w obudowie z blachy stalowej ocynkowanej w sposób estetyczny.
LN-2 |  | 1 | RG1* | Kratka wentylacyjna prostokątna | L= | 300 | H= | 150 | k= | --------- | [8 empty] | stal | RAL 9010 | 0 |  | Ogólne | Izolować wełną mineralną 40mm, w obudowie z blachy stalowej ocynkowanej w sposób estetyczny.
LN-2 |  | 3 | RG1* | Kratka wentylacyjna prostokątna | L= | 300 | H= | 100 | k= | --------- | [8 empty] | stal | RAL 9010 | 0 |  | Ogólne | Izolować wełną mineralną 40mm, w obudowie z blachy stalowej ocynkowanej w sposób estetyczny.
LN-2 |  | 1 | RG1* | Kratka wentylacyjna prostokątna | L= | 250 | H= | 125 | k= | --------- | [8 empty] | stal | RAL 9010 | 0 |  | Ogólne | Izolować wełną mineralną 40mm, w obudowie z blachy stalowej ocynkowanej w sposób estetyczny.
LN-2 |  | 4 | RG1* | Kratka wentylacyjna prostokątna | L= | 200 | H= | 160 | k= | --------- | [8 empty] | stal | RAL 9010 | 0 |  | Ogólne | Izolować wełną mineralną 40mm, w obudowie z blachy stalowej ocynkowanej w sposób estetyczny.
LN-2 |  | 1 | RG1* | Kratka wentylacyjna prostokątna | L= | 200 | H= | 125 | k= | --------- | [8 empty] | stal | RAL 9010 | 0 |  | Ogólne | Izolować wełną mineralną 40mm, w obudowie z blachy stalowej ocynkowanej w sposób estetyczny.
LN-2 |  | 2 | RG1* | Kratka wentylacyjna prostokątna | L= | 150 | H= | 100 | k= | --------- | [8 empty] | stal | RAL 9010 | 0 |  | Ogólne | Izolować wełną mineralną 40mm, w obudowie z blachy stalowej ocynkowanej w sposób estetyczny.
LN-2 |  | 1 | RD1* | Przepustnica prostokątna | a= | 400 | b= | 160 | l= | 100 | [8 empty] | ocynk |  | 0 |  | Ogólne | Izolować wełną mineralną 40mm, w obudowie z blachy stalowej ocynkowanej w sposób estetyczny.
LN-2 |  | 1 | RD1* | Przepustnica prostokątna | a= | 200 | b= | 125 | l= | 100 | [8 empty] | ocynk |  | 0 |  | Ogólne | Izolować wełną mineralną 40mm, w obudowie z blachy stalowej ocynkowanej w sposób estetyczny.
LN-2 |  | 1 | RD1* | Przepustnica prostokątna | a= | 160 | b= | 400 | l= | 100 | [8 empty] | ocynk |  | 0 |  | Ogólne | Izolować wełną mineralną 40mm, w obudowie z blachy stalowej ocynkowanej w sposób estetyczny.
LN-2 |  | 1 | RD1* | Przepustnica prostokątna | a= | 160 | b= | 350 | l= | 100 | [8 empty] | ocynk |  | 0 |  | Ogólne | Izolować wełną mineralną 40mm, w obudowie z blachy stalowej ocynkowanej w sposób estetyczny.
LN-2 |  | 2 | RD1* | Przepustnica prostokątna | a= | 160 | b= | 300 | l= | 100 | [8 empty] | ocynk |  | 0 |  | Ogólne | Izolować wełną mineralną 40mm, w obudowie z blachy stalowej ocynkowanej w sposób estetyczny.
LN-2 |  | 4 | RD1* | Przepustnica prostokątna | a= | 160 | b= | 200 | l= | 100 | [8 empty] | ocynk |  | 0 |  | Ogólne | Izolować wełną mineralną 40mm, w obudowie z blachy stalowej ocynkowanej w sposób estetyczny.
LN-2 |  | 1 | RD1* | Przepustnica prostokątna | a= | 150 | b= | 300 | l= | 100 | [8 empty] | ocynk |  | 0 |  | Ogólne | Izolować wełną mineralną 40mm, w obudowie z blachy stalowej ocynkowanej w sposób estetyczny.
LN-2 |  | 1 | RD1* | Przepustnica prostokątna | a= | 125 | b= | 250 | l= | 100 | [8 empty] | ocynk |  | 0 |  | Ogólne | Izolować wełną mineralną 40mm, w obudowie z blachy stalowej ocynkowanej w sposób estetyczny.
LN-2 |  | 1 | RD1* | Przepustnica prostokątna | a= | 100 | b= | 400 | l= | 100 | [8 empty] | ocynk |  | 0 |  | Ogólne | Izolować wełną mineralną 40mm, w obudowie z blachy stalowej ocynkowanej w sposób estetyczny.
LN-2 |  | 3 | RD1* | Przepustnica prostokątna | a= | 100 | b= | 300 | l= | 100 | [8 empty] | ocynk |  | 0 |  | Ogólne | Izolować wełną mineralną 40mm, w obudowie z blachy stalowej ocynkowanej w sposób estetyczny.
LN-2 |  | 2 | RD1* | Przepustnica prostokątna | a= | 100 | b= | 150 | l= | 100 | [8 empty] | ocynk |  | 0 |  | Ogólne | Izolować wełną mineralną 40mm, w obudowie z blachy stalowej ocynkowanej w sposób estetyczny.
LN-2 |  | 1 | OC1* | Odsadzka okrągła | d1= | 160 | e= | 474 | l1= | 466 | [8 empty] | ocynk |  | 0.51 | 0.51 | Ogólne | Izolować termicznie 40 mm w osłnie z folii aluminiowej
LN-2 |  | 1 | OC1* | Odsadzka okrągła | d1= | 160 | e= | 100 | l1= | 350 | [8 empty] | ocynk |  | 0.27 | 0.27 | Ogólne | Izolować termicznie 40 mm w osłnie z folii aluminiowej
LN-2 |  | 4 | MFA | Złączka mufowa | d1= | 160 | [12 empty] | ocynk |  | 0.05 | 0.19 | Ogólne | Izolować wełną mineralną 40mm, w obudowie z blachy stalowej ocynkowanej w sposób estetyczny.
LN-2 |  | 1 | MFA | Złączka mufowa | d1= | 160 | [12 empty] | ocynk |  | 0.05 | 0.05 | Ogólne | Izolować termicznie 40 mm w osłnie z folii aluminiowej
LN-2 |  | 1 | MFA | Złączka mufowa | d1= | 125 | [12 empty] | ocynk |  | 0.04 | 0.04 | Ogólne | Izolować wełną mineralną 40mm, w obudowie z blachy stalowej ocynkowanej w sposób estetyczny.
LN-2 |  | 1 | MFA | Złączka mufowa | d1= | 100 | [12 empty] | ocynk |  | 0.03 | 0.03 | Ogólne | Izolować wełną mineralną 40mm, w obudowie z blachy stalowej ocynkowanej w sposób estetyczny.
LN-2 |  | 1 | K | Przewód prostokątny | a= | 800 | b= | 500 | l= | 768 | [8 empty] | ocynk |  | 2 | 2 | Ogólne | Izolować termicznie 40 mm w osłnie z folii aluminiowej
LN-2 |  | 1 | K | Przewód prostokątny | a= | 400 | b= | 800 | l= | 198 | [8 empty] | ocynk |  | 0.48 | 0.48 | Ogólne | Izolować termicznie 40 mm w osłnie z folii aluminiowej
LN-2 |  | 1 | K | Przewód prostokątny | a= | 350 | b= | 400 | l= | 549 | [8 empty] | ocynk |  | 0.82 | 0.82 | Ogólne | Izolować termicznie 40 mm w osłnie z folii aluminiowej
LN-2 |  | 1 | K | Przewód prostokątny | a= | 350 | b= | 400 | l= | 2431 | [8 empty] | ocynk |  | 3.65 | 3.65 | Ogólne | Izolować termicznie 40 mm w osłnie z folii aluminiowej
LN-2 |  | 9 | DFA | Zaślepka żeńska | d1= | 160 | [12 empty] | ocynk |  | 0.04 | 0.36 | Ogólne | Izolować wełną mineralną 40mm, w obudowie z blachy stalowej ocynkowanej w sposób estetyczny.
LN-2 |  | 3 | DFA | Zaślepka żeńska | d1= | 125 | [12 empty] | ocynk |  | 0.03 | 0.08 | Ogólne | Izolować wełną mineralną 40mm, w obudowie z blachy stalowej ocynkowanej w sposób estetyczny.
LN-2 |  | 1 | DFA | Zaślepka żeńska | d1= | 100 | [12 empty] | ocynk |  | 0.02 | 0.02 | Ogólne | Izolować wełną mineralną 40mm, w obudowie z blachy stalowej ocynkowanej w sposób estetyczny.
LN-2 |  | 1 | CP1* | Czwórnik asymetryczny | d1= | 160 | d3= | 200 | l1= | 330 | [8 empty] | ocynk |  | 0.44 | 0.44 | Ogólne | Izolować wełną mineralną 40mm, w obudowie z blachy stalowej ocynkowanej w sposób estetyczny.
LN-2 |  | 1 | CFD1* | Klapa przeciwpożarowa okrągła | d= | 250 | l= | 250 | [12 empty] | 0 |  | Ogólne | Izolować wełną mineralną 40mm, w obudowie z blachy stalowej ocynkowanej w sposób estetyczny.
LN-2 |  | 1 | CFD1* | Klapa przeciwpożarowa okrągła | d= | 250 | l= | 250 | [12 empty] | 0 |  | Ogólne | Izolować termicznie 40 mm w osłnie z folii aluminiowej
LN-2 |  | 4 | CFD1* | Klapa przeciwpożarowa okrągła | d= | 160 | l= | 160 | [12 empty] | 0 |  | Ogólne | Izolować termicznie 40 mm w osłnie z folii aluminiowej
LN-2 |  | 1 | CFD1* | Klapa przeciwpożarowa okrągła | d= | 125 | l= | 125 | [12 empty] | 0 |  | Ogólne | Izolować wełną mineralną 40mm, w obudowie z blachy stalowej ocynkowanej w sposób estetyczny.
LN-2 |  | 2 | BSE | Kolano segmentowe | alfa= | 90 | r= | 0.8 | d1= | 160 | [8 empty] | ocynk |  | 0.16 | 0.33 | Ogólne | Izolować termicznie 40 mm w osłnie z folii aluminiowej
LN-2 |  | 1 | BSE | Kolano segmentowe | alfa= | 2.11 | r= | 0.8 | d1= | 100 | [8 empty] | ocynk |  | 0 | 0 | Ogólne | Izolować wełną mineralną 40mm, w obudowie z blachy stalowej ocynkowanej w sposób estetyczny.
LN-2 |  | 1 | BSE | Kolano segmentowe | alfa= | 2.068 | r= | 0.8 | d1= | 100 | [8 empty] | ocynk |  | 0 | 0 | Ogólne | Izolować wełną mineralną 40mm, w obudowie z blachy stalowej ocynkowanej w sposób estetyczny.
LN-2 |  | 1 | BSE | Kolano segmentowe | alfa= | 1.4044 | r= | 0.8 | d1= | 160 | [8 empty] | ocynk |  | 0 | 0 | Ogólne | Izolować wełną mineralną 40mm, w obudowie z blachy stalowej ocynkowanej w sposób estetyczny.
LN-2 |  | 2 | BGE | Kolano prasowane | alfa= | 90 | r= | 0.8 | d1= | 250 | [8 empty] | ocynk |  | 0.4 | 0.8 | Ogólne | Izolować termicznie 40 mm w osłnie z folii aluminiowej
LN-2 |  | 1 | BGE | Kolano prasowane | alfa= | 90 | r= | 0.8 | d1= | 200 | [8 empty] | ocynk |  | 0.26 | 0.26 | Ogólne | Izolować termicznie 40 mm w osłnie z folii aluminiowej
LN-2 |  | 8 | BGE | Kolano prasowane | alfa= | 90 | r= | 0.8 | d1= | 160 | [8 empty] | ocynk |  | 0.16 | 1.31 | Ogólne | Izolować wełną mineralną 40mm, w obudowie z blachy stalowej ocynkowanej w sposób estetyczny.
LN-2 |  | 3 | BGE | Kolano prasowane | alfa= | 90 | r= | 0.8 | d1= | 160 | [8 empty] | ocynk |  | 0.16 | 0.49 | Ogólne | Izolować termicznie 40 mm w osłnie z folii aluminiowej
LN-2 |  | 1 | BGE | Kolano prasowane | alfa= | 90 | r= | 0.8 | d1= | 100 | [8 empty] | ocynk |  | 0.06 | 0.06 | Ogólne | Izolować wełną mineralną 40mm, w obudowie z blachy stalowej ocynkowanej w sposób estetyczny.
LN-2 |  | 1 | BA | Łuk asymetryczny | alfa= | 90 | a= | 800 | b= | 400 | d= | 500 | e= | 20 | f= | 20 | r= | 50 | ocynk |  | 1.79 | 1.79 | Ogólne | Izolować termicznie 40 mm w osłnie z folii aluminiowej
LN-2 |  | 1 | BA | Łuk asymetryczny | alfa= | 90 | a= | 400 | b= | 350 | d= | 800 | e= | 20 | f= | 20 | r= | 50 | ocynk |  | 1 | 1 | Ogólne | Izolować termicznie 40 mm w osłnie z folii aluminiowej
LN-2 |  | 1 | ATE | Symetryczny trójnik 90 stopni | d1= | 250 | d3= | 200 | l1= | 265 | [8 empty] | ocynk |  | 0.46 | 0.46 | Ogólne | Izolować wełną mineralną 40mm, w obudowie z blachy stalowej ocynkowanej w sposób estetyczny.
LN-2 |  | 1 | ATE | Symetryczny trójnik 90 stopni | d1= | 250 | d3= | 160 | l1= | 330 | [8 empty] | ocynk |  | 0.47 | 0.47 | Ogólne | Izolować wełną mineralną 40mm, w obudowie z blachy stalowej ocynkowanej w sposób estetyczny.
LN-2 |  | 1 | ATE | Symetryczny trójnik 90 stopni | d1= | 250 | d3= | 160 | l1= | 215 | [8 empty] | ocynk |  | 0.38 | 0.38 | Ogólne | Izolować termicznie 40 mm w osłnie z folii aluminiowej
LN-2 |  | 1 | ATE | Symetryczny trójnik 90 stopni | d1= | 160 | d3= | 200 | l1= | 330 | [8 empty] | ocynk |  | 0.32 | 0.32 | Ogólne | Izolować termicznie 40 mm w osłnie z folii aluminiowej
LN-2 |  | 1 | ATE | Symetryczny trójnik 90 stopni | d1= | 160 | d3= | 160 | l1= | 260 | [8 empty] | ocynk |  | 0.26 | 0.26 | Ogólne | Izolować wełną mineralną 40mm, w obudowie z blachy stalowej ocynkowanej w sposób estetyczny.
LN-2 |  | 2 | ATE | Symetryczny trójnik 90 stopni | d1= | 160 | d3= | 125 | l1= | 215 | [8 empty] | ocynk |  | 0.21 | 0.43 | Ogólne | Izolować wełną mineralną 40mm, w obudowie z blachy stalowej ocynkowanej w sposób estetyczny.
| Nazwa: | LN-3
| Typ: | Nawiewny
| Opis: | LN-3
Sys. | Nr | Szt. | Typ | Nazwa | Wymiary | [13 empty] | Materiał | Kolor | Pow. [m2] | Pow. całk. [m2] | Producent | Uwagi
LN-3 |  | 1 | USE | Redukcja symetryczna | d1= | 200 | d2= | 315 | l1= | 188 | [8 empty] | ocynk |  | 0.3 | 0.3 | Ogólne | Izolować termicznie 40 mm w osłnie z folii aluminiowej
LN-3 |  | 1 | TUBE* | Przewód okrągły | d1= | 315 | l1= | 3.95 m | [10 empty] | ocynk |  | 3.91 | 3.91 | Ogólne | Izolować termicznie 40 mm w osłnie z folii aluminiowej
LN-3 |  | 1 | TUBE* | Przewód okrągły | d1= | 315 | l1= | 2.64 m | [10 empty] | ocynk |  | 2.61 | 2.61 | Ogólne | Izolować termicznie 40 mm w osłnie z folii aluminiowej
LN-3 |  | 1 | TUBE* | Przewód okrągły | d1= | 315 | l1= | 2.41 m | [10 empty] | ocynk |  | 2.38 | 2.38 | Ogólne | Izolować termicznie 40 mm w osłnie z folii aluminiowej
LN-3 |  | 1 | TUBE* | Przewód okrągły | d1= | 315 | l1= | 0.64 m | [10 empty] | ocynk |  | 0.64 | 0.64 | Ogólne | Izolować termicznie 40 mm w osłnie z folii aluminiowej
LN-3 |  | 1 | TUBE* | Przewód okrągły | d1= | 200 | l1= | 1.87 m | [10 empty] | ocynk |  | 1.17 | 1.17 | Ogólne | Izolować termicznie 40 mm w osłnie z folii aluminiowej
LN-3 |  | 1 | RS | Symetryczne przejście koło/prostokąt | a= | 400 | b= | 600 | d= | 315 | g= | 60 | l= | 300 |  |  |  |  | ocynk |  | 0.66 | 0.66 | Ogólne | Izolować termicznie 40 mm w osłnie z folii aluminiowej
LN-3 |  | 1 | OC1* | Odsadzka okrągła | d1= | 315 | e= | 200 | l1= | 523 | [8 empty] | ocynk |  | 0.83 | 0.83 | Ogólne | Izolować termicznie 40 mm w osłnie z folii aluminiowej
LN-3 |  | 3 | NWR-500 | Anemostat wirowy okrągły ze skrzynką rozprężną | D2= | 500 | D= | 200 | BD= | 330 | [8 empty] | stal |  | 0 |  | Ogólne | Izolować termicznie 40 mm w osłnie z folii aluminiowej
LN-3 |  | 2 | MFA | Złączka mufowa | d1= | 315 | [12 empty] | ocynk |  | 0.13 | 0.27 | Ogólne | Izolować termicznie 40 mm w osłnie z folii aluminiowej
LN-3 |  | 2 | MFA | Złączka mufowa | d1= | 200 | [12 empty] | ocynk |  | 0.06 | 0.12 | Ogólne | Izolować termicznie 40 mm w osłnie z folii aluminiowej
LN-3 |  | 1 | FLEX | Przewód elastyczny | d= | 200 | l= | 1.92 m | [10 empty] | aluminium | naturalny | 1.2 | 1.2 | Ogólne | Izolować termicznie 40 mm w osłnie z folii aluminiowej
LN-3 |  | 1 | FLEX | Przewód elastyczny | d= | 200 | l= | 0.98 m | [10 empty] | aluminium | naturalny | 0.62 | 0.62 | Ogólne | Izolować termicznie 40 mm w osłnie z folii aluminiowej
LN-3 |  | 1 | FLEX | Przewód elastyczny | d= | 200 | l= | 0.81 m | [10 empty] | aluminium | naturalny | 0.51 | 0.51 | Ogólne | Izolować termicznie 40 mm w osłnie z folii aluminiowej
LN-3 |  | 1 | CS1* | Tłumik kanalowy okrągły | d= | 315 | l= | 1000 | [10 empty] | ocynk |  | 0 |  | Ogólne | Izolować termicznie 40 mm w osłnie z folii aluminiowej
LN-3 |  | 1 | CFD1* | Klapa przeciwpożarowa okrągła | d= | 315 | l= | 315 | [12 empty] | 0 |  | Ogólne | Izolować termicznie 40 mm w osłnie z folii aluminiowej
LN-3 |  | 3 | CD1*+0 | Przepustnica okrągła | d= | 200 | l= | 200 | [10 empty] | ocynk |  | 0 |  | Ogólne | Izolować termicznie 40 mm w osłnie z folii aluminiowej
LN-3 |  | 1 | BSE | Kolano segmentowe | alfa= | 5.2502 | r= | 0.8 | d1= | 315 | [8 empty] | ocynk |  | 0.04 | 0.04 | Ogólne | Izolować termicznie 40 mm w osłnie z folii aluminiowej
LN-3 |  | 4 | BGE | Kolano prasowane | alfa= | 90 | r= | 0.8 | d1= | 315 | [8 empty] | ocynk |  | 0.64 | 2.54 | Ogólne | Izolować termicznie 40 mm w osłnie z folii aluminiowej
LN-3 |  | 2 | ATE | Symetryczny trójnik 90 stopni | d1= | 315 | d3= | 200 | l1= | 330 | [8 empty] | ocynk |  | 0.62 | 1.25 | Ogólne | Izolować termicznie 40 mm w osłnie z folii aluminiowej
| Nazwa: | LN-4
| Typ: | Nawiewny
| Opis: | LN-4
Sys. | Nr | Szt. | Typ | Nazwa | Wymiary | [13 empty] | Materiał | Kolor | Pow. [m2] | Pow. całk. [m2] | Producent | Uwagi
LN-4 |  | 4 | TR2* | Trójnik prosty z okrągłym odejściem | a= | 200 | b= | 500 | d= | 200 | l= | 260 | e= | 130 | f= | 100 |  |  | ocynk |  | 0.41 | 1.66 | Ogólne | Preizolowane z wełny mineralnej pokrytej welonem z włókna szklanego. Wymiary kanałów podane na rysunku są wymiarem wewnętrznym.i aluminiowej 40
LN-4 |  | 1 | TR1* | Trójnik prosty z prostokątnym odejściem | a= | 500 | b= | 200 | g= | 500 | h= | 500 | l= | 700 | e= | 350 | f= | 250 | ocynk |  | 1.18 | 1.18 | Ogólne | Preizolowane z wełny mineralnej pokrytej welonem z włókna szklanego. Wymiary kanałów podane na rysunku są wymiarem wewnętrznym.i aluminiowej 40
[5 empty] | l3= | 100
LN-4 |  | 1 | RS1* | Tłumik kanałowy prostokątny | a= | 200 | b= | 500 | l= | 1000 | [8 empty] | ocynk |  | 0 |  | Ogólne | Preizolowane z wełny mineralnej pokrytej welonem z włókna szklanego. Wymiary kanałów podane na rysunku są wymiarem wewnętrznym.i aluminiowej 40
LN-4 |  | 1 | RFD1* | Klapa przeciwpożarowa prostokątna | a= | 500 | b= | 200 | l= | 300 | [10 empty] | 0 |  | Ogólne | Preizolowane z wełny mineralnej pokrytej welonem z włókna szklanego. Wymiary kanałów podane na rysunku są wymiarem wewnętrznym.i aluminiowej 40
LN-4 |  | 3 | RFD1* | Klapa przeciwpożarowa prostokątna | a= | 200 | b= | 500 | l= | 300 | [10 empty] | 0 |  | Ogólne | Preizolowane z wełny mineralnej pokrytej welonem z włókna szklanego. Wymiary kanałów podane na rysunku są wymiarem wewnętrznym.i aluminiowej 40
LN-4 |  | 4 | MFA | Złączka mufowa | d1= | 200 | [12 empty] | ocynk |  | 0.06 | 0.24 | Ogólne | Preizolowane z wełny mineralnej pokrytej welonem z włókna szklanego. Wymiary kanałów podane na rysunku są wymiarem wewnętrznym.i aluminiowej 40
LN-4 |  | 1 | K | Przewód prostokątny | a= | 500 | b= | 400 | l= | 262 | [8 empty] | ocynk |  | 0.47 | 0.47 | Ogólne | Preizolowane z wełny mineralnej pokrytej welonem z włókna szklanego. Wymiary kanałów podane na rysunku są wymiarem wewnętrznym.i aluminiowej 40
LN-4 |  | 1 | K | Przewód prostokątny | a= | 500 | b= | 200 | l= | 593 | [8 empty] | ocynk |  | 0.83 | 0.83 | Ogólne | Preizolowane z wełny mineralnej pokrytej welonem z włókna szklanego. Wymiary kanałów podane na rysunku są wymiarem wewnętrznym.i aluminiowej 40
LN-4 |  | 1 | K | Przewód prostokątny | a= | 200 | b= | 500 | l= | 809 | [8 empty] | ocynk |  | 1.13 | 1.13 | Ogólne | Preizolowane z wełny mineralnej pokrytej welonem z włókna szklanego. Wymiary kanałów podane na rysunku są wymiarem wewnętrznym.i aluminiowej 40
LN-4 |  | 1 | K | Przewód prostokątny | a= | 200 | b= | 500 | l= | 607 | [8 empty] | ocynk |  | 0.85 | 0.85 | Ogólne | Preizolowane z wełny mineralnej pokrytej welonem z włókna szklanego. Wymiary kanałów podane na rysunku są wymiarem wewnętrznym.i aluminiowej 40
LN-4 |  | 1 | K | Przewód prostokątny | a= | 200 | b= | 500 | l= | 5971 | [8 empty] | ocynk |  | 8.36 | 8.36 | Ogólne | Preizolowane z wełny mineralnej pokrytej welonem z włókna szklanego. Wymiary kanałów podane na rysunku są wymiarem wewnętrznym.i aluminiowej 40
LN-4 |  | 1 | K | Przewód prostokątny | a= | 200 | b= | 500 | l= | 567 | [8 empty] | ocynk |  | 0.79 | 0.79 | Ogólne | Preizolowane z wełny mineralnej pokrytej welonem z włókna szklanego. Wymiary kanałów podane na rysunku są wymiarem wewnętrznym.i aluminiowej 40
LN-4 |  | 1 | K | Przewód prostokątny | a= | 200 | b= | 500 | l= | 557 | [8 empty] | ocynk |  | 0.78 | 0.78 | Ogólne | Preizolowane z wełny mineralnej pokrytej welonem z włókna szklanego. Wymiary kanałów podane na rysunku są wymiarem wewnętrznym.i aluminiowej 40
LN-4 |  | 1 | K | Przewód prostokątny | a= | 200 | b= | 500 | l= | 3160 | [8 empty] | ocynk |  | 4.42 | 4.42 | Ogólne | Preizolowane z wełny mineralnej pokrytej welonem z włókna szklanego. Wymiary kanałów podane na rysunku są wymiarem wewnętrznym.i aluminiowej 40
LN-4 |  | 1 | K | Przewód prostokątny | a= | 200 | b= | 500 | l= | 1650 | [8 empty] | ocynk |  | 2.31 | 2.31 | Ogólne | Preizolowane z wełny mineralnej pokrytej welonem z włókna szklanego. Wymiary kanałów podane na rysunku są wymiarem wewnętrznym.i aluminiowej 40
LN-4 |  | 2 | K | Przewód prostokątny | a= | 200 | b= | 500 | l= | 145 | [8 empty] | ocynk |  | 0.2 | 0.41 | Ogólne | Preizolowane z wełny mineralnej pokrytej welonem z włókna szklanego. Wymiary kanałów podane na rysunku są wymiarem wewnętrznym.i aluminiowej 40
LN-4 |  | 4 | JD1* | Dysza dalekiego zasięgu z siłownikiem termostatycznym | D= | 200 | L= | 13m | [10 empty] | stal |  | 0 |  | Ogólne
LN-4 |  | 1 | ES | Odsadzka symetryczna | a= | 200 | b= | 500 | e= | 311 | l= | 568 | [6 empty] | ocynk |  | 0.91 | 0.91 | Ogólne | Preizolowane z wełny mineralnej pokrytej welonem z włókna szklanego. Wymiary kanałów podane na rysunku są wymiarem wewnętrznym.i aluminiowej 40
LN-4 |  | 1 | EA | Odsadzka asymetryczna | a= | 400 | b= | 600 | d= | 500 | e= | 396 | l= | 676 |  |  |  |  | ocynk |  | 1.68 | 1.68 | Ogólne | Preizolowane z wełny mineralnej pokrytej welonem z włókna szklanego. Wymiary kanałów podane na rysunku są wymiarem wewnętrznym.i aluminiowej 40
LN-4 |  | 4 | CD1*+0 | Przepustnica okrągła | d= | 200 | l= | 200 | [10 empty] | ocynk |  | 0 |  | Ogólne | Preizolowane z wełny mineralnej pokrytej welonem z włókna szklanego. Wymiary kanałów podane na rysunku są wymiarem wewnętrznym.i aluminiowej 40
LN-4 |  | 1 | BS | Łuk symetryczny | alfa= | 90 | a= | 500 | b= | 200 | e= | 50 | f= | 50 | r= | 100 |  |  | ocynk |  | 0.8 | 0.8 | Ogólne | Preizolowane z wełny mineralnej pokrytej welonem z włókna szklanego. Wymiary kanałów podane na rysunku są wymiarem wewnętrznym.i aluminiowej 40
LN-4 |  | 1 | BS | Łuk symetryczny | alfa= | 90 | a= | 200 | b= | 500 | e= | 50 | f= | 50 | r= | 150 |  |  | ocynk |  | 1.57 | 1.57 | Ogólne | Preizolowane z wełny mineralnej pokrytej welonem z włókna szklanego. Wymiary kanałów podane na rysunku są wymiarem wewnętrznym.i aluminiowej 40
LN-4 |  | 3 | BS | Łuk symetryczny | alfa= | 90 | a= | 200 | b= | 500 | e= | 50 | f= | 50 | r= | 100 |  |  | ocynk |  | 1.46 | 4.38 | Ogólne | Preizolowane z wełny mineralnej pokrytej welonem z włókna szklanego. Wymiary kanałów podane na rysunku są wymiarem wewnętrznym.i aluminiowej 40
LN-4 |  | 2 | BO | Zaślepka | a= | 200 | b= | 500 | [10 empty] | ocynk |  | 0.1 | 0.2 | Ogólne | Preizolowane z wełny mineralnej pokrytej welonem z włókna szklanego. Wymiary kanałów podane na rysunku są wymiarem wewnętrznym.i aluminiowej 40
LN-4 |  | 1 | BA | Łuk asymetryczny | alfa= | 90 | a= | 500 | b= | 400 | d= | 200 | e= | 20 | f= | 20 | r= | 50 | ocynk |  | 1.34 | 1.34 | Ogólne | Preizolowane z wełny mineralnej pokrytej welonem z włókna szklanego. Wymiary kanałów podane na rysunku są wymiarem wewnętrznym.i aluminiowej 40
LN-4 |  | 1 | BA | Łuk asymetryczny | alfa= | 90 | a= | 500 | b= | 200 | d= | 500 | e= | 20 | f= | 20 | r= | 100 | ocynk |  | 0.72 | 0.72 | Ogólne | Preizolowane z wełny mineralnej pokrytej welonem z włókna szklanego. Wymiary kanałów podane na rysunku są wymiarem wewnętrznym.i aluminiowej 40
| Nazwa: | LN-5
| Typ: | Nawiewny
| Opis: | LN-5
Sys. | Nr | Szt. | Typ | Nazwa | Wymiary | [13 empty] | Materiał | Kolor | Pow. [m2] | Pow. całk. [m2] | Producent | Uwagi
LN-5 |  | 1 | US | Redukcja symetryczna | a= | 700 | b= | 2000 | c= | 500 | d= | 1500 | l= | 300 |  |  |  |  | ocynk |  | 2.11 | 2.11 | Ogólne | Preizolowane z wełny mineralnej pokrytej welonem z włókna szklanego. Wymiary kanałów podane na rysunku są wymiarem wewnętrznym. 40
LN-5 |  | 1 | UA | Redukcja asymetryczna | a= | 700 | b= | 2000 | c= | 700 | d= | 1200 | l= | 700 | e= | -98 | f= | 0 | ocynk |  | 5.35 | 5.35 | Ogólne | Preizolowane z wełny mineralnej pokrytej welonem z włókna szklanego. Wymiary kanałów podane na rysunku są wymiarem wewnętrznym. 40
LN-5 |  | 1 | UA | Redukcja asymetryczna | a= | 600 | b= | 650 | c= | 950 | d= | 400 | l= | 420 | e= | -200 | f= | 141 | ocynk |  | 1.2 | 1.2 | Ogólne | Preizolowane z wełny mineralnej pokrytej welonem z włókna szklanego. Wymiary kanałów podane na rysunku są wymiarem wewnętrznym. 40
LN-5 |  | 1 | UA | Redukcja asymetryczna | a= | 500 | b= | 1500 | c= | 500 | d= | 950 | l= | 829 | e= | -498 | f= | -4 | ocynk |  | 3.32 | 3.32 | Ogólne | Preizolowane z wełny mineralnej pokrytej welonem z włókna szklanego. Wymiary kanałów podane na rysunku są wymiarem wewnętrznym. 40
LN-5 |  | 1 | UA | Redukcja asymetryczna | a= | 500 | b= | 1500 | c= | 500 | d= | 1500 | l= | 782 | e= | 445 | f= | -402 | ocynk |  | 3.6 | 3.6 | Ogólne | Preizolowane z wełny mineralnej pokrytej welonem z włókna szklanego. Wymiary kanałów podane na rysunku są wymiarem wewnętrznym. 40
LN-5 |  | 1 | UA | Redukcja asymetryczna | a= | 400 | b= | 1000 | c= | 400 | d= | 950 | l= | 428 | e= | 201 | f= | 1 | ocynk |  | 1.39 | 1.39 | Ogólne | Preizolowane z wełny mineralnej pokrytej welonem z włókna szklanego. Wymiary kanałów podane na rysunku są wymiarem wewnętrznym. 40
LN-5 |  | 1 | UA | Redukcja asymetryczna | a= | 1400 | b= | 1000 | c= | 1500 | d= | 1000 | l= | 342 | e= | -3 | f= | 44 | ocynk |  | 1.72 | 1.72 | Ogólne | Preizolowane z wełny mineralnej pokrytej welonem z włókna szklanego. Wymiary kanałów podane na rysunku są wymiarem wewnętrznym. 40
LN-5 |  | 1 | TUBE* | Przewód okrągły | d1= | 500 | l1= | 4.46 m | [10 empty] | ocynk |  | 7 | 7 | Ogólne | Preizolowane z wełny mineralnej pokrytej welonem z włókna szklanego. Wymiary kanałów podane na rysunku są wymiarem wewnętrznym. 40
LN-5 |  | 1 | TUBE* | Przewód okrągły | d1= | 500 | l1= | 3.86 m | [10 empty] | ocynk |  | 6.07 | 6.07 | Ogólne | Preizolowane z wełny mineralnej pokrytej welonem z włókna szklanego. Wymiary kanałów podane na rysunku są wymiarem wewnętrznym. 40
LN-5 |  | 2 | TUBE* | Przewód okrągły | d1= | 500 | l1= | 1.35 m | [10 empty] | ocynk |  | 2.12 | 4.24 | Ogólne | Preizolowane z wełny mineralnej pokrytej welonem z włókna szklanego. Wymiary kanałów podane na rysunku są wymiarem wewnętrznym. 40
LN-5 |  | 1 | TUBE* | Przewód okrągły | d1= | 500 | l1= | 1.07 m | [10 empty] | ocynk |  | 1.68 | 1.68 | Ogólne | Preizolowane z wełny mineralnej pokrytej welonem z włókna szklanego. Wymiary kanałów podane na rysunku są wymiarem wewnętrznym. 40
LN-5 |  | 1 | TUBE* | Przewód okrągły | d1= | 500 | l1= | 0.81 m | [10 empty] | ocynk |  | 1.27 | 1.27 | Ogólne | Preizolowane z wełny mineralnej pokrytej welonem z włókna szklanego. Wymiary kanałów podane na rysunku są wymiarem wewnętrznym. 40
LN-5 |  | 2 | TUBE* | Przewód okrągły | d1= | 500 | l1= | 0.54 m | [10 empty] | ocynk |  | 0.85 | 1.71 | Ogólne | Preizolowane z wełny mineralnej pokrytej welonem z włókna szklanego. Wymiary kanałów podane na rysunku są wymiarem wewnętrznym. 40
LN-5 |  | 1 | TUBE* | Przewód okrągły | d1= | 500 | l1= | 0.39 m | [10 empty] | ocynk |  | 0.61 | 0.61 | Ogólne | Preizolowane z wełny mineralnej pokrytej welonem z włókna szklanego. Wymiary kanałów podane na rysunku są wymiarem wewnętrznym. 40
LN-5 |  | 1 | TUBE* | Przewód okrągły | d1= | 500 | l1= | 0.27 m | [10 empty] | ocynk |  | 0.42 | 0.42 | Ogólne | Preizolowane z wełny mineralnej pokrytej welonem z włókna szklanego. Wymiary kanałów podane na rysunku są wymiarem wewnętrznym. 40
LN-5 |  | 1 | TUBE* | Przewód okrągły | d1= | 500 | l1= | 0.23 m | [10 empty] | ocynk |  | 0.37 | 0.37 | Ogólne | Preizolowane z wełny mineralnej pokrytej welonem z włókna szklanego. Wymiary kanałów podane na rysunku są wymiarem wewnętrznym. 40
LN-5 |  | 1 | TUBE* | Przewód okrągły | d1= | 500 | l1= | 0.20 m | [10 empty] | ocynk |  | 0.31 | 0.31 | Ogólne | Preizolowane z wełny mineralnej pokrytej welonem z włókna szklanego. Wymiary kanałów podane na rysunku są wymiarem wewnętrznym. 40
LN-5 |  | 1 | TR2* | Trójnik prosty z okrągłym odejściem | a= | 650 | b= | 600 | d= | 500 | l= | 700 | e= | 350 | f= | 325 |  |  | ocynk |  | 2 | 2 | Ogólne | Preizolowane z wełny mineralnej pokrytej welonem z włókna szklanego. Wymiary kanałów podane na rysunku są wymiarem wewnętrznym. 40
LN-5 |  | 1 | TR2* | Trójnik prosty z okrągłym odejściem | a= | 650 | b= | 600 | d= | 500 | l= | 560 | e= | 280 | f= | 325 |  |  | ocynk |  | 1.65 | 1.65 | Ogólne | Preizolowane z wełny mineralnej pokrytej welonem z włókna szklanego. Wymiary kanałów podane na rysunku są wymiarem wewnętrznym. 40
LN-5 |  | 1 | TR1* | Trójnik prosty z prostokątnym odejściem | a= | 950 | b= | 500 | g= | 950 | h= | 600 | l= | 800 | e= | 400 | f= | 475 | ocynk |  | 2.63 | 2.63 | Ogólne | Preizolowane z wełny mineralnej pokrytej welonem z włókna szklanego. Wymiary kanałów podane na rysunku są wymiarem wewnętrznym. 40
[5 empty] | l3= | 100
LN-5 |  | 1 | TR1* | Trójnik prosty z prostokątnym odejściem | a= | 400 | b= | 600 | g= | 200 | h= | 600 | l= | 800 | e= | 400 | f= | 200 | ocynk |  | 1.76 | 1.76 | Ogólne | Preizolowane z wełny mineralnej pokrytej welonem z włókna szklanego. Wymiary kanałów podane na rysunku są wymiarem wewnętrznym. 40
[5 empty] | l3= | 100
LN-5 |  | 1 | TR1* | Trójnik prosty z prostokątnym odejściem | a= | 1500 | b= | 500 | g= | 800 | h= | 500 | l= | 700 | e= | 350 | f= | 750 | promat |  | 3.06 | 3.06 | Ogólne | Preizolowane z wełny mineralnej pokrytej welonem z włókna szklanego. Wymiary kanałów podane na rysunku są wymiarem wewnętrznym. 40
[5 empty] | l3= | 100
LN-5 |  | 1 | TR1* | Trójnik prosty z prostokątnym odejściem | a= | 1100 | b= | 1000 | g= | 1100 | h= | 500 | l= | 560 | e= | 280 | f= | 550 | ocynk |  | 2.51 | 2.51 | Ogólne | Preizolowane z wełny mineralnej pokrytej welonem z włókna szklanego. Wymiary kanałów podane na rysunku są wymiarem wewnętrznym. 40
[5 empty] | l3= | 50
LN-5 |  | 1 | TR1* | Trójnik prosty z prostokątnym odejściem | a= | 1000 | b= | 1400 | g= | 1000 | h= | 400 | l= | 460 | e= | 230 | f= | 500 | ocynk |  | 2.49 | 2.49 | Ogólne | Preizolowane z wełny mineralnej pokrytej welonem z włókna szklanego. Wymiary kanałów podane na rysunku są wymiarem wewnętrznym. 40
[5 empty] | l3= | 100
LN-5 |  | 1 | RS1* | Tłumik kanałowy prostokątny | a= | 950 | b= | 600 | l= | 1000 | [8 empty] | ocynk |  | 0 |  | Ogólne | Preizolowane z wełny mineralnej pokrytej welonem z włókna szklanego. Wymiary kanałów podane na rysunku są wymiarem wewnętrznym. 40
LN-5 |  | 1 | RS1* | Tłumik kanałowy prostokątny | a= | 700 | b= | 1200 | l= | 1000 | [8 empty] | ocynk |  | 0 |  | Ogólne | Preizolowane z wełny mineralnej pokrytej welonem z włókna szklanego. Wymiary kanałów podane na rysunku są wymiarem wewnętrznym. 40
LN-5 |  | 1 | RS1* | Tłumik kanałowy prostokątny | a= | 500 | b= | 800 | l= | 1000 | [8 empty] | promat |  | 0 |  | Ogólne | Preizolowane z wełny mineralnej pokrytej welonem z włókna szklanego. Wymiary kanałów podane na rysunku są wymiarem wewnętrznym. 40
LN-5 |  | 2 | RS | Symetryczne przejście koło/prostokąt | a= | 500 | b= | 500 | d= | 500 | g= | 80 | l= | 180 |  |  |  |  | ocynk |  | 0.36 | 0.72 | Ogólne | Preizolowane z wełny mineralnej pokrytej welonem z włókna szklanego. Wymiary kanałów podane na rysunku są wymiarem wewnętrznym. 40
LN-5 |  | 2 | RG1* | Kratka wentylacyjna prostokątna | L= | 500 | H= | 1500 | k= | --------- | [8 empty] | stal | RAL 9010 | 0 |  | Ogólne | Preizolowane z wełny mineralnej pokrytej welonem z włókna szklanego. Wymiary kanałów podane na rysunku są wymiarem wewnętrznym. 40
LN-5 |  | 2 | RG1* | Kratka wentylacyjna prostokątna | L= | 1000 | H= | 1500 | k= | --------- | [8 empty] | stal | RAL 9010 | 0 |  | Ogólne | Preizolowane z wełny mineralnej pokrytej welonem z włókna szklanego. Wymiary kanałów podane na rysunku są wymiarem wewnętrznym. 40
LN-5 |  | 1 | RFD1* | Klapa przeciwpożarowa prostokątna | a= | 500 | b= | 1100 | l= | 300 | [10 empty] | 0 |  | Ogólne | Preizolowane z wełny mineralnej pokrytej welonem z włókna szklanego. Wymiary kanałów podane na rysunku są wymiarem wewnętrznym. 40
LN-5 |  | 2 | RFD1* | Klapa przeciwpożarowa prostokątna | a= | 400 | b= | 600 | l= | 300 | [10 empty] | 0 |  | Ogólne | Preizolowane z wełny mineralnej pokrytej welonem z włókna szklanego. Wymiary kanałów podane na rysunku są wymiarem wewnętrznym. 40
LN-5 |  | 1 | OC1* | Odsadzka okrągła | d1= | 500 | e= | 698 | l1= | 1585 | [8 empty] | ocynk |  | 3.84 | 3.84 | Ogólne | Preizolowane z wełny mineralnej pokrytej welonem z włókna szklanego. Wymiary kanałów podane na rysunku są wymiarem wewnętrznym. 40
LN-5 |  | 1 | OC1* | Odsadzka okrągła | d1= | 500 | e= | 608 | l1= | 1323 | [8 empty] | ocynk |  | 3.28 | 3.28 | Ogólne | Preizolowane z wełny mineralnej pokrytej welonem z włókna szklanego. Wymiary kanałów podane na rysunku są wymiarem wewnętrznym. 40
LN-5 |  | 1 | K | Przewód prostokątny | a= | 700 | b= | 700 | l= | 500 | [8 empty] | promat |  | 1.4 | 1.4 | Ogólne | Preizolowane z wełny mineralnej pokrytej welonem z włókna szklanego. Wymiary kanałów podane na rysunku są wymiarem wewnętrznym. 40
LN-5 |  | 1 | K | Przewód prostokątny | a= | 700 | b= | 700 | l= | 498 | [8 empty] | promat |  | 1.39 | 1.39 | Ogólne | Preizolowane z wełny mineralnej pokrytej welonem z włókna szklanego. Wymiary kanałów podane na rysunku są wymiarem wewnętrznym. 40
LN-5 |  | 2 | K | Przewód prostokątny | a= | 700 | b= | 700 | l= | 290 | [8 empty] | promat |  | 0.81 | 1.62 | Ogólne | Preizolowane z wełny mineralnej pokrytej welonem z włókna szklanego. Wymiary kanałów podane na rysunku są wymiarem wewnętrznym. 40
LN-5 |  | 1 | K | Przewód prostokątny | a= | 700 | b= | 2000 | l= | 300 | [8 empty] | ocynk |  | 1.62 | 1.62 | Ogólne | Preizolowane z wełny mineralnej pokrytej welonem z włókna szklanego. Wymiary kanałów podane na rysunku są wymiarem wewnętrznym. 40
LN-5 |  | 1 | K | Przewód prostokątny | a= | 700 | b= | 1200 | l= | 362 | [8 empty] | ocynk |  | 1.38 | 1.38 | Ogólne | Preizolowane z wełny mineralnej pokrytej welonem z włókna szklanego. Wymiary kanałów podane na rysunku są wymiarem wewnętrznym. 40
LN-5 |  | 1 | K | Przewód prostokątny | a= | 700 | b= | 1200 | l= | 1232 | [8 empty] | ocynk |  | 4.68 | 4.68 | Ogólne | Preizolowane z wełny mineralnej pokrytej welonem z włókna szklanego. Wymiary kanałów podane na rysunku są wymiarem wewnętrznym. 40
LN-5 |  | 1 | K | Przewód prostokątny | a= | 650 | b= | 600 | l= | 90 | [8 empty] | ocynk |  | 0.23 | 0.23 | Ogólne | Preizolowane z wełny mineralnej pokrytej welonem z włókna szklanego. Wymiary kanałów podane na rysunku są wymiarem wewnętrznym. 40
LN-5 |  | 1 | K | Przewód prostokątny | a= | 650 | b= | 600 | l= | 500 | [8 empty] | ocynk |  | 1.25 | 1.25 | Ogólne | Preizolowane z wełny mineralnej pokrytej welonem z włókna szklanego. Wymiary kanałów podane na rysunku są wymiarem wewnętrznym. 40
LN-5 |  | 2 | K | Przewód prostokątny | a= | 600 | b= | 200 | l= | 1500 | [8 empty] | ocynk |  | 2.4 | 4.8 | Ogólne | Preizolowane z wełny mineralnej pokrytej welonem z włókna szklanego. Wymiary kanałów podane na rysunku są wymiarem wewnętrznym. 40
LN-5 |  | 2 | K | Przewód prostokątny | a= | 500 | b= | 950 | l= | 1500 | [8 empty] | promat |  | 4.35 | 8.7 | Ogólne | Preizolowane z wełny mineralnej pokrytej welonem z włókna szklanego. Wymiary kanałów podane na rysunku są wymiarem wewnętrznym. 40
LN-5 |  | 1 | K | Przewód prostokątny | a= | 500 | b= | 950 | l= | 1271 | [8 empty] | promat |  | 3.69 | 3.69 | Ogólne | Preizolowane z wełny mineralnej pokrytej welonem z włókna szklanego. Wymiary kanałów podane na rysunku są wymiarem wewnętrznym. 40
LN-5 |  | 1 | K | Przewód prostokątny | a= | 500 | b= | 1500 | l= | 581 | [8 empty] | ocynk |  | 2.32 | 2.32 | Ogólne | Preizolowane z wełny mineralnej pokrytej welonem z włókna szklanego. Wymiary kanałów podane na rysunku są wymiarem wewnętrznym. 40
LN-5 |  | 1 | K | Przewód prostokątny | a= | 500 | b= | 1500 | l= | 280 | [8 empty] | ocynk |  | 1.12 | 1.12 | Ogólne | Preizolowane z wełny mineralnej pokrytej welonem z włókna szklanego. Wymiary kanałów podane na rysunku są wymiarem wewnętrznym. 40
LN-5 |  | 1 | K | Przewód prostokątny | a= | 500 | b= | 1500 | l= | 1503 | [8 empty] | ocynk |  | 6.01 | 6.01 | Ogólne | Preizolowane z wełny mineralnej pokrytej welonem z włókna szklanego. Wymiary kanałów podane na rysunku są wymiarem wewnętrznym. 40
LN-5 |  | 1 | K | Przewód prostokątny | a= | 400 | b= | 950 | l= | 3249 | [8 empty] | ocynk |  | 8.77 | 8.77 | Ogólne | Preizolowane z wełny mineralnej pokrytej welonem z włókna szklanego. Wymiary kanałów podane na rysunku są wymiarem wewnętrznym. 40
LN-5 |  | 1 | K | Przewód prostokątny | a= | 400 | b= | 600 | l= | 889 | [8 empty] | ocynk |  | 1.78 | 1.78 | Ogólne | Preizolowane z wełny mineralnej pokrytej welonem z włókna szklanego. Wymiary kanałów podane na rysunku są wymiarem wewnętrznym. 40
LN-5 |  | 1 | K | Przewód prostokątny | a= | 400 | b= | 600 | l= | 719 | [8 empty] | ocynk |  | 1.44 | 1.44 | Ogólne | Preizolowane z wełny mineralnej pokrytej welonem z włókna szklanego. Wymiary kanałów podane na rysunku są wymiarem wewnętrznym. 40
LN-5 |  | 1 | K | Przewód prostokątny | a= | 400 | b= | 600 | l= | 662 | [8 empty] | ocynk |  | 1.32 | 1.32 | Ogólne | Preizolowane z wełny mineralnej pokrytej welonem z włókna szklanego. Wymiary kanałów podane na rysunku są wymiarem wewnętrznym. 40
LN-5 |  | 1 | K | Przewód prostokątny | a= | 400 | b= | 600 | l= | 601 | [8 empty] | ocynk |  | 1.2 | 1.2 | Ogólne | Preizolowane z wełny mineralnej pokrytej welonem z włókna szklanego. Wymiary kanałów podane na rysunku są wymiarem wewnętrznym. 40
LN-5 |  | 1 | K | Przewód prostokątny | a= | 400 | b= | 600 | l= | 210 | [8 empty] | ocynk |  | 0.42 | 0.42 | Ogólne | Preizolowane z wełny mineralnej pokrytej welonem z włókna szklanego. Wymiary kanałów podane na rysunku są wymiarem wewnętrznym. 40
LN-5 |  | 1 | K | Przewód prostokątny | a= | 400 | b= | 600 | l= | 1500 | [8 empty] | ocynk |  | 3 | 3 | Ogólne | Preizolowane z wełny mineralnej pokrytej welonem z włókna szklanego. Wymiary kanałów podane na rysunku są wymiarem wewnętrznym. 40
LN-5 |  | 1 | K | Przewód prostokątny | a= | 400 | b= | 600 | l= | 1384 | [8 empty] | ocynk |  | 2.77 | 2.77 | Ogólne | Preizolowane z wełny mineralnej pokrytej welonem z włókna szklanego. Wymiary kanałów podane na rysunku są wymiarem wewnętrznym. 40
LN-5 |  | 1 | K | Przewód prostokątny | a= | 400 | b= | 600 | l= | 10005 | [8 empty] | ocynk |  | 20.01 | 20.01 | Ogólne | Preizolowane z wełny mineralnej pokrytej welonem z włókna szklanego. Wymiary kanałów podane na rysunku są wymiarem wewnętrznym. 40
LN-5 |  | 1 | K | Przewód prostokątny | a= | 200 | b= | 600 | l= | 806 | [8 empty] | ocynk |  | 1.29 | 1.29 | Ogólne | Preizolowane z wełny mineralnej pokrytej welonem z włókna szklanego. Wymiary kanałów podane na rysunku są wymiarem wewnętrznym. 40
LN-5 |  | 1 | K | Przewód prostokątny | a= | 200 | b= | 600 | l= | 683 | [8 empty] | ocynk |  | 1.09 | 1.09 | Ogólne | Preizolowane z wełny mineralnej pokrytej welonem z włókna szklanego. Wymiary kanałów podane na rysunku są wymiarem wewnętrznym. 40
LN-5 |  | 1 | K | Przewód prostokątny | a= | 200 | b= | 600 | l= | 634 | [8 empty] | ocynk |  | 1.01 | 1.01 | Ogólne | Preizolowane z wełny mineralnej pokrytej welonem z włókna szklanego. Wymiary kanałów podane na rysunku są wymiarem wewnętrznym. 40
LN-5 |  | 2 | K | Przewód prostokątny | a= | 200 | b= | 600 | l= | 1500 | [8 empty] | ocynk |  | 2.4 | 4.8 | Ogólne | Preizolowane z wełny mineralnej pokrytej welonem z włókna szklanego. Wymiary kanałów podane na rysunku są wymiarem wewnętrznym. 40
LN-5 |  | 1 | K | Przewód prostokątny | a= | 1500 | b= | 900 | l= | 300 | [8 empty] | ocynk |  | 1.44 | 1.44 | Ogólne | Preizolowane z wełny mineralnej pokrytej welonem z włókna szklanego. Wymiary kanałów podane na rysunku są wymiarem wewnętrznym. 40
LN-5 |  | 1 | HS | Trójnik portkowy | a= | 500 | b= | 1100 | d= | 500 | h= | 500 | e= | 0 | m= | 100 | l= | 550 | ocynk |  | 1.76 | 1.76 | Ogólne | Preizolowane z wełny mineralnej pokrytej welonem z włókna szklanego. Wymiary kanałów podane na rysunku są wymiarem wewnętrznym. 40
LN-5 |  | 1 | ES | Odsadzka symetryczna | a= | 600 | b= | 650 | e= | 570 | l= | 954 | [6 empty] | ocynk |  | 2.78 | 2.78 | Ogólne | Preizolowane z wełny mineralnej pokrytej welonem z włókna szklanego. Wymiary kanałów podane na rysunku są wymiarem wewnętrznym. 40
LN-5 |  | 198 | CD1* | Nawiewnik podłogowy | D2= | 160 | [12 empty] | stal |  | 0 |  | Ogólne
LN-5 |  | 1 | BS | Łuk symetryczny | alfa= | 90 | a= | 600 | b= | 400 | e= | 50 | f= | 50 | r= | 100 |  |  | ocynk |  | 1.77 | 1.77 | Ogólne | Preizolowane z wełny mineralnej pokrytej welonem z włókna szklanego. Wymiary kanałów podane na rysunku są wymiarem wewnętrznym. 40
LN-5 |  | 1 | BS | Łuk symetryczny | alfa= | 90 | a= | 600 | b= | 200 | e= | 50 | f= | 50 | r= | 100 |  |  | ocynk |  | 0.91 | 0.91 | Ogólne | Preizolowane z wełny mineralnej pokrytej welonem z włókna szklanego. Wymiary kanałów podane na rysunku są wymiarem wewnętrznym. 40
LN-5 |  | 2 | BS | Łuk symetryczny | alfa= | 90 | a= | 400 | b= | 600 | e= | 50 | f= | 50 | r= | 100 |  |  | ocynk |  | 2.4 | 4.8 | Ogólne | Preizolowane z wełny mineralnej pokrytej welonem z włókna szklanego. Wymiary kanałów podane na rysunku są wymiarem wewnętrznym. 40
LN-5 |  | 2 | BS | Łuk symetryczny | alfa= | 90 | a= | 200 | b= | 600 | e= | 50 | f= | 50 | r= | 100 |  |  | ocynk |  | 1.92 | 3.84 | Ogólne | Preizolowane z wełny mineralnej pokrytej welonem z włókna szklanego. Wymiary kanałów podane na rysunku są wymiarem wewnętrznym. 40
LN-5 |  | 1 | BS | Łuk symetryczny | alfa= | 30 | a= | 1100 | b= | 500 | e= | 50 | f= | 50 | r= | 100 |  |  | ocynk |  | 1.32 | 1.32 | Ogólne | Preizolowane z wełny mineralnej pokrytej welonem z włókna szklanego. Wymiary kanałów podane na rysunku są wymiarem wewnętrznym. 40
LN-5 |  | 2 | BO | Zaślepka | a= | 700 | b= | 2000 | [10 empty] | ocynk |  | 1.4 | 2.8 | Ogólne | Preizolowane z wełny mineralnej pokrytej welonem z włókna szklanego. Wymiary kanałów podane na rysunku są wymiarem wewnętrznym. 40
LN-5 |  | 1 | BO | Zaślepka | a= | 700 | b= | 1200 | [10 empty] | ocynk |  | 0.84 | 0.84 | Ogólne | Preizolowane z wełny mineralnej pokrytej welonem z włókna szklanego. Wymiary kanałów podane na rysunku są wymiarem wewnętrznym. 40
LN-5 |  | 1 | BO | Zaślepka | a= | 650 | b= | 600 | [10 empty] | ocynk |  | 0.39 | 0.39 | Ogólne | Preizolowane z wełny mineralnej pokrytej welonem z włókna szklanego. Wymiary kanałów podane na rysunku są wymiarem wewnętrznym. 40
LN-5 |  | 5 | BGE | Kolano prasowane | alfa= | 90 | r= | 0.8 | d1= | 500 | [8 empty] | ocynk |  | 1.6 | 8.01 | Ogólne | Preizolowane z wełny mineralnej pokrytej welonem z włókna szklanego. Wymiary kanałów podane na rysunku są wymiarem wewnętrznym. 40
LN-5 |  | 3 | BGE | Kolano prasowane | alfa= | 60 | r= | 0.8 | d1= | 500 | [8 empty] | ocynk |  | 1.07 | 3.2 | Ogólne | Preizolowane z wełny mineralnej pokrytej welonem z włókna szklanego. Wymiary kanałów podane na rysunku są wymiarem wewnętrznym. 40
LN-5 |  | 3 | BGE | Kolano prasowane | alfa= | 30 | r= | 0.8 | d1= | 500 | [8 empty] | ocynk |  | 0.53 | 1.6 | Ogólne | Preizolowane z wełny mineralnej pokrytej welonem z włókna szklanego. Wymiary kanałów podane na rysunku są wymiarem wewnętrznym. 40
LN-5 |  | 1 | BA | Łuk asymetryczny | alfa= | 90 | a= | 950 | b= | 400 | d= | 400 | e= | 50 | f= | 50 | r= | 100 | ocynk |  | 2.39 | 2.39 | Ogólne | Preizolowane z wełny mineralnej pokrytej welonem z włókna szklanego. Wymiary kanałów podane na rysunku są wymiarem wewnętrznym. 40
LN-5 |  | 1 | BA | Łuk asymetryczny | alfa= | 90 | a= | 400 | b= | 1100 | d= | 600 | e= | 50 | f= | 50 | r= | 150 | ocynk |  | 6.19 | 6.19 | Ogólne | Preizolowane z wełny mineralnej pokrytej welonem z włókna szklanego. Wymiary kanałów podane na rysunku są wymiarem wewnętrznym. 40
LN-5 |  | 2 | BA | Łuk asymetryczny | alfa= | 90 | a= | 200 | b= | 1000 | d= | 600 | e= | 50 | f= | 50 | r= | 100 | ocynk |  | 4.38 | 8.77 | Ogólne | Preizolowane z wełny mineralnej pokrytej welonem z włókna szklanego. Wymiary kanałów podane na rysunku są wymiarem wewnętrznym. 40
LN-5 |  | 1 | BA | Łuk asymetryczny | alfa= | 90 | a= | 1100 | b= | 500 | d= | 400 | e= | 50 | f= | 50 | r= | 100 | ocynk |  | 3.33 | 3.33 | Ogólne | Preizolowane z wełny mineralnej pokrytej welonem z włókna szklanego. Wymiary kanałów podane na rysunku są wymiarem wewnętrznym. 40
LN-5 |  | 1 | BA | Łuk asymetryczny | alfa= | 90 | a= | 1000 | b= | 1500 | d= | 1100 | e= | 50 | f= | 50 | r= | 50 | ocynk |  | 12.67 | 12.67 | Ogólne | Preizolowane z wełny mineralnej pokrytej welonem z włókna szklanego. Wymiary kanałów podane na rysunku są wymiarem wewnętrznym. 40
| Nazwa: | LN-6
| Typ: | Nawiewny
| Opis: | LN-6
Sys. | Nr | Szt. | Typ | Nazwa | Wymiary | [13 empty] | Materiał | Kolor | Pow. [m2] | Pow. całk. [m2] | Producent | Uwagi
LN-6 |  | 1 | WS | Kolano symetryczne | alfa= | 1.8471 | a= | 200 | b= | 500 | e= | 50 | f= | 50 | r= | 100 | fg= | 0 | ocynk |  | 1.54 | 1.54 | Ogólne | Izolować termicznie 40 mm w osłnie z folii aluminiowej
LN-6 |  | 1 | WS | Kolano symetryczne | alfa= | 1.3851 | a= | 300 | b= | 250 | e= | 50 | f= | 50 | r= | 100 | fg= | 0 | ocynk |  | 0.66 | 0.66 | Ogólne | Izolować termicznie 80 mm w płaszczu z folii aluminiowej
LN-6 |  | 2 | USE | Redukcja symetryczna | d1= | 200 | d2= | 160 | l1= | 85 | [8 empty] | ocynk |  | 0.1 | 0.21 | Ogólne | Izolować wełną mineralną 40mm, w obudowie z blachy stalowej ocynkowanej w sposób estetyczny.
LN-6 |  | 1 | USE | Redukcja symetryczna | d1= | 100 | d2= | 125 | l1= | 64 | [8 empty] | ocynk |  | 0.06 | 0.06 | Ogólne | Izolować wełną mineralną 40mm, w obudowie z blachy stalowej ocynkowanej w sposób estetyczny.
LN-6 |  | 1 | US | Redukcja symetryczna | a= | 300 | b= | 500 | c= | 300 | d= | 450 | l= | 101 |  |  |  |  | ocynk |  | 0.17 | 0.17 | Ogólne | izolować termicznie 40 mm w płaszczu z folii aluminiowej
LN-6 |  | 1 | US | Redukcja symetryczna | a= | 300 | b= | 400 | c= | 300 | d= | 450 | l= | 370 |  |  |  |  | ocynk |  | 0.56 | 0.56 | Ogólne | Izolować termicznie 40 mm w płaszczu z folii aluminiowej
LN-6 |  | 1 | US | Redukcja symetryczna | a= | 250 | b= | 900 | c= | 250 | d= | 900 | l= | 450 |  |  |  |  | ocynk |  | 1.03 | 1.03 | Ogólne | Izolować termicznie 80 mm w osłnie z folii aluminiowej
LN-6 |  | 1 | UA | Redukcja asymetryczna | a= | 900 | b= | 600 | c= | 900 | d= | 300 | l= | 250 | e= | -300 | f= | 0 | ocynk |  | 0.75 | 0.75 | Ogólne | Izolować termicznie 40 mm w osłnie z folii aluminiowej
LN-6 |  | 1 | UA | Redukcja asymetryczna | a= | 500 | b= | 200 | c= | 300 | d= | 300 | l= | 250 | e= | 50 | f= | -100 | ocynk |  | 0.36 | 0.36 | Ogólne | Izolować termicznie 40 mm w osłnie z folii aluminiowej
LN-6 |  | 1 | UA | Redukcja asymetryczna | a= | 400 | b= | 500 | c= | 300 | d= | 500 | l= | 299 | e= | -1 | f= | -100 | ocynk |  | 0.54 | 0.54 | Ogólne | izolować termicznie 40 mm w płaszczu z folii aluminiowej
LN-6 |  | 1 | UA | Redukcja asymetryczna | a= | 400 | b= | 400 | c= | 500 | d= | 800 | l= | 300 | e= | 180 | f= | 85 | ocynk |  | 0.81 | 0.81 | Ogólne | izolować termicznie 40 mm w płaszczu z folii aluminiowej
LN-6 |  | 1 | UA | Redukcja asymetryczna | a= | 300 | b= | 250 | c= | 300 | d= | 400 | l= | 150 | e= | 0 | f= | 0 | ocynk |  | 0.21 | 0.21 | Ogólne | Izolować termicznie 80 mm w płaszczu z folii aluminiowej
LN-6 |  | 1 | TUBE* | Przewód okrągły | d1= | 250 | l1= | 1.34 m | [10 empty] | ocynk |  | 1.05 | 1.05 | Ogólne | Izolować termicznie 80 mm w płaszczu z folii aluminiowej
LN-6 |  | 1 | TUBE* | Przewód okrągły | d1= | 250 | l1= | 0.67 m | [10 empty] | ocynk |  | 0.53 | 0.53 | Ogólne | Izolować termicznie 80 mm w płaszczu z folii aluminiowej
LN-6 |  | 1 | TUBE* | Przewód okrągły | d1= | 250 | l1= | 0.44 m | [10 empty] | ocynk |  | 0.34 | 0.34 | Ogólne | Izolować wełną mineralną 40mm, w obudowie z blachy stalowej ocynkowanej w sposób estetyczny.
LN-6 |  | 1 | TUBE* | Przewód okrągły | d1= | 250 | l1= | 0.20 m | [10 empty] | ocynk |  | 0.16 | 0.16 | Ogólne | Izolować wełną mineralną 40mm, w obudowie z blachy stalowej ocynkowanej w sposób estetyczny.
LN-6 |  | 1 | TUBE* | Przewód okrągły | d1= | 200 | l1= | 2.42 m | [10 empty] | ocynk |  | 1.52 | 1.52 | Ogólne | Izolować termicznie 40 mm w płaszczu z folii aluminiowej
LN-6 |  | 1 | TUBE* | Przewód okrągły | d1= | 200 | l1= | 1.90 m | [10 empty] | ocynk |  | 1.19 | 1.19 | Ogólne | Izolować termicznie 40 mm w płaszczu z folii aluminiowej
LN-6 |  | 1 | TUBE* | Przewód okrągły | d1= | 200 | l1= | 0.67 m | [10 empty] | ocynk |  | 0.42 | 0.42 | Ogólne | Izolować termicznie 40 mm w płaszczu z folii aluminiowej
LN-6 |  | 1 | TUBE* | Przewód okrągły | d1= | 200 | l1= | 0.60 m | [10 empty] | ocynk |  | 0.37 | 0.37 | Ogólne | Izolować termicznie 40 mm w płaszczu z folii aluminiowej
LN-6 |  | 1 | TUBE* | Przewód okrągły | d1= | 160 | l1= | 5.43 m | [10 empty] | ocynk |  | 2.73 | 2.73 | Ogólne | izolować termicznie 40 mm w płaszczu z folii aluminiowej
LN-6 |  | 1 | TUBE* | Przewód okrągły | d1= | 160 | l1= | 2.67 m | [10 empty] | ocynk |  | 1.34 | 1.34 | Ogólne | Izolować wełną mineralną 40mm, w obudowie z blachy stalowej ocynkowanej w sposób estetyczny.
LN-6 |  | 1 | TUBE* | Przewód okrągły | d1= | 160 | l1= | 2.54 m | [10 empty] | ocynk |  | 1.28 | 1.28 | Ogólne | Izolować termicznie 40 mm w płaszczu z folii aluminiowej
LN-6 |  | 1 | TUBE* | Przewód okrągły | d1= | 160 | l1= | 1.96 m | [10 empty] | ocynk |  | 0.99 | 0.99 | Ogólne | Izolować wełną mineralną 40mm, w obudowie z blachy stalowej ocynkowanej w sposób estetyczny.
LN-6 |  | 1 | TUBE* | Przewód okrągły | d1= | 160 | l1= | 1.56 m | [10 empty] | ocynk |  | 0.78 | 0.78 | Ogólne | Izolować wełną mineralną 40mm, w obudowie z blachy stalowej ocynkowanej w sposób estetyczny.
LN-6 |  | 1 | TUBE* | Przewód okrągły | d1= | 160 | l1= | 1.42 m | [10 empty] | ocynk |  | 0.72 | 0.72 | Ogólne | izolować termicznie 40 mm w płaszczu z folii aluminiowej
LN-6 |  | 1 | TUBE* | Przewód okrągły | d1= | 160 | l1= | 0.76 m | [10 empty] | ocynk |  | 0.38 | 0.38 | Ogólne | izolować termicznie 40 mm w płaszczu z folii aluminiowej
LN-6 |  | 1 | TUBE* | Przewód okrągły | d1= | 160 | l1= | 0.73 m | [10 empty] | ocynk |  | 0.37 | 0.37 | Ogólne | izolować termicznie 40 mm w płaszczu z folii aluminiowej
LN-6 |  | 1 | TUBE* | Przewód okrągły | d1= | 160 | l1= | 0.70 m | [10 empty] | ocynk |  | 0.35 | 0.35 | Ogólne | izolować termicznie 40 mm w płaszczu z folii aluminiowej
LN-6 |  | 1 | TUBE* | Przewód okrągły | d1= | 160 | l1= | 0.58 m | [10 empty] | ocynk |  | 0.29 | 0.29 | Ogólne | Izolować termicznie 40 mm w płaszczu z folii aluminiowej
LN-6 |  | 2 | TUBE* | Przewód okrągły | d1= | 160 | l1= | 0.48 m | [10 empty] | ocynk |  | 0.24 | 0.49 | Ogólne | Izolować wełną mineralną 40mm, w obudowie z blachy stalowej ocynkowanej w sposób estetyczny.
LN-6 |  | 1 | TUBE* | Przewód okrągły | d1= | 160 | l1= | 0.34 m | [10 empty] | ocynk |  | 0.17 | 0.17 | Ogólne | izolować termicznie 40 mm w płaszczu z folii aluminiowej
LN-6 |  | 2 | TUBE* | Przewód okrągły | d1= | 160 | l1= | 0.30 m | [10 empty] | ocynk |  | 0.15 | 0.3 | Ogólne | Izolować wełną mineralną 40mm, w obudowie z blachy stalowej ocynkowanej w sposób estetyczny.
LN-6 |  | 1 | TUBE* | Przewód okrągły | d1= | 160 | l1= | 0.18 m | [10 empty] | ocynk |  | 0.09 | 0.09 | Ogólne | izolować termicznie 40 mm w płaszczu z folii aluminiowej
LN-6 |  | 1 | TUBE* | Przewód okrągły | d1= | 160 | l1= | 0.15 m | [10 empty] | ocynk |  | 0.08 | 0.08 | Ogólne | izolować termicznie 40 mm w płaszczu z folii aluminiowej
LN-6 |  | 1 | TUBE* | Przewód okrągły | d1= | 125 | l1= | 4.38 m | [10 empty] | ocynk |  | 1.72 | 1.72 | Ogólne | Izolować termicznie 80 mm w osłnie z folii aluminiowej
LN-6 |  | 1 | TUBE* | Przewód okrągły | d1= | 125 | l1= | 4.26 m | [10 empty] | ocynk |  | 1.67 | 1.67 | Ogólne | Izolować wełną mineralną 40mm, w obudowie z blachy stalowej ocynkowanej w sposób estetyczny.
LN-6 |  | 1 | TUBE* | Przewód okrągły | d1= | 125 | l1= | 2.65 m | [10 empty] | ocynk |  | 1.04 | 1.04 | Ogólne | Izolować termicznie 40 mm w płaszczu z folii aluminiowej
LN-6 |  | 1 | TUBE* | Przewód okrągły | d1= | 125 | l1= | 2.40 m | [10 empty] | ocynk |  | 0.94 | 0.94 | Ogólne | Izolować wełną mineralną 40mm, w obudowie z blachy stalowej ocynkowanej w sposób estetyczny.
LN-6 |  | 1 | TUBE* | Przewód okrągły | d1= | 125 | l1= | 2.36 m | [10 empty] | ocynk |  | 0.92 | 0.92 | Ogólne | Izolować termicznie 80 mm w osłnie z folii aluminiowej
LN-6 |  | 1 | TUBE* | Przewód okrągły | d1= | 125 | l1= | 2.00 m | [10 empty] | ocynk |  | 0.78 | 0.78 | Ogólne | Izolować wełną mineralną 40mm, w obudowie z blachy stalowej ocynkowanej w sposób estetyczny.
LN-6 |  | 1 | TUBE* | Przewód okrągły | d1= | 125 | l1= | 1.18 m | [10 empty] | ocynk |  | 0.46 | 0.46 | Ogólne | Izolować termicznie 80 mm w osłnie z folii aluminiowej
LN-6 |  | 1 | TUBE* | Przewód okrągły | d1= | 125 | l1= | 1.07 m | [10 empty] | ocynk |  | 0.42 | 0.42 | Ogólne | Izolować termicznie 80 mm w osłnie z folii aluminiowej
LN-6 |  | 1 | TUBE* | Przewód okrągły | d1= | 125 | l1= | 0.20 m | [10 empty] | ocynk |  | 0.08 | 0.08 | Ogólne | Izolować termicznie 80 mm w osłnie z folii aluminiowej
LN-6 |  | 1 | TUBE* | Przewód okrągły | d1= | 125 | l1= | 0.11 m | [10 empty] | ocynk |  | 0.04 | 0.04 | Ogólne | Izolować wełną mineralną 40mm, w obudowie z blachy stalowej ocynkowanej w sposób estetyczny.
LN-6 |  | 1 | TR2* | Trójnik prosty z okrągłym odejściem | a= | 500 | b= | 200 | d= | 125 | l= | 325 | e= | 163 | f= | 250 |  |  | ocynk |  | 0.49 | 0.49 | Ogólne | Izolować termicznie 80 mm w osłnie z folii aluminiowej
LN-6 |  | 1 | TR2* | Trójnik prosty z okrągłym odejściem | a= | 300 | b= | 500 | d= | 160 | l= | 220 | e= | 110 | f= | 150 |  |  | ocynk |  | 0.39 | 0.39 | Ogólne | izolować termicznie 40 mm w płaszczu z folii aluminiowej
LN-6 |  | 1 | TR2* | Trójnik prosty z okrągłym odejściem | a= | 300 | b= | 450 | d= | 200 | l= | 400 | e= | 200 | f= | 150 |  |  | ocynk |  | 0.65 | 0.65 | Ogólne | Izolować termicznie 40 mm w płaszczu z folii aluminiowej
LN-6 |  | 1 | TR2* | Trójnik prosty z okrągłym odejściem | a= | 300 | b= | 400 | d= | 250 | l= | 450 | e= | 225 | f= | 150 |  |  | ocynk |  | 0.72 | 0.72 | Ogólne | Izolować termicznie 80 mm w płaszczu z folii aluminiowej
LN-6 |  | 1 | TR1* | Trójnik prosty z prostokątnym odejściem | a= | 500 | b= | 200 | g= | 250 | h= | 900 | l= | 1100 | e= | 550 | f= | 250 | ocynk |  | 1.77 | 1.77 | Ogólne | Izolować termicznie 40 mm w osłnie z folii aluminiowej
[5 empty] | l3= | 100
LN-6 |  | 1 | TR1* | Trójnik prosty z prostokątnym odejściem | a= | 200 | b= | 500 | g= | 200 | h= | 1000 | l= | 1200 | e= | 600 | f= | 100 | ocynk |  | 1.92 | 1.92 | Ogólne | Izolować termicznie 40 mm w osłnie z folii aluminiowej
[5 empty] | l3= | 100
LN-6 |  | 3 | TC1* | Trójnik symetryczny z odejściem prostokąt. | d1= | 200 | l1= | 400 | a= | 150 | b= | 200 | e= | 100 |  |  |  |  | ocynk |  | 0.37 | 1.11 | Ogólne | Izolować termicznie 40 mm w płaszczu z folii aluminiowej
LN-6 |  | 4 | TC1* | Trójnik symetryczny z odejściem prostokąt. | d1= | 160 | l1= | 500 | a= | 160 | b= | 300 | e= | 100 |  |  |  |  | ocynk |  | 0.38 | 1.53 | Ogólne | Izolować wełną mineralną 40mm, w obudowie z blachy stalowej ocynkowanej w sposób estetyczny.
LN-6 |  | 1 | TC1* | Trójnik symetryczny z odejściem prostokąt. | d1= | 160 | l1= | 400 | a= | 100 | b= | 200 | e= | 100 |  |  |  |  | ocynk |  | 0.3 | 0.3 | Ogólne | Izolować wełną mineralną 40mm, w obudowie z blachy stalowej ocynkowanej w sposób estetyczny.
LN-6 |  | 1 | TC1* | Trójnik symetryczny z odejściem prostokąt. | d1= | 160 | l1= | 260 | a= | 100 | b= | 200 | e= | 100 |  |  |  |  | ocynk |  | 0.23 | 0.23 | Ogólne | Izolować wełną mineralną 40mm, w obudowie z blachy stalowej ocynkowanej w sposób estetyczny.
LN-6 |  | 2 | TC1* | Trójnik symetryczny z odejściem prostokąt. | d1= | 125 | l1= | 450 | a= | 100 | b= | 250 | e= | 100 |  |  |  |  | ocynk |  | 0.28 | 0.56 | Ogólne | Izolować wełną mineralną 40mm, w obudowie z blachy stalowej ocynkowanej w sposób estetyczny.
LN-6 |  | 1 | TC1* | Trójnik symetryczny z odejściem prostokąt. | d1= | 125 | l1= | 350 | a= | 100 | b= | 150 | e= | 100 |  |  |  |  | ocynk |  | 0.22 | 0.22 | Ogólne | Izolować termicznie 40 mm w płaszczu z folii aluminiowej
LN-6 |  | 1 | TC1* | Trójnik symetryczny z odejściem prostokąt. | d1= | 100 | l1= | 210 | a= | 100 | b= | 150 | e= | 30 |  |  |  |  | ocynk |  | 0.11 | 0.11 | Ogólne | Izolować wełną mineralną 40mm, w obudowie z blachy stalowej ocynkowanej w sposób estetyczny.
LN-6 |  | 1 | RS1* | Tłumik kanałowy prostokątny | a= | 400 | b= | 400 | l= | 1000 | [8 empty] | ocynk |  | 0 |  | Ogólne | izolować termicznie 40 mm w płaszczu z folii aluminiowej
LN-6 |  | 1 | RS | Symetryczne przejście koło/prostokąt | a= | 150 | b= | 100 | d= | 125 | g= | 80 | l= | 150 |  |  |  |  | ocynk |  | 0.08 | 0.08 | Ogólne | Izolować wełną mineralną 40mm, w obudowie z blachy stalowej ocynkowanej w sposób estetyczny.
LN-6 |  | 1 | RG1* | Kratka wentylacyjna prostokątna | L= | 900 | H= | 600 | k= | --------- | [8 empty] | stal | RAL 9010 | 0 |  | Ogólne | Izolować termicznie 40 mm w osłnie z folii aluminiowej
LN-6 |  | 4 | RG1* | Kratka wentylacyjna prostokątna | L= | 300 | H= | 160 | k= | --------- | [8 empty] | stal | RAL 9010 | 0 |  | Ogólne | Izolować wełną mineralną 40mm, w obudowie z blachy stalowej ocynkowanej w sposób estetyczny.
LN-6 |  | 2 | RG1* | Kratka wentylacyjna prostokątna | L= | 250 | H= | 100 | k= | --------- | [8 empty] | stal | RAL 9010 | 0 |  | Ogólne | Izolować wełną mineralną 40mm, w obudowie z blachy stalowej ocynkowanej w sposób estetyczny.
LN-6 |  | 3 | RG1* | Kratka wentylacyjna prostokątna | L= | 200 | H= | 150 | k= | --------- | [8 empty] | stal | RAL 9010 | 0 |  | Ogólne | Izolować termicznie 40 mm w płaszczu z folii aluminiowej
LN-6 |  | 2 | RG1* | Kratka wentylacyjna prostokątna | L= | 200 | H= | 100 | k= | --------- | [8 empty] | stal | RAL 9010 | 0 |  | Ogólne | Izolować wełną mineralną 40mm, w obudowie z blachy stalowej ocynkowanej w sposób estetyczny.
LN-6 |  | 2 | RG1* | Kratka wentylacyjna prostokątna | L= | 150 | H= | 100 | k= | --------- | [8 empty] | stal | RAL 9010 | 0 |  | Ogólne | Izolować wełną mineralną 40mm, w obudowie z blachy stalowej ocynkowanej w sposób estetyczny.
LN-6 |  | 1 | RG1* | Kratka wentylacyjna prostokątna | L= | 150 | H= | 100 | k= | --------- | [8 empty] | stal | RAL 9010 | 0 |  | Ogólne | Izolować termicznie 40 mm w płaszczu z folii aluminiowej
LN-6 |  | 1 | RG1* | Kratka wentylacyjna prostokątna | L= | 1000 | H= | 600 | k= | --------- | [8 empty] | stal | RAL 9010 | 0 |  | Ogólne | Izolować termicznie 40 mm w osłnie z folii aluminiowej
LN-6 |  | 1 | RFD1* | Klapa przeciwpożarowa prostokątna | a= | 900 | b= | 250 | l= | 300 | [10 empty] | 0 |  | Ogólne | Izolować termicznie 80 mm w osłnie z folii aluminiowej
LN-6 |  | 1 | RFD1* | Klapa przeciwpożarowa prostokątna | a= | 300 | b= | 450 | l= | 300 | [10 empty] | 0 |  | Ogólne | Izolować termicznie 40 mm w płaszczu z folii aluminiowej
LN-6 |  | 1 | RFD1* | Klapa przeciwpożarowa prostokątna | a= | 300 | b= | 400 | l= | 300 | [10 empty] | 0 |  | Ogólne | Izolować termicznie 40 mm w płaszczu z folii aluminiowej
LN-6 |  | 1 | RFD1* | Klapa przeciwpożarowa prostokątna | a= | 300 | b= | 300 | l= | 300 | [10 empty] | 0 |  | Ogólne | Izolować wełną mineralną 40mm, w obudowie z blachy stalowej ocynkowanej w sposób estetyczny.
LN-6 |  | 1 | RFD1* | Klapa przeciwpożarowa prostokątna | a= | 300 | b= | 300 | l= | 300 | [10 empty] | 0 |  | Ogólne | Izolować termicznie 40 mm w osłnie z folii aluminiowej
LN-6 |  | 1 | RFD1* | Klapa przeciwpożarowa prostokątna | a= | 200 | b= | 500 | l= | 300 | [10 empty] | 0 |  | Ogólne | Izolować termicznie 40 mm w osłnie z folii aluminiowej
LN-6 |  | 1 | RFD1* | Klapa przeciwpożarowa prostokątna | a= | 200 | b= | 500 | l= | 300 | [10 empty] | 0 |  | Ogólne | Izolować termicznie 100 mm w osłnie z folii aluminiowej
LN-6 |  | 1 | RFD1* | Klapa przeciwpożarowa prostokątna | a= | 1000 | b= | 200 | l= | 300 | [10 empty] | 0 |  | Ogólne | Izolować termicznie 80 mm w osłnie z folii aluminiowej
LN-6 |  | 1 | RD1* | Przepustnica prostokątna | a= | 200 | b= | 500 | l= | 200 | [8 empty] | ocynk |  | 0 |  | Ogólne | Izolować termicznie 80 mm w osłnie z folii aluminiowej
LN-6 |  | 1 | RD1* | Przepustnica prostokątna | a= | 200 | b= | 1000 | l= | 100 | [8 empty] | ocynk |  | 0 |  | Ogólne | Izolować termicznie 80 mm w osłnie z folii aluminiowej
LN-6 |  | 4 | RD1* | Przepustnica prostokątna | a= | 160 | b= | 300 | l= | 100 | [8 empty] | ocynk |  | 0 |  | Ogólne | Izolować wełną mineralną 40mm, w obudowie z blachy stalowej ocynkowanej w sposób estetyczny.
LN-6 |  | 3 | RD1* | Przepustnica prostokątna | a= | 150 | b= | 200 | l= | 100 | [8 empty] | ocynk |  | 0 |  | Ogólne | Izolować termicznie 40 mm w płaszczu z folii aluminiowej
LN-6 |  | 2 | RD1* | Przepustnica prostokątna | a= | 100 | b= | 250 | l= | 100 | [8 empty] | ocynk |  | 0 |  | Ogólne | Izolować wełną mineralną 40mm, w obudowie z blachy stalowej ocynkowanej w sposób estetyczny.
LN-6 |  | 2 | RD1* | Przepustnica prostokątna | a= | 100 | b= | 200 | l= | 100 | [8 empty] | ocynk |  | 0 |  | Ogólne | Izolować wełną mineralną 40mm, w obudowie z blachy stalowej ocynkowanej w sposób estetyczny.
LN-6 |  | 2 | RD1* | Przepustnica prostokątna | a= | 100 | b= | 150 | l= | 100 | [8 empty] | ocynk |  | 0 |  | Ogólne | Izolować wełną mineralną 40mm, w obudowie z blachy stalowej ocynkowanej w sposób estetyczny.
LN-6 |  | 1 | RD1* | Przepustnica prostokątna | a= | 100 | b= | 150 | l= | 100 | [8 empty] | ocynk |  | 0 |  | Ogólne | Izolować termicznie 40 mm w płaszczu z folii aluminiowej
LN-6 |  | 1 | OC1* | Odsadzka okrągła | d1= | 160 | e= | 91 | l1= | 566 | [8 empty] | ocynk |  | 0.37 | 0.37 | Ogólne | izolować termicznie 40 mm w płaszczu z folii aluminiowej
LN-6 |  | 1 | OC1* | Odsadzka okrągła | d1= | 125 | e= | 188 | l1= | 281 | [8 empty] | ocynk |  | 0.22 | 0.22 | Ogólne | Izolować wełną mineralną 40mm, w obudowie z blachy stalowej ocynkowanej w sposób estetyczny.
LN-6 |  | 1 | MFA | Złączka mufowa | d1= | 160 | [12 empty] | ocynk |  | 0.05 | 0.05 | Ogólne | Izolować wełną mineralną 40mm, w obudowie z blachy stalowej ocynkowanej w sposób estetyczny.
LN-6 |  | 1 | K | Przewód prostokątny | a= | 900 | b= | 300 | l= | 390 | [8 empty] | ocynk |  | 0.94 | 0.94 | Ogólne | Izolować termicznie 40 mm w osłnie z folii aluminiowej
LN-6 |  | 1 | K | Przewód prostokątny | a= | 900 | b= | 250 | l= | 375 | [8 empty] | ocynk |  | 0.86 | 0.86 | Ogólne | Izolować termicznie 40 mm w osłnie z folii aluminiowej
LN-6 |  | 1 | K | Przewód prostokątny | a= | 500 | b= | 800 | l= | 50 | [8 empty] | ocynk |  | 0.13 | 0.13 | Ogólne | izolować termicznie 40 mm w płaszczu z folii aluminiowej
LN-6 |  | 1 | K | Przewód prostokątny | a= | 450 | b= | 300 | l= | 614 | [8 empty] | ocynk |  | 0.92 | 0.92 | Ogólne | izolować termicznie 40 mm w płaszczu z folii aluminiowej
LN-6 |  | 1 | K | Przewód prostokątny | a= | 400 | b= | 400 | l= | 571 | [8 empty] | ocynk |  | 0.91 | 0.91 | Ogólne | izolować termicznie 40 mm w płaszczu z folii aluminiowej
LN-6 |  | 1 | K | Przewód prostokątny | a= | 400 | b= | 300 | l= | 208 | [8 empty] | ocynk |  | 0.29 | 0.29 | Ogólne | Izolować termicznie 40 mm w płaszczu z folii aluminiowej
LN-6 |  | 1 | K | Przewód prostokątny | a= | 300 | b= | 450 | l= | 200 | [8 empty] | ocynk |  | 0.3 | 0.3 | Ogólne | Izolować termicznie 40 mm w płaszczu z folii aluminiowej
LN-6 |  | 1 | K | Przewód prostokątny | a= | 300 | b= | 400 | l= | 3720 | [8 empty] | ocynk |  | 5.21 | 5.21 | Ogólne | Izolować termicznie 80 mm w płaszczu z folii aluminiowej
LN-6 |  | 1 | K | Przewód prostokątny | a= | 300 | b= | 300 | l= | 987 | [8 empty] | ocynk |  | 1.18 | 1.18 | Ogólne | Izolować wełną mineralną 40mm, w obudowie z blachy stalowej ocynkowanej w sposób estetyczny.
LN-6 |  | 1 | K | Przewód prostokątny | a= | 300 | b= | 300 | l= | 750 | [8 empty] | ocynk |  | 0.9 | 0.9 | Ogólne | Izolować termicznie 40 mm w osłnie z folii aluminiowej
LN-6 |  | 1 | K | Przewód prostokątny | a= | 300 | b= | 300 | l= | 3927 | [8 empty] | promat |  | 4.71 | 4.71 | Ogólne | Izolować wełną mineralną 40mm, w obudowie z blachy stalowej ocynkowanej w sposób estetyczny.
LN-6 |  | 1 | K | Przewód prostokątny | a= | 300 | b= | 300 | l= | 344 | [8 empty] | ocynk |  | 0.41 | 0.41 | Ogólne | Izolować wełną mineralną 40mm, w obudowie z blachy stalowej ocynkowanej w sposób estetyczny.
LN-6 |  | 1 | K | Przewód prostokątny | a= | 300 | b= | 300 | l= | 2913 | [8 empty] | promat |  | 3.5 | 3.5 | Ogólne | Izolować wełną mineralną 40mm, w obudowie z blachy stalowej ocynkowanej w sposób estetyczny.
LN-6 |  | 1 | K | Przewód prostokątny | a= | 300 | b= | 250 | l= | 623 | [8 empty] | ocynk |  | 0.69 | 0.69 | Ogólne | Izolować termicznie 80 mm w płaszczu z folii aluminiowej
LN-6 |  | 1 | K | Przewód prostokątny | a= | 300 | b= | 250 | l= | 3769 | [8 empty] | ocynk |  | 4.15 | 4.15 | Ogólne | Izolować termicznie 80 mm w płaszczu z folii aluminiowej
LN-6 |  | 1 | K | Przewód prostokątny | a= | 300 | b= | 250 | l= | 2718 | [8 empty] | ocynk |  | 2.99 | 2.99 | Ogólne | Izolować termicznie 80 mm w płaszczu z folii aluminiowej
LN-6 |  | 1 | K | Przewód prostokątny | a= | 300 | b= | 250 | l= | 10459 | [8 empty] | ocynk |  | 11.5 | 11.5 | Ogólne | Izolować termicznie 80 mm w płaszczu z folii aluminiowej
LN-6 |  | 1 | K | Przewód prostokątny | a= | 200 | b= | 500 | l= | 783 | [8 empty] | ocynk |  | 1.1 | 1.1 | Ogólne | Izolować termicznie 40 mm w osłnie z folii aluminiowej
LN-6 |  | 1 | K | Przewód prostokątny | a= | 200 | b= | 500 | l= | 719 | [8 empty] | ocynk |  | 1.01 | 1.01 | Ogólne | Izolować termicznie 40 mm w osłnie z folii aluminiowej
LN-6 |  | 1 | K | Przewód prostokątny | a= | 200 | b= | 500 | l= | 50 | [8 empty] | ocynk |  | 0.07 | 0.07 | Ogólne | Izolować termicznie 40 mm w osłnie z folii aluminiowej
LN-6 |  | 1 | K | Przewód prostokątny | a= | 200 | b= | 500 | l= | 355 | [8 empty] | ocynk |  | 0.5 | 0.5 | Ogólne | Izolować termicznie 40 mm w osłnie z folii aluminiowej
LN-6 |  | 1 | K | Przewód prostokątny | a= | 200 | b= | 500 | l= | 276 | [8 empty] | ocynk |  | 0.39 | 0.39 | Ogólne | Izolować termicznie 40 mm w osłnie z folii aluminiowej
LN-6 |  | 1 | K | Przewód prostokątny | a= | 200 | b= | 500 | l= | 2669 | [8 empty] | ocynk |  | 3.74 | 3.74 | Ogólne | Izolować termicznie 40 mm w osłnie z folii aluminiowej
LN-6 |  | 1 | K | Przewód prostokątny | a= | 200 | b= | 500 | l= | 193 | [8 empty] | ocynk |  | 0.27 | 0.27 | Ogólne | Izolować termicznie 40 mm w osłnie z folii aluminiowej
LN-6 |  | 4 | K | Przewód prostokątny | a= | 200 | b= | 500 | l= | 1500 | [8 empty] | ocynk |  | 2.1 | 8.4 | Ogólne | Izolować termicznie 40 mm w osłnie z folii aluminiowej
LN-6 |  | 1 | K | Przewód prostokątny | a= | 200 | b= | 500 | l= | 1300 | [8 empty] | ocynk |  | 1.82 | 1.82 | Ogólne | Izolować termicznie 40 mm w osłnie z folii aluminiowej
LN-6 |  | 1 | K | Przewód prostokątny | a= | 200 | b= | 500 | l= | 129 | [8 empty] | ocynk |  | 0.18 | 0.18 | Ogólne | Izolować termicznie 40 mm w osłnie z folii aluminiowej
LN-6 |  | 1 | K | Przewód prostokątny | a= | 200 | b= | 1000 | l= | 200 | [8 empty] | ocynk |  | 0.48 | 0.48 | Ogólne | Izolować termicznie 40 mm w osłnie z folii aluminiowej
LN-6 |  | 1 | K | Przewód prostokątny | a= | 1000 | b= | 200 | l= | 405 | [8 empty] | ocynk |  | 0.97 | 0.97 | Ogólne | Izolować termicznie 40 mm w osłnie z folii aluminiowej
LN-6 |  | 1 | ES | Odsadzka symetryczna | a= | 300 | b= | 300 | e= | 312 | l= | 638 | [6 empty] | ocynk |  | 0.85 | 0.85 | Ogólne | Izolować wełną mineralną 40mm, w obudowie z blachy stalowej ocynkowanej w sposób estetyczny.
LN-6 |  | 1 | ES | Odsadzka symetryczna | a= | 300 | b= | 250 | e= | 460 | l= | 1015 | [6 empty] | ocynk |  | 1.23 | 1.23 | Ogólne | Izolować termicznie 80 mm w płaszczu z folii aluminiowej
LN-6 |  | 1 | ES | Odsadzka symetryczna | a= | 200 | b= | 500 | e= | 100 | l= | 446 | [6 empty] | ocynk |  | 0.64 | 0.64 | Ogólne | Izolować termicznie 80 mm w osłnie z folii aluminiowej
LN-6 |  | 1 | DFA | Zaślepka żeńska | d1= | 200 | [12 empty] | ocynk |  | 0.06 | 0.06 | Ogólne | Izolować termicznie 40 mm w płaszczu z folii aluminiowej
LN-6 |  | 4 | DFA | Zaślepka żeńska | d1= | 160 | [12 empty] | ocynk |  | 0.04 | 0.16 | Ogólne | Izolować wełną mineralną 40mm, w obudowie z blachy stalowej ocynkowanej w sposób estetyczny.
LN-6 |  | 2 | DFA | Zaślepka żeńska | d1= | 125 | [12 empty] | ocynk |  | 0.03 | 0.06 | Ogólne | Izolować wełną mineralną 40mm, w obudowie z blachy stalowej ocynkowanej w sposób estetyczny.
LN-6 |  | 1 | DFA | Zaślepka żeńska | d1= | 125 | [12 empty] | ocynk |  | 0.03 | 0.03 | Ogólne | Izolować termicznie 40 mm w płaszczu z folii aluminiowej
LN-6 |  | 1 | DFA | Zaślepka żeńska | d1= | 100 | [12 empty] | ocynk |  | 0.02 | 0.02 | Ogólne | Izolować wełną mineralną 40mm, w obudowie z blachy stalowej ocynkowanej w sposób estetyczny.
LN-6 |  | 1 | CP1* | Czwórnik asymetryczny | d1= | 160 | d3= | 125 | l1= | 215 | [8 empty] | ocynk |  | 0.28 | 0.28 | Ogólne | Izolować wełną mineralną 40mm, w obudowie z blachy stalowej ocynkowanej w sposób estetyczny.
LN-6 |  | 1 | CFD1* | Klapa przeciwpożarowa okrągła | d= | 250 | l= | 250 | [12 empty] | 0 |  | Ogólne | Izolować wełną mineralną 40mm, w obudowie z blachy stalowej ocynkowanej w sposób estetyczny.
LN-6 |  | 2 | CFD1* | Klapa przeciwpożarowa okrągła | d= | 160 | l= | 160 | [12 empty] | 0 |  | Ogólne | Izolować wełną mineralną 40mm, w obudowie z blachy stalowej ocynkowanej w sposób estetyczny.
LN-6 |  | 2 | CFD1* | Klapa przeciwpożarowa okrągła | d= | 160 | l= | 160 | [12 empty] | 0 |  | Ogólne | izolować termicznie 40 mm w płaszczu z folii aluminiowej
LN-6 |  | 1 | CFD1* | Klapa przeciwpożarowa okrągła | d= | 125 | l= | 125 | [12 empty] | 0 |  | Ogólne | Izolować termicznie 80 mm w osłnie z folii aluminiowej
LN-6 |  | 1 | BSE | Kolano segmentowe | alfa= | 87.1914 | r= | 0.8 | d1= | 125 | [8 empty] | ocynk |  | 0.1 | 0.1 | Ogólne | Izolować termicznie 80 mm w osłnie z folii aluminiowej
LN-6 |  | 1 | BSE | Kolano segmentowe | alfa= | 86.6832 | r= | 0.8 | d1= | 250 | [8 empty] | ocynk |  | 0.39 | 0.39 | Ogólne | Izolować termicznie 80 mm w płaszczu z folii aluminiowej
LN-6 |  | 1 | BS | Łuk symetryczny | alfa= | 90 | a= | 450 | b= | 300 | e= | 50 | f= | 50 | r= | 100 |  |  | ocynk |  | 1.09 | 1.09 | Ogólne | izolować termicznie 40 mm w płaszczu z folii aluminiowej
LN-6 |  | 2 | BS | Łuk symetryczny | alfa= | 90 | a= | 400 | b= | 400 | e= | 50 | f= | 50 | r= | 100 |  |  | ocynk |  | 1.42 | 2.83 | Ogólne | izolować termicznie 40 mm w płaszczu z folii aluminiowej
LN-6 |  | 1 | BS | Łuk symetryczny | alfa= | 90 | a= | 400 | b= | 300 | e= | 50 | f= | 50 | r= | 100 |  |  | ocynk |  | 1.02 | 1.02 | Ogólne | Izolować termicznie 40 mm w płaszczu z folii aluminiowej
LN-6 |  | 1 | BS | Łuk symetryczny | alfa= | 90 | a= | 300 | b= | 300 | e= | 50 | f= | 50 | r= | 100 |  |  | ocynk |  | 0.87 | 0.87 | Ogólne | Izolować termicznie 80 mm w płaszczu z folii aluminiowej
LN-6 |  | 1 | BS | Łuk symetryczny | alfa= | 90 | a= | 300 | b= | 300 | e= | 50 | f= | 50 | r= | 100 |  |  | ocynk |  | 0.87 | 0.87 | Ogólne | Izolować termicznie 40 mm w osłnie z folii aluminiowej
LN-6 |  | 2 | BS | Łuk symetryczny | alfa= | 90 | a= | 300 | b= | 250 | e= | 50 | f= | 50 | r= | 100 |  |  | ocynk |  | 0.71 | 1.43 | Ogólne | Izolować termicznie 80 mm w płaszczu z folii aluminiowej
LN-6 |  | 2 | BS | Łuk symetryczny | alfa= | 90 | a= | 200 | b= | 500 | e= | 50 | f= | 50 | r= | 100 |  |  | ocynk |  | 1.46 | 2.92 | Ogólne | Izolować termicznie 80 mm w osłnie z folii aluminiowej
LN-6 |  | 4 | BS | Łuk symetryczny | alfa= | 90 | a= | 200 | b= | 500 | e= | 50 | f= | 50 | r= | 100 |  |  | ocynk |  | 1.46 | 5.84 | Ogólne | Izolować termicznie 40 mm w osłnie z folii aluminiowej
LN-6 |  | 1 | BS | Łuk symetryczny | alfa= | 90 | a= | 1000 | b= | 200 | e= | 50 | f= | 50 | r= | 100 |  |  | ocynk |  | 1.37 | 1.37 | Ogólne | Izolować termicznie 80 mm w osłnie z folii aluminiowej
LN-6 |  | 1 | BS | Łuk symetryczny | alfa= | 88.9313 | a= | 300 | b= | 400 | e= | 50 | f= | 50 | r= | 100 |  |  | ocynk |  | 1.23 | 1.23 | Ogólne | Izolować termicznie 80 mm w płaszczu z folii aluminiowej
LN-6 |  | 1 | BO | Zaślepka | a= | 200 | b= | 500 | [10 empty] | ocynk |  | 0.1 | 0.1 | Ogólne | Izolować termicznie 40 mm w osłnie z folii aluminiowej
LN-6 |  | 1 | BGE | Kolano prasowane | alfa= | 90 | r= | 0.8 | d1= | 250 | [8 empty] | ocynk |  | 0.4 | 0.4 | Ogólne | Izolować wełną mineralną 40mm, w obudowie z blachy stalowej ocynkowanej w sposób estetyczny.
LN-6 |  | 1 | BGE | Kolano prasowane | alfa= | 90 | r= | 0.8 | d1= | 250 | [8 empty] | ocynk |  | 0.4 | 0.4 | Ogólne | Izolować termicznie 80 mm w płaszczu z folii aluminiowej
LN-6 |  | 1 | BGE | Kolano prasowane | alfa= | 90 | r= | 0.8 | d1= | 200 | [8 empty] | ocynk |  | 0.26 | 0.26 | Ogólne | Izolować termicznie 40 mm w płaszczu z folii aluminiowej
LN-6 |  | 3 | BGE | Kolano prasowane | alfa= | 90 | r= | 0.8 | d1= | 160 | [8 empty] | ocynk |  | 0.16 | 0.49 | Ogólne | Izolować wełną mineralną 40mm, w obudowie z blachy stalowej ocynkowanej w sposób estetyczny.
LN-6 |  | 3 | BGE | Kolano prasowane | alfa= | 90 | r= | 0.8 | d1= | 160 | [8 empty] | ocynk |  | 0.16 | 0.49 | Ogólne | izolować termicznie 40 mm w płaszczu z folii aluminiowej
LN-6 |  | 2 | BGE | Kolano prasowane | alfa= | 90 | r= | 0.8 | d1= | 160 | [8 empty] | ocynk |  | 0.16 | 0.33 | Ogólne | izolować termicznie 40 mm w płaszczu z folii aluminiowej
LN-6 |  | 3 | BGE | Kolano prasowane | alfa= | 90 | r= | 0.8 | d1= | 125 | [8 empty] | ocynk |  | 0.1 | 0.3 | Ogólne | Izolować termicznie 80 mm w osłnie z folii aluminiowej
LN-6 |  | 1 | BGE | Kolano prasowane | alfa= | 90 | r= | 0.8 | d1= | 100 | [8 empty] | ocynk |  | 0.06 | 0.06 | Ogólne | Izolować wełną mineralną 40mm, w obudowie z blachy stalowej ocynkowanej w sposób estetyczny.
LN-6 |  | 1 | BA | Łuk asymetryczny | alfa= | 90 | a= | 900 | b= | 300 | d= | 250 | e= | 50 | f= | 50 | r= | 100 | ocynk |  | 1.75 | 1.75 | Ogólne | Izolować termicznie 40 mm w osłnie z folii aluminiowej
LN-6 |  | 1 | BA | Łuk asymetryczny | alfa= | 90 | a= | 400 | b= | 400 | d= | 500 | e= | 50 | f= | 50 | r= | 100 | ocynk |  | 1.42 | 1.42 | Ogólne | izolować termicznie 40 mm w płaszczu z folii aluminiowej
LN-6 |  | 1 | BA | Łuk asymetryczny | alfa= | 90 | a= | 300 | b= | 300 | d= | 250 | e= | 50 | f= | 50 | r= | 100 | ocynk |  | 0.87 | 0.87 | Ogólne | Izolować termicznie 80 mm w płaszczu z folii aluminiowej
LN-6 |  | 1 | BA | Łuk asymetryczny | alfa= | 90 | a= | 1000 | b= | 600 | d= | 200 | e= | 20 | f= | 20 | r= | 100 | ocynk |  | 3.64 | 3.64 | Ogólne | Izolować termicznie 40 mm w osłnie z folii aluminiowej
LN-6 |  | 1 | ATE | Symetryczny trójnik 90 stopni | d1= | 200 | d3= | 250 | l1= | 330 | [8 empty] | ocynk |  | 0.42 | 0.42 | Ogólne | Izolować wełną mineralną 40mm, w obudowie z blachy stalowej ocynkowanej w sposób estetyczny.
LN-6 |  | 1 | ATE | Symetryczny trójnik 90 stopni | d1= | 160 | d3= | 160 | l1= | 215 | [8 empty] | ocynk |  | 0.23 | 0.23 | Ogólne | izolować termicznie 40 mm w płaszczu z folii aluminiowej
LN-6 |  | 1 | ATE | Symetryczny trójnik 90 stopni | d1= | 160 | d3= | 125 | l1= | 215 | [8 empty] | ocynk |  | 0.21 | 0.21 | Ogólne | Izolować termicznie 40 mm w płaszczu z folii aluminiowej
LN-6 |  | 1 | ATE | Symetryczny trójnik 90 stopni | d1= | 125 | d3= | 125 | l1= | 170 | [8 empty] | ocynk |  | 0.16 | 0.16 | Ogólne | Izolować wełną mineralną 40mm, w obudowie z blachy stalowej ocynkowanej w sposób estetyczny.
| Nazwa: | LN-7
| Typ: | Nawiewny
| Opis: | LN-7
Sys. | Nr | Szt. | Typ | Nazwa | Wymiary | [13 empty] | Materiał | Kolor | Pow. [m2] | Pow. całk. [m2] | Producent | Uwagi
LN-7 |  | 1 | WS | Kolano symetryczne | alfa= | 3.1833 | a= | 200 | b= | 200 | e= | 50 | f= | 50 | r= | 100 | fg= | 0 | ocynk |  | 0.4 | 0.4 | Ogólne | Izolować wełną mineralną 40mm, w obudowie z blachy stalowej ocynkowanej w sposób estetyczny.
LN-7 |  | 1 | WS | Kolano symetryczne | alfa= | 17.2275 | a= | 200 | b= | 200 | e= | 50 | f= | 50 | r= | 100 | fg= | 0 | ocynk |  | 0.4 | 0.4 | Ogólne | Izolować wełną mineralną 40mm, w obudowie z blachy stalowej ocynkowanej w sposób estetyczny.
LN-7 |  | 1 | WS | Kolano symetryczne | alfa= | 13.0975 | a= | 200 | b= | 200 | e= | 50 | f= | 50 | r= | 100 | fg= | 0 | ocynk |  | 0.4 | 0.4 | Ogólne | Izolować wełną mineralną 40mm, w obudowie z blachy stalowej ocynkowanej w sposób estetyczny.
LN-7 |  | 1 | USE | Redukcja symetryczna | d1= | 200 | d2= | 125 | l1= | 106 | [8 empty] | ocynk |  | 0.12 | 0.12 | Ogólne | Izolować wełną mineralną 40mm, w obudowie z blachy stalowej ocynkowanej w sposób estetyczny.
LN-7 |  | 1 | US | Redukcja symetryczna | a= | 100 | b= | 200 | c= | 200 | d= | 200 | l= | 100 |  |  |  |  | ocynk |  | 0.08 | 0.08 | Ogólne | Izolować wełną mineralną 40mm, w obudowie z blachy stalowej ocynkowanej w sposób estetyczny.
LN-7 |  | 1 | TUBE* | Przewód okrągły | d1= | 250 | l1= | 0.68 m | [10 empty] | ocynk |  | 0.53 | 0.53 | Ogólne | izolować termicznie 40 mm w płaszczu z folii aluminiowej
LN-7 |  | 1 | TUBE* | Przewód okrągły | d1= | 250 | l1= | 0.23 m | [10 empty] | ocynk |  | 0.18 | 0.18 | Ogólne | izolować termicznie 40 mm w płaszczu z folii aluminiowej
LN-7 |  | 1 | TUBE* | Przewód okrągły | d1= | 250 | l1= | 0.17 m | [10 empty] | ocynk |  | 0.13 | 0.13 | Ogólne | izolować termicznie 40 mm w płaszczu z folii aluminiowej
LN-7 |  | 1 | TUBE* | Przewód okrągły | d1= | 200 | l1= | 3.16 m | [10 empty] | ocynk |  | 1.98 | 1.98 | Ogólne | Izolować wełną mineralną 40mm, w obudowie z blachy stalowej ocynkowanej w sposób estetyczny.
LN-7 |  | 1 | TUBE* | Przewód okrągły | d1= | 200 | l1= | 2.14 m | [10 empty] | ocynk |  | 1.34 | 1.34 | Ogólne | Izolować wełną mineralną 40mm, w obudowie z blachy stalowej ocynkowanej w sposób estetyczny.
LN-7 |  | 1 | TUBE* | Przewód okrągły | d1= | 200 | l1= | 0.49 m | [10 empty] | ocynk |  | 0.31 | 0.31 | Ogólne | Izolować wełną mineralną 40mm, w obudowie z blachy stalowej ocynkowanej w sposób estetyczny.
LN-7 |  | 1 | TUBE* | Przewód okrągły | d1= | 200 | l1= | 0.38 m | [10 empty] | ocynk |  | 0.24 | 0.24 | Ogólne | Izolować wełną mineralną 40mm, w obudowie z blachy stalowej ocynkowanej w sposób estetyczny.
LN-7 |  | 1 | TUBE* | Przewód okrągły | d1= | 125 | l1= | 5.26 m | [10 empty] | ocynk |  | 2.07 | 2.07 | Ogólne | Izolować termicznie 80 mm w osłnie z folii aluminiowej
LN-7 |  | 1 | TUBE* | Przewód okrągły | d1= | 125 | l1= | 1.58 m | [10 empty] | ocynk |  | 0.62 | 0.62 | Ogólne | Izolować wełną mineralną 40mm, w obudowie z blachy stalowej ocynkowanej w sposób estetyczny.
LN-7 |  | 1 | TUBE* | Przewód okrągły | d1= | 125 | l1= | 1.15 m | [10 empty] | ocynk |  | 0.45 | 0.45 | Ogólne | Izolować termicznie 80 mm w osłnie z folii aluminiowej
LN-7 |  | 1 | TUBE* | Przewód okrągły | d1= | 125 | l1= | 0.49 m | [10 empty] | ocynk |  | 0.19 | 0.19 | Ogólne | Izolować termicznie 80 mm w osłnie z folii aluminiowej
LN-7 |  | 1 | TUBE* | Przewód okrągły | d1= | 125 | l1= | 0.19 m | [10 empty] | ocynk |  | 0.07 | 0.07 | Ogólne | Izolować termicznie 80 mm w osłnie z folii aluminiowej
LN-7 |  | 1 | TR1* | Trójnik prosty z prostokątnym odejściem | a= | 200 | b= | 200 | g= | 200 | h= | 200 | l= | 400 | e= | 200 | f= | 100 | ocynk |  | 0.4 | 0.4 | Ogólne | Izolować wełną mineralną 40mm, w obudowie z blachy stalowej ocynkowanej w sposób estetyczny.
[5 empty] | l3= | 100
LN-7 |  | 1 | TR1* | Trójnik prosty z prostokątnym odejściem | a= | 200 | b= | 200 | g= | 150 | h= | 300 | l= | 500 | e= | 250 | f= | 100 | ocynk |  | 0.49 | 0.49 | Ogólne | Izolować wełną mineralną 40mm, w obudowie z blachy stalowej ocynkowanej w sposób estetyczny.
[5 empty] | l3= | 100
LN-7 |  | 1 | TC1* | Trójnik symetryczny z odejściem prostokąt. | d1= | 200 | l1= | 500 | a= | 150 | b= | 300 | e= | 100 |  |  |  |  | ocynk |  | 0.45 | 0.45 | Ogólne | Izolować wełną mineralną 40mm, w obudowie z blachy stalowej ocynkowanej w sposób estetyczny.
LN-7 |  | 1 | TC1* | Trójnik symetryczny z odejściem prostokąt. | d1= | 160 | l1= | 500 | a= | 160 | b= | 300 | e= | 100 |  |  |  |  | ocynk |  | 0.38 | 0.38 | Ogólne | Izolować wełną mineralną 40mm, w obudowie z blachy stalowej ocynkowanej w sposób estetyczny.
LN-7 |  | 1 | RS1* | Tłumik kanałowy prostokątny | a= | 200 | b= | 200 | l= | 1000 | [8 empty] | ocynk |  | 0 |  | Ogólne | izolować termicznie 40 mm w płaszczu z folii aluminiowej
LN-7 |  | 1 | RS | Symetryczne przejście koło/prostokąt | a= | 200 | b= | 200 | d= | 250 | g= | 60 | l= | 250 |  |  |  |  | ocynk |  | 0.2 | 0.2 | Ogólne | izolować termicznie 40 mm w płaszczu z folii aluminiowej
LN-7 |  | 1 | RS | Symetryczne przejście koło/prostokąt | a= | 200 | b= | 200 | d= | 200 | g= | 80 | l= | 200 |  |  |  |  | ocynk |  | 0.16 | 0.16 | Ogólne | Izolować wełną mineralną 40mm, w obudowie z blachy stalowej ocynkowanej w sposób estetyczny.
LN-7 |  | 1 | RG1* | Kratka wentylacyjna prostokątna | L= | 300 | H= | 160 | k= | --------- | [8 empty] | stal | RAL 9010 | 0 |  | Ogólne | Izolować wełną mineralną 40mm, w obudowie z blachy stalowej ocynkowanej w sposób estetyczny.
LN-7 |  | 1 | RG1* | Kratka wentylacyjna prostokątna | L= | 300 | H= | 150 | k= | --------- | [8 empty] | stal | RAL 9010 | 0 |  | Ogólne | Izolować wełną mineralną 40mm, w obudowie z blachy stalowej ocynkowanej w sposób estetyczny.
LN-7 |  | 1 | RG1* | Kratka wentylacyjna prostokątna | L= | 200 | H= | 100 | k= | --------- | [8 empty] | stal | RAL 9010 | 0 |  | Ogólne | Izolować wełną mineralną 40mm, w obudowie z blachy stalowej ocynkowanej w sposób estetyczny.
LN-7 |  | 1 | RG1* | Kratka wentylacyjna prostokątna | L= | 150 | H= | 300 | k= | --------- | [8 empty] | stal | RAL 9010 | 0 |  | Ogólne | Izolować wełną mineralną 40mm, w obudowie z blachy stalowej ocynkowanej w sposób estetyczny.
LN-7 |  | 1 | RFD1* | Klapa przeciwpożarowa prostokątna | a= | 200 | b= | 200 | l= | 300 | [10 empty] | 0 |  | Ogólne | Izolować wełną mineralną 40mm, w obudowie z blachy stalowej ocynkowanej w sposób estetyczny.
LN-7 |  | 1 | RFD1* | Klapa przeciwpożarowa prostokątna | a= | 200 | b= | 200 | l= | 300 | [10 empty] | 0 |  | Ogólne | izolować termicznie 40 mm w płaszczu z folii aluminiowej
LN-7 |  | 1 | RFD1* | Klapa przeciwpożarowa prostokątna | a= | 200 | b= | 200 | l= | 300 | [10 empty] | 0 |  | Ogólne | Izolować termicznie 40 mm w osłnie z folii aluminiowej
LN-7 |  | 1 | RD1* | Przepustnica prostokątna | a= | 300 | b= | 150 | l= | 100 | [8 empty] | ocynk |  | 0 |  | Ogólne | Izolować wełną mineralną 40mm, w obudowie z blachy stalowej ocynkowanej w sposób estetyczny.
LN-7 |  | 1 | RD1* | Przepustnica prostokątna | a= | 160 | b= | 300 | l= | 100 | [8 empty] | ocynk |  | 0 |  | Ogólne | Izolować wełną mineralną 40mm, w obudowie z blachy stalowej ocynkowanej w sposób estetyczny.
LN-7 |  | 1 | RD1* | Przepustnica prostokątna | a= | 150 | b= | 300 | l= | 100 | [8 empty] | ocynk |  | 0 |  | Ogólne | Izolować wełną mineralną 40mm, w obudowie z blachy stalowej ocynkowanej w sposób estetyczny.
LN-7 |  | 1 | RD1* | Przepustnica prostokątna | a= | 100 | b= | 200 | l= | 100 | [8 empty] | ocynk |  | 0 |  | Ogólne | Izolować wełną mineralną 40mm, w obudowie z blachy stalowej ocynkowanej w sposób estetyczny.
LN-7 |  | 1 | MFA | Złączka mufowa | d1= | 250 | [12 empty] | ocynk |  | 0.11 | 0.11 | Ogólne | izolować termicznie 40 mm w płaszczu z folii aluminiowej
LN-7 |  | 1 | MFA | Złączka mufowa | d1= | 200 | [12 empty] | ocynk |  | 0.06 | 0.06 | Ogólne | Izolować wełną mineralną 40mm, w obudowie z blachy stalowej ocynkowanej w sposób estetyczny.
LN-7 |  | 1 | MFA | Złączka mufowa | d1= | 160 | [12 empty] | ocynk |  | 0.05 | 0.05 | Ogólne | Izolować wełną mineralną 40mm, w obudowie z blachy stalowej ocynkowanej w sposób estetyczny.
LN-7 |  | 1 | MFA | Złączka mufowa | d1= | 125 | [12 empty] | ocynk |  | 0.04 | 0.04 | Ogólne | Izolować termicznie 80 mm w osłnie z folii aluminiowej
LN-7 |  | 1 | K | Przewód prostokątny | a= | 200 | b= | 200 | l= | 784 | [8 empty] | ocynk |  | 0.63 | 0.63 | Ogólne | Izolować termicznie 80 mm w płaszczu z folii aluminiowej
LN-7 |  | 1 | K | Przewód prostokątny | a= | 200 | b= | 200 | l= | 778 | [8 empty] | ocynk |  | 0.62 | 0.62 | Ogólne | Izolować termicznie 80 mm w płaszczu z folii aluminiowej
LN-7 |  | 1 | K | Przewód prostokątny | a= | 200 | b= | 200 | l= | 412 | [8 empty] | ocynk |  | 0.33 | 0.33 | Ogólne | Izolować wełną mineralną 40mm, w obudowie z blachy stalowej ocynkowanej w sposób estetyczny.
LN-7 |  | 1 | K | Przewód prostokątny | a= | 200 | b= | 200 | l= | 2809 | [8 empty] | ocynk |  | 2.25 | 2.25 | Ogólne | Izolować termicznie 40 mm w osłnie z folii aluminiowej
LN-7 |  | 1 | K | Przewód prostokątny | a= | 200 | b= | 200 | l= | 2696 | [8 empty] | ocynk |  | 2.16 | 2.16 | Ogólne | Izolować wełną mineralną 40mm, w obudowie z blachy stalowej ocynkowanej w sposób estetyczny.
LN-7 |  | 1 | K | Przewód prostokątny | a= | 200 | b= | 200 | l= | 2683 | [8 empty] | ocynk |  | 2.15 | 2.15 | Ogólne | Izolować termicznie 80 mm w płaszczu z folii aluminiowej
LN-7 |  | 1 | K | Przewód prostokątny | a= | 200 | b= | 200 | l= | 1979 | [8 empty] | ocynk |  | 1.58 | 1.58 | Ogólne | Izolować termicznie 80 mm w płaszczu z folii aluminiowej
LN-7 |  | 1 | K | Przewód prostokątny | a= | 200 | b= | 200 | l= | 1561 | [8 empty] | ocynk |  | 1.25 | 1.25 | Ogólne | Izolować termicznie 40 mm w osłnie z folii aluminiowej
LN-7 |  | 1 | K | Przewód prostokątny | a= | 200 | b= | 200 | l= | 106 | [8 empty] | ocynk |  | 0.08 | 0.08 | Ogólne | Izolować wełną mineralną 40mm, w obudowie z blachy stalowej ocynkowanej w sposób estetyczny.
LN-7 |  | 1 | K | Przewód prostokątny | a= | 200 | b= | 200 | l= | 103 | [8 empty] | ocynk |  | 0.08 | 0.08 | Ogólne | izolować termicznie 40 mm w płaszczu z folii aluminiowej
LN-7 |  | 1 | K | Przewód prostokątny | a= | 100 | b= | 200 | l= | 260 | [8 empty] | ocynk |  | 0.16 | 0.16 | Ogólne | Izolować wełną mineralną 40mm, w obudowie z blachy stalowej ocynkowanej w sposób estetyczny.
LN-7 |  | 1 | DFA | Zaślepka żeńska | d1= | 160 | [12 empty] | ocynk |  | 0.04 | 0.04 | Ogólne | Izolować wełną mineralną 40mm, w obudowie z blachy stalowej ocynkowanej w sposób estetyczny.
LN-7 |  | 2 | CFD1* | Klapa przeciwpożarowa okrągła | d= | 125 | l= | 125 | [12 empty] | 0 |  | Ogólne | Izolować termicznie 80 mm w osłnie z folii aluminiowej
LN-7 |  | 1 | CD1*+0 | Przepustnica okrągła | d= | 125 | l= | 125 | [10 empty] | ocynk |  | 0 |  | Ogólne | Izolować termicznie 80 mm w osłnie z folii aluminiowej
LN-7 |  | 1 | CD1* | Anemostat okrągły | D2= | 125 | [12 empty] | stal |  | 0 |  | Ogólne | Izolować termicznie 80 mm w osłnie z folii aluminiowej
LN-7 |  | 1 | BSE | Kolano segmentowe | alfa= | 90 | r= | 0.8 | d1= | 125 | [8 empty] | ocynk |  | 0.1 | 0.1 | Ogólne | Izolować termicznie 80 mm w osłnie z folii aluminiowej
LN-7 |  | 1 | BSE | Kolano segmentowe | alfa= | 1.06 | r= | 0.8 | d1= | 250 | [8 empty] | ocynk |  | 0 | 0 | Ogólne | izolować termicznie 40 mm w płaszczu z folii aluminiowej
LN-7 |  | 1 | BS | Łuk symetryczny | alfa= | 90 | a= | 200 | b= | 200 | e= | 50 | f= | 50 | r= | 100 |  |  | ocynk |  | 0.46 | 0.46 | Ogólne | Izolować termicznie 80 mm w płaszczu z folii aluminiowej
LN-7 |  | 1 | BS | Łuk symetryczny | alfa= | 90 | a= | 200 | b= | 200 | e= | 50 | f= | 50 | r= | 100 |  |  | ocynk |  | 0.46 | 0.46 | Ogólne | izolować termicznie 40 mm w płaszczu z folii aluminiowej
LN-7 |  | 2 | BS | Łuk symetryczny | alfa= | 90 | a= | 200 | b= | 200 | e= | 50 | f= | 50 | r= | 100 |  |  | ocynk |  | 0.46 | 0.91 | Ogólne | Izolować termicznie 40 mm w osłnie z folii aluminiowej
LN-7 |  | 1 | BS | Łuk symetryczny | alfa= | 90 | a= | 200 | b= | 200 | e= | 30 | f= | 20 | r= | 50 |  |  | ocynk |  | 0.35 | 0.35 | Ogólne | Izolować termicznie 80 mm w płaszczu z folii aluminiowej
LN-7 |  | 1 | BS | Łuk symetryczny | alfa= | 87.5445 | a= | 200 | b= | 200 | e= | 50 | f= | 50 | r= | 100 |  |  | ocynk |  | 0.45 | 0.45 | Ogólne | Izolować termicznie 80 mm w płaszczu z folii aluminiowej
LN-7 |  | 3 | BGE | Kolano prasowane | alfa= | 90 | r= | 0.8 | d1= | 250 | [8 empty] | ocynk |  | 0.4 | 1.2 | Ogólne | izolować termicznie 40 mm w płaszczu z folii aluminiowej
LN-7 |  | 1 | BGE | Kolano prasowane | alfa= | 90 | r= | 0.8 | d1= | 200 | [8 empty] | ocynk |  | 0.26 | 0.26 | Ogólne | Izolować wełną mineralną 40mm, w obudowie z blachy stalowej ocynkowanej w sposób estetyczny.
LN-7 |  | 1 | BGE | Kolano prasowane | alfa= | 90 | r= | 0.8 | d1= | 125 | [8 empty] | ocynk |  | 0.1 | 0.1 | Ogólne | Izolować termicznie 80 mm w osłnie z folii aluminiowej
LN-7 |  | 1 | ATE | Symetryczny trójnik 90 stopni | d1= | 200 | d3= | 160 | l1= | 260 | [8 empty] | ocynk |  | 0.31 | 0.31 | Ogólne | Izolować wełną mineralną 40mm, w obudowie z blachy stalowej ocynkowanej w sposób estetyczny.
| Nazwa: | LU-1
| Typ: | Wyrzutowy
| Opis: | LU-1
Sys. | Nr | Szt. | Typ | Nazwa | Wymiary | [13 empty] | Materiał | Kolor | Pow. [m2] | Pow. całk. [m2] | Producent | Uwagi
LU-1 |  | 1 | TUBE* | Przewód okrągły | d1= | 315 | l1= | 6.14 m | [10 empty] | ocynk |  | 6.07 | 6.07 | Ogólne | Izolować wełną mineralną 80mm, w płaszczu z folii aluminiowej
LU-1 |  | 1 | TUBE* | Przewód okrągły | d1= | 315 | l1= | 1.29 m | [10 empty] | ocynk |  | 1.27 | 1.27 | Ogólne | Izolować wełną mineralną 80mm, w płaszczu z folii aluminiowej
LU-1 |  | 1 | RA | Asymetryczne przejście koło/prostokąt | a= | 400 | b= | 600 | d= | 315 | g= | 60 | l= | 300 | e= | 0 | f= | -43 | ocynk |  | 0.83 | 0.83 | Ogólne | Izolować wełną mineralną 80mm, w płaszczu z folii aluminiowej
LU-1 |  | 1 | OC1* | Odsadzka okrągła | d1= | 315 | e= | 480 | l1= | 693 | [8 empty] | ocynk |  | 1.28 | 1.28 | Ogólne | Izolować wełną mineralną 80mm, w płaszczu z folii aluminiowej
LU-1 |  | 1 | OC1* | Odsadzka okrągła | d1= | 315 | e= | 235 | l1= | 771 | [8 empty] | ocynk |  | 1.11 | 1.11 | Ogólne | Izolować wełną mineralną 80mm, w płaszczu z folii aluminiowej
LU-1 |  | 1 | MFA | Złączka mufowa | d1= | 315 | [12 empty] | ocynk |  | 0.13 | 0.13 | Ogólne | Izolować wełną mineralną 80mm, w płaszczu z folii aluminiowej
LU-1 |  | 1 | MFA | Złączka mufowa | d1= | 315 | [12 empty] | ocynk |  | 0.13 | 0.13 | Ogólne | Izolować wełną mineralną 80mm, w płaszczu z folii aluminiowej
LU-1 |  | 1 | CRD1* | Podstawa dachowa okrągła | d= | 315 | l= | 500 | A= | 515 | B= | 515 | [6 empty] | ocynk |  | 0 |  | Ogólne
LU-1 |  | 1 | CRC1* | Wyrzutnia dachowa okrągła | d= | 315 | l= | 536 | [10 empty] | ocynk |  | 0 |  | Ogólne
LU-1 |  | 3 | BGE | Kolano prasowane | alfa= | 90 | r= | 0.8 | d1= | 315 | [8 empty] | ocynk |  | 0.64 | 1.91 | Ogólne | Izolować wełną mineralną 80mm, w płaszczu z folii aluminiowej
LU-1 |  | 1 | BGE | Kolano prasowane | alfa= | 15 | r= | 0.8 | d1= | 315 | [8 empty] | ocynk |  | 0.11 | 0.11 | Ogólne | Izolować wełną mineralną 80mm, w płaszczu z folii aluminiowej
| Nazwa: | LU-2
| Typ: | Wyrzutowy
| Opis: | LU-2
Sys. | Nr | Szt. | Typ | Nazwa | Wymiary | [13 empty] | Materiał | Kolor | Pow. [m2] | Pow. całk. [m2] | Producent | Uwagi
LU-2 |  | 1 | RRD1*+0 | Podstawa dachowa prostokątna | a= | 410 | b= | 400 | l= | 500 | A= | 610 | B= | 600 |  |  |  |  | ocynk |  | 0 |  | Ogólne
LU-2 |  | 1 | RRC1* | Wyrzutnia dachowa prostokątna | a= | 410 | b= | 400 | l= | 600 | [8 empty] | ocynk |  | 0 |  | Ogólne
LU-2 |  | 1 | K | Przewód prostokątny | a= | 410 | b= | 400 | l= | 8486 | [8 empty] | ocynk |  | 13.75 | 13.75 | Ogólne | Izolować wełną mineralną 80mm, w płaszczu z folii aluminiowej
LU-2 |  | 1 | K | Przewód prostokątny | a= | 410 | b= | 400 | l= | 523 | [8 empty] | ocynk |  | 0.85 | 0.85 | Ogólne | Izolować wełną mineralną 80mm, w płaszczu z folii aluminiowej
LU-2 |  | 1 | K | Przewód prostokątny | a= | 410 | b= | 400 | l= | 2101 | [8 empty] | ocynk |  | 3.4 | 3.4 | Ogólne | Izolować wełną mineralną 80mm, w płaszczu z folii aluminiowej
LU-2 |  | 2 | BS | Łuk symetryczny | alfa= | 90 | a= | 410 | b= | 400 | e= | 50 | f= | 50 | r= | 100 |  |  | ocynk |  | 1.43 | 2.87 | Ogólne | Izolować wełną mineralną 80mm, w płaszczu z folii aluminiowej
LU-2 |  | 1 | BS | Łuk symetryczny | alfa= | 90 | a= | 400 | b= | 410 | e= | 50 | f= | 50 | r= | 100 |  |  | ocynk |  | 1.46 | 1.46 | Ogólne | Izolować wełną mineralną 80mm, w płaszczu z folii aluminiowej
LU-2 |  | 1 | BA | Łuk asymetryczny | alfa= | 90 | a= | 410 | b= | 800 | d= | 400 | e= | 50 | f= | 50 | r= | 100 | ocynk |  | 3.66 | 3.66 | Ogólne | Izolować wełną mineralną 80mm, w płaszczu z folii aluminiowej
| Nazwa: | LU-3
| Typ: | Wyrzutowy
| Opis: | LU-3
Sys. | Nr | Szt. | Typ | Nazwa | Wymiary | [13 empty] | Materiał | Kolor | Pow. [m2] | Pow. całk. [m2] | Producent | Uwagi
LU-3 |  | 1 | TUBE* | Przewód okrągły | d1= | 315 | l1= | 6.82 m | [10 empty] | ocynk |  | 6.75 | 6.75 | Ogólne | Izolować wełną mineralną 80mm, w płaszczu z folii aluminiowej
LU-3 |  | 1 | TUBE* | Przewód okrągły | d1= | 315 | l1= | 1.29 m | [10 empty] | ocynk |  | 1.27 | 1.27 | Ogólne | Izolować wełną mineralną 80mm, w płaszczu z folii aluminiowej
LU-3 |  | 1 | RA | Asymetryczne przejście koło/prostokąt | a= | 400 | b= | 600 | d= | 315 | g= | 60 | l= | 300 | e= | 0 | f= | -43 | ocynk |  | 0.83 | 0.83 | Ogólne | Izolować wełną mineralną 80mm, w płaszczu z folii aluminiowej
LU-3 |  | 1 | OC1* | Odsadzka okrągła | d1= | 315 | e= | 234 | l1= | 913 | [8 empty] | ocynk |  | 1.25 | 1.25 | Ogólne | Izolować wełną mineralną 80mm, w płaszczu z folii aluminiowej
LU-3 |  | 1 | MFA | Złączka mufowa | d1= | 315 | [12 empty] | ocynk |  | 0.13 | 0.13 | Ogólne | Izolować wełną mineralną 80mm, w płaszczu z folii aluminiowej
LU-3 |  | 1 | CRD1* | Podstawa dachowa okrągła | d= | 315 | l= | 500 | A= | 515 | B= | 515 | [6 empty] | ocynk |  | 0 |  | Ogólne
LU-3 |  | 1 | CRC1* | Wyrzutnia dachowa okrągła | d= | 315 | l= | 536 | [10 empty] | ocynk |  | 0 |  | Ogólne
LU-3 |  | 3 | BGE | Kolano prasowane | alfa= | 90 | r= | 0.8 | d1= | 315 | [8 empty] | ocynk |  | 0.64 | 1.91 | Ogólne | Izolować wełną mineralną 80mm, w płaszczu z folii aluminiowej
LU-3 |  | 1 | BGE | Kolano prasowane | alfa= | 15 | r= | 0.8 | d1= | 315 | [8 empty] | ocynk |  | 0.11 | 0.11 | Ogólne | Izolować wełną mineralną 80mm, w płaszczu z folii aluminiowej
| Nazwa: | LU-4
| Typ: | Wyrzutowy
| Opis: | LU-4
Sys. | Nr | Szt. | Typ | Nazwa | Wymiary | [13 empty] | Materiał | Kolor | Pow. [m2] | Pow. całk. [m2] | Producent | Uwagi
LU-4 |  | 1 | WG*+RG | Wyrzutnia dachowa zlicowana z połacią dachu | a= | 500 | b= | 500 | [12 empty] | 0 |  | Ogólne
LU-4 |  | 1 | WA | Kolano asymetryczne | alfa= | 60 | a= | 500 | b= | 350 | d= | 500 | e= | 50 | f= | 50 | r= | 100 | ocynk |  | 1.9 | 1.9 | Ogólne | Izolować termicznie 80 mm w osłnie z folii aluminiowej
LU-4 |  | 1 | US | Redukcja symetryczna | a= | 500 | b= | 500 | c= | 500 | d= | 500 | l= | 250 |  |  |  |  | ocynk |  | 0.5 | 0.5 | Ogólne | Izolować termicznie 80 mm w osłnie z folii aluminiowej
LU-4 |  | 1 | RS1* | Tłumik kanałowy prostokątny | a= | 200 | b= | 350 | l= | 1000 | [8 empty] | ocynk |  | 0 |  | Ogólne | Izolować termicznie 80 mm w osłnie z folii aluminiowej
LU-4 |  | 1 | K | Przewód prostokątny | a= | 500 | b= | 350 | l= | 225 | [8 empty] | ocynk |  | 0.38 | 0.38 | Ogólne | Izolować termicznie 80 mm w osłnie z folii aluminiowej
LU-4 |  | 1 | K | Przewód prostokątny | a= | 200 | b= | 600 | l= | 113 | [8 empty] | ocynk |  | 0.18 | 0.18 | Ogólne | Izolować termicznie 80 mm w osłnie z folii aluminiowej
LU-4 |  | 1 | ES | Odsadzka symetryczna | a= | 350 | b= | 200 | e= | 197 | l= | 349 | [6 empty] | ocynk |  | 0.44 | 0.44 | Ogólne | Izolować termicznie 80 mm w osłnie z folii aluminiowej
LU-4 |  | 1 | BS | Łuk symetryczny | alfa= | 90 | a= | 350 | b= | 500 | e= | 20 | f= | 20 | r= | 50 |  |  | ocynk |  | 1.54 | 1.54 | Ogólne | Izolować termicznie 80 mm w osłnie z folii aluminiowej
LU-4 |  | 1 | BS | Łuk symetryczny | alfa= | 30 | a= | 200 | b= | 350 | e= | 50 | f= | 50 | r= | 100 |  |  | ocynk |  | 0.37 | 0.37 | Ogólne | Izolować termicznie 80 mm w osłnie z folii aluminiowej
LU-4 |  | 1 | BA | Łuk asymetryczny | alfa= | 90 | a= | 600 | b= | 400 | d= | 200 | e= | 50 | f= | 50 | r= | 50 | ocynk |  | 1.61 | 1.61 | Ogólne | Izolować termicznie 80 mm w osłnie z folii aluminiowej
LU-4 |  | 1 | BA | Łuk asymetryczny | alfa= | 90 | a= | 350 | b= | 200 | d= | 500 | e= | 20 | f= | 20 | r= | 50 | ocynk |  | 0.48 | 0.48 | Ogólne | Izolować termicznie 80 mm w osłnie z folii aluminiowej
LU-4 |  | 1 | BA | Łuk asymetryczny | alfa= | 60 | a= | 200 | b= | 600 | d= | 350 | e= | 50 | f= | 50 | r= | 50 | ocynk |  | 1.25 | 1.25 | Ogólne | Izolować termicznie 80 mm w osłnie z folii aluminiowej
| Nazwa: | LU-5
| Typ: | Wyrzutowy
| Opis: | LU-5
Sys. | Nr | Szt. | Typ | Nazwa | Wymiary | [13 empty] | Materiał | Kolor | Pow. [m2] | Pow. całk. [m2] | Producent | Uwagi
LU-5 |  | 2 | WG*+RG | Wyrzutnia dachowa zlicowana z połacią dachu | a= | 1000 | b= | 800 | [12 empty] | 0 |  | Ogólne
LU-5 |  | 2 | WA | Kolano asymetryczne | alfa= | 60 | a= | 800 | b= | 450 | d= | 800 | e= | 20 | f= | 20 | r= | 50 | ocynk |  | 4.13 | 8.26 | Ogólne | Izolować termicznie 80 mm w osłnie z folii aluminiowej
LU-5 |  | 1 | BS | Tłumik akustyczny | alfa= | 90 | a= | 800 | b= | 450 | e= | 470 | f= | 20 | r= | 50 |  |  | ocynk |  | 3.19 | 3.19 | Ogólne | Izolować termicznie 80 mm w osłnie z folii aluminiowej
LU-5 |  | 1 | BS | Tłumik akustyczny | alfa= | 90 | a= | 800 | b= | 450 | e= | 20 | f= | 20 | r= | 50 |  |  | ocynk |  | 2.06 | 2.06 | Ogólne | Izolować termicznie 80 mm w osłnie z folii aluminiowej
LU-5 |  | 1 | BA | Łuk asymetryczny | alfa= | 90 | a= | 900 | b= | 1400 | d= | 800 | e= | 20 | f= | 20 | r= | 50 | ocynk |  | 10.66 | 10.66 | Ogólne | Izolować termicznie 80 mm w osłnie z folii aluminiowej
LU-5 |  | 1 | BA | Łuk asymetryczny | alfa= | 90 | a= | 450 | b= | 450 | d= | 800 | e= | 20 | f= | 150 | r= | 0 | ocynk |  | 1.58 | 1.58 | Ogólne | Izolować termicznie 80 mm w osłnie z folii aluminiowej
LU-5 |  | 1 |  | Trójnik z odejściem kolanowym (lewy) | a= | 800 | b= | 900 | d= | 450 | g= | 450 | r= | 100 | l= | 610 |  |  | ocynk |  | 5.7 | 5.7 | Ogólne | Izolować termicznie 80 mm w osłnie z folii aluminiowej
| Nazwa: | LU-6
| Typ: | Wyrzutowy
| Opis: | LU-6
Sys. | Nr | Szt. | Typ | Nazwa | Wymiary | [13 empty] | Materiał | Kolor | Pow. [m2] | Pow. całk. [m2] | Producent | Uwagi
LU-6 |  | 1 | WS | Kolano symetryczne | alfa= | 60 | a= | 500 | b= | 500 | e= | 50 | f= | 50 | r= | 100 | fg= | 0 | ocynk |  | 2.2 | 2.2 | Ogólne | Izolować termicznie 80 mm w osłnie z folii aluminiowej
LU-6 |  | 1 | WG*+RG | Wyrzutnia dachowa zlicowana z połacią dachu | a= | 500 | b= | 500 | [12 empty] | 0 |  | Ogólne
LU-6 |  | 1 | UA | Redukcja asymetryczna | a= | 510 | b= | 800 | c= | 300 | d= | 425 | l= | 260 | e= | 0 | f= | 0 | ocynk |  | 1.2 | 1.2 | Ogólne | Izolować termicznie 80 mm w osłnie z folii aluminiowej
LU-6 |  | 1 | RS1* | Tłumik kanałowy prostokątny | a= | 300 | b= | 500 | l= | 1000 | [8 empty] | ocynk |  | 0 |  | Ogólne | Izolować termicznie 80 mm w osłnie z folii aluminiowej
LU-6 |  | 1 | K | Przewód prostokątny | a= | 500 | b= | 500 | l= | 935 | [8 empty] | ocynk |  | 1.87 | 1.87 | Ogólne | Izolować termicznie 80 mm w osłnie z folii aluminiowej
LU-6 |  | 1 | K | Przewód prostokątny | a= | 300 | b= | 500 | l= | 938 | [8 empty] | ocynk |  | 1.5 | 1.5 | Ogólne | Izolować termicznie 80 mm w osłnie z folii aluminiowej
LU-6 |  | 1 | K | Przewód prostokątny | a= | 300 | b= | 500 | l= | 188 | [8 empty] | ocynk |  | 0.3 | 0.3 | Ogólne | Izolować termicznie 80 mm w osłnie z folii aluminiowej
LU-6 |  | 1 | K | Przewód prostokątny | a= | 300 | b= | 425 | l= | 446 | [8 empty] | ocynk |  | 0.65 | 0.65 | Ogólne | Izolować termicznie 80 mm w osłnie z folii aluminiowej
LU-6 |  | 1 | BS | Łuk symetryczny | alfa= | 90 | a= | 500 | b= | 500 | e= | 50 | f= | 50 | r= | 100 |  |  | ocynk |  | 2.08 | 2.08 | Ogólne | Izolować termicznie 80 mm w osłnie z folii aluminiowej
LU-6 |  | 1 | BS | Łuk symetryczny | alfa= | 90 | a= | 300 | b= | 500 | e= | 50 | f= | 50 | r= | 100 |  |  | ocynk |  | 1.67 | 1.67 | Ogólne | Izolować termicznie 80 mm w osłnie z folii aluminiowej
LU-6 |  | 1 | BA | Łuk asymetryczny | alfa= | 90 | a= | 500 | b= | 300 | d= | 500 | e= | 50 | f= | 50 | r= | 100 | ocynk |  | 1.16 | 1.16 | Ogólne | Izolować termicznie 80 mm w osłnie z folii aluminiowej
LU-6 |  | 1 | BA | Łuk asymetryczny | alfa= | 90 | a= | 300 | b= | 425 | d= | 500 | e= | 50 | f= | 50 | r= | 100 | ocynk |  | 1.34 | 1.34 | Ogólne | Izolować termicznie 80 mm w osłnie z folii aluminiowej
| Nazwa: | LU-7
| Typ: | Wyrzutowy
| Opis: | LU-7
Sys. | Nr | Szt. | Typ | Nazwa | Wymiary | [13 empty] | Materiał | Kolor | Pow. [m2] | Pow. całk. [m2] | Producent | Uwagi
LU-7 |  | 1 | WG*+RG | Wyrzutnia dachowa zlicowana z połacią dachu | a= | 300 | b= | 300 | [12 empty] | 0 |  | Ogólne
LU-7 |  | 1 | WA | Kolano asymetryczne | alfa= | 60 | a= | 300 | b= | 300 | d= | 300 | e= | 20 | f= | 20 | r= | 100 | ocynk |  | 0.77 | 0.77 | Ogólne | Izolować termicznie 80 mm w osłnie z folii aluminiowej
LU-7 |  | 1 | TUBE* | Przewód okrągły | d1= | 250 | l1= | 3.74 m | [10 empty] | ocynk |  | 2.94 | 2.94 | Ogólne | Izolować termicznie 80 mm w osłnie z folii aluminiowej
LU-7 |  | 1 | TUBE* | Przewód okrągły | d1= | 250 | l1= | 0.97 m | [10 empty] | ocynk |  | 0.76 | 0.76 | Ogólne | Izolować termicznie 80 mm w osłnie z folii aluminiowej
LU-7 |  | 1 | TUBE* | Przewód okrągły | d1= | 250 | l1= | 0.73 m | [10 empty] | ocynk |  | 0.57 | 0.57 | Ogólne | Izolować termicznie 80 mm w osłnie z folii aluminiowej
LU-7 |  | 1 | TUBE* | Przewód okrągły | d1= | 250 | l1= | 0.38 m | [10 empty] | ocynk |  | 0.3 | 0.3 | Ogólne | Izolować termicznie 80 mm w osłnie z folii aluminiowej
LU-7 |  | 1 | RA | Asymetryczne przejście koło/prostokąt | a= | 300 | b= | 300 | d= | 250 | g= | 60 | l= | 267 | e= | 0 | f= | -25 | ocynk |  | 0.33 | 0.33 | Ogólne | Izolować termicznie 80 mm w osłnie z folii aluminiowej
LU-7 |  | 1 | MFA | Złączka mufowa | d1= | 250 | [12 empty] | ocynk |  | 0.11 | 0.11 | Ogólne | Izolować termicznie 80 mm w osłnie z folii aluminiowej
LU-7 |  | 1 | MFA | Złączka mufowa | d1= | 250 | [12 empty] | ocynk |  | 0.11 | 0.11 | Ogólne | Izolować termicznie 80 mm w osłnie z folii aluminiowej
LU-7 |  | 1 | CS1* | Tłumik kanalowy okrągły | d= | 250 | l= | 1000 | [10 empty] | ocynk |  | 0 |  | Ogólne | Izolować termicznie 80 mm w osłnie z folii aluminiowej
LU-7 |  | 3 | BGE | Kolano prasowane | alfa= | 90 | r= | 0.8 | d1= | 250 | [8 empty] | ocynk |  | 0.4 | 1.2 | Ogólne | Izolować termicznie 80 mm w osłnie z folii aluminiowej
LU-7 |  | 1 | BGE | Kolano prasowane | alfa= | 60 | r= | 0.8 | d1= | 250 | [8 empty] | ocynk |  | 0.27 | 0.27 | Ogólne | Izolować termicznie 80 mm w osłnie z folii aluminiowej
| Nazwa: | LW-1
| Typ: | Wywiewny
| Opis: | LW-1
Sys. | Nr | Szt. | Typ | Nazwa | Wymiary | [13 empty] | Materiał | Kolor | Pow. [m2] | Pow. całk. [m2] | Producent | Uwagi
LW-1 |  | 1 | USE | Redukcja symetryczna | d1= | 200 | d2= | 100 | l1= | 167 | [8 empty] | ocynk |  | 0.16 | 0.16 | Ogólne | Izolować termicznie 40 mm w osłnie z folii aluminiowej
LW-1 |  | 1 | USE | Redukcja symetryczna | d1= | 160 | d2= | 200 | l1= | 85 | [8 empty] | ocynk |  | 0.1 | 0.1 | Ogólne | Izolować termicznie 40 mm w osłnie z folii aluminiowej
LW-1 |  | 2 | USE | Redukcja symetryczna | d1= | 125 | d2= | 125 | l1= | 48 | [8 empty] | ocynk |  | 0.05 | 0.1 | Ogólne | Izolować termicznie 40 mm w osłnie z folii aluminiowej
LW-1 |  | 1 | US | Redukcja symetryczna | a= | 200 | b= | 200 | c= | 200 | d= | 250 | l= | 125 |  |  |  |  | ocynk |  | 0.11 | 0.11 | Ogólne | Izolować termicznie 40 mm w osłnie z folii aluminiowej
LW-1 |  | 1 | TUBE* | Przewód okrągły | d1= | 315 | l1= | 2.13 m | [10 empty] | ocynk |  | 2.11 | 2.11 | Ogólne | Izolować termicznie 40 mm w osłnie z folii aluminiowej
LW-1 |  | 1 | TUBE* | Przewód okrągły | d1= | 315 | l1= | 1.56 m | [10 empty] | ocynk |  | 1.54 | 1.54 | Ogólne | Izolować termicznie 40 mm w osłnie z folii aluminiowej
LW-1 |  | 2 | TUBE* | Przewód okrągły | d1= | 315 | l1= | 0.54 m | [10 empty] | ocynk |  | 0.53 | 1.07 | Ogólne | Izolować termicznie 40 mm w osłnie z folii aluminiowej
LW-1 |  | 1 | TUBE* | Przewód okrągły | d1= | 315 | l1= | 0.44 m | [10 empty] | ocynk |  | 0.43 | 0.43 | Ogólne | Izolować termicznie 40 mm w osłnie z folii aluminiowej
LW-1 |  | 1 | TUBE* | Przewód okrągły | d1= | 315 | l1= | 0.30 m | [10 empty] | ocynk |  | 0.3 | 0.3 | Ogólne | Izolować termicznie 40 mm w osłnie z folii aluminiowej
LW-1 |  | 1 | TUBE* | Przewód okrągły | d1= | 315 | l1= | 0.21 m | [10 empty] | ocynk |  | 0.21 | 0.21 | Ogólne | Izolować termicznie 40 mm w osłnie z folii aluminiowej
LW-1 |  | 1 | TUBE* | Przewód okrągły | d1= | 315 | l1= | 0.07 m | [10 empty] | ocynk |  | 0.07 | 0.07 | Ogólne | Izolować termicznie 40 mm w osłnie z folii aluminiowej
LW-1 |  | 1 | TUBE* | Przewód okrągły | d1= | 200 | l1= | 2.99 m | [10 empty] | ocynk |  | 1.88 | 1.88 | Ogólne | Izolować termicznie 40 mm w osłnie z folii aluminiowej
LW-1 |  | 1 | TUBE* | Przewód okrągły | d1= | 200 | l1= | 2.18 m | [10 empty] | ocynk |  | 1.37 | 1.37 | Ogólne | Izolować termicznie 40 mm w osłnie z folii aluminiowej
LW-1 |  | 1 | TUBE* | Przewód okrągły | d1= | 200 | l1= | 2.01 m | [10 empty] | ocynk |  | 1.26 | 1.26 | Ogólne | Izolować termicznie 40 mm w osłnie z folii aluminiowej
LW-1 |  | 1 | TUBE* | Przewód okrągły | d1= | 200 | l1= | 1.26 m | [10 empty] | ocynk |  | 0.79 | 0.79 | Ogólne | Izolować termicznie 40 mm w osłnie z folii aluminiowej
LW-1 |  | 1 | TUBE* | Przewód okrągły | d1= | 200 | l1= | 1.12 m | [10 empty] | ocynk |  | 0.7 | 0.7 | Ogólne | Izolować termicznie 40 mm w osłnie z folii aluminiowej
LW-1 |  | 1 | TUBE* | Przewód okrągły | d1= | 200 | l1= | 1.02 m | [10 empty] | ocynk |  | 0.64 | 0.64 | Ogólne | Izolować termicznie 40 mm w osłnie z folii aluminiowej
LW-1 |  | 1 | TUBE* | Przewód okrągły | d1= | 200 | l1= | 0.92 m | [10 empty] | ocynk |  | 0.58 | 0.58 | Ogólne | Izolować termicznie 40 mm w osłnie z folii aluminiowej
LW-1 |  | 1 | TUBE* | Przewód okrągły | d1= | 200 | l1= | 0.90 m | [10 empty] | ocynk |  | 0.56 | 0.56 | Ogólne | Izolować termicznie 40 mm w osłnie z folii aluminiowej
LW-1 |  | 1 | TUBE* | Przewód okrągły | d1= | 200 | l1= | 0.70 m | [10 empty] | ocynk |  | 0.44 | 0.44 | Ogólne | Izolować termicznie 40 mm w osłnie z folii aluminiowej
LW-1 |  | 1 | TUBE* | Przewód okrągły | d1= | 200 | l1= | 0.54 m | [10 empty] | ocynk |  | 0.34 | 0.34 | Ogólne | Izolować termicznie 40 mm w osłnie z folii aluminiowej
LW-1 |  | 1 | TUBE* | Przewód okrągły | d1= | 200 | l1= | 0.49 m | [10 empty] | ocynk |  | 0.31 | 0.31 | Ogólne | Izolować termicznie 40 mm w osłnie z folii aluminiowej
LW-1 |  | 1 | TUBE* | Przewód okrągły | d1= | 200 | l1= | 0.40 m | [10 empty] | ocynk |  | 0.25 | 0.25 | Ogólne | Izolować termicznie 40 mm w osłnie z folii aluminiowej
LW-1 |  | 1 | TUBE* | Przewód okrągły | d1= | 200 | l1= | 0.39 m | [10 empty] | ocynk |  | 0.24 | 0.24 | Ogólne | Izolować termicznie 40 mm w osłnie z folii aluminiowej
LW-1 |  | 1 | TUBE* | Przewód okrągły | d1= | 160 | l1= | 1.39 m | [10 empty] | ocynk |  | 0.7 | 0.7 | Ogólne | Izolować termicznie 40 mm w osłnie z folii aluminiowej
LW-1 |  | 1 | TUBE* | Przewód okrągły | d1= | 160 | l1= | 0.64 m | [10 empty] | ocynk |  | 0.32 | 0.32 | Ogólne | Izolować termicznie 40 mm w osłnie z folii aluminiowej
LW-1 |  | 1 | TUBE* | Przewód okrągły | d1= | 160 | l1= | 0.41 m | [10 empty] | ocynk |  | 0.21 | 0.21 | Ogólne | Izolować termicznie 40 mm w osłnie z folii aluminiowej
LW-1 |  | 1 | TUBE* | Przewód okrągły | d1= | 160 | l1= | 0.23 m | [10 empty] | ocynk |  | 0.12 | 0.12 | Ogólne | Izolować termicznie 40 mm w osłnie z folii aluminiowej
LW-1 |  | 1 | TUBE* | Przewód okrągły | d1= | 160 | l1= | 0.14 m | [10 empty] | ocynk |  | 0.07 | 0.07 | Ogólne | Izolować termicznie 40 mm w osłnie z folii aluminiowej
LW-1 |  | 1 | TUBE* | Przewód okrągły | d1= | 125 | l1= | 6.62 m | [10 empty] | ocynk |  | 2.6 | 2.6 | Ogólne | Izolować termicznie 40 mm w osłnie z folii aluminiowej
LW-1 |  | 1 | TUBE* | Przewód okrągły | d1= | 125 | l1= | 0.87 m | [10 empty] | ocynk |  | 0.34 | 0.34 | Ogólne | Izolować termicznie 40 mm w osłnie z folii aluminiowej
LW-1 |  | 1 | TUBE* | Przewód okrągły | d1= | 125 | l1= | 0.85 m | [10 empty] | ocynk |  | 0.33 | 0.33 | Ogólne | Izolować termicznie 40 mm w osłnie z folii aluminiowej
LW-1 |  | 1 | TUBE* | Przewód okrągły | d1= | 125 | l1= | 0.53 m | [10 empty] | ocynk |  | 0.21 | 0.21 | Ogólne | Izolować termicznie 40 mm w osłnie z folii aluminiowej
LW-1 |  | 1 | TUBE* | Przewód okrągły | d1= | 125 | l1= | 0.46 m | [10 empty] | ocynk |  | 0.18 | 0.18 | Ogólne | Izolować termicznie 40 mm w osłnie z folii aluminiowej
LW-1 |  | 1 | TUBE* | Przewód okrągły | d1= | 125 | l1= | 0.09 m | [10 empty] | ocynk |  | 0.04 | 0.04 | Ogólne | Izolować termicznie 40 mm w osłnie z folii aluminiowej
LW-1 |  | 1 | TUBE* | Przewód okrągły | d1= | 100 | l1= | 0.92 m | [10 empty] | ocynk |  | 0.29 | 0.29 | Ogólne | Izolować termicznie 40 mm w osłnie z folii aluminiowej
LW-1 |  | 1 | TUBE* | Przewód okrągły | d1= | 100 | l1= | 0.83 m | [10 empty] | ocynk |  | 0.26 | 0.26 | Ogólne | Izolować termicznie 40 mm w osłnie z folii aluminiowej
LW-1 |  | 1 | TUBE* | Przewód okrągły | d1= | 100 | l1= | 0.39 m | [10 empty] | ocynk |  | 0.12 | 0.12 | Ogólne | Izolować termicznie 40 mm w osłnie z folii aluminiowej
LW-1 |  | 1 | TR1* | Trójnik prosty z prostokątnym odejściem | a= | 250 | b= | 200 | g= | 200 | h= | 300 | l= | 500 | e= | 250 | f= | 125 | ocynk |  | 0.55 | 0.55 | Ogólne | Izolować termicznie 40 mm w osłnie z folii aluminiowej
[5 empty] | l3= | 100
LW-1 |  | 1 | TR1* | Trójnik prosty z prostokątnym odejściem | a= | 200 | b= | 250 | g= | 150 | h= | 200 | l= | 400 | e= | 200 | f= | 100 | ocynk |  | 0.43 | 0.43 | Ogólne | Izolować termicznie 40 mm w osłnie z folii aluminiowej
[5 empty] | l3= | 100
LW-1 |  | 1 | TR1* | Trójnik prosty z prostokątnym odejściem | a= | 200 | b= | 200 | g= | 100 | h= | 200 | l= | 400 | e= | 200 | f= | 100 | ocynk |  | 0.38 | 0.38 | Ogólne | Izolować termicznie 40 mm w osłnie z folii aluminiowej
[5 empty] | l3= | 100
LW-1 |  | 1 | TC1* | Trójnik symetryczny z odejściem prostokąt. | d1= | 315 | l1= | 360 | a= | 200 | b= | 300 | e= | 100 |  |  |  |  | ocynk |  | 0.57 | 0.57 | Ogólne | Izolować termicznie 40 mm w osłnie z folii aluminiowej
LW-1 |  | 1 | TC1* | Trójnik symetryczny z odejściem prostokąt. | d1= | 200 | l1= | 700 | a= | 200 | b= | 500 | e= | 100 |  |  |  |  | ocynk |  | 0.63 | 0.63 | Ogólne | Izolować termicznie 40 mm w osłnie z folii aluminiowej
LW-1 |  | 1 | TC1* | Trójnik symetryczny z odejściem prostokąt. | d1= | 200 | l1= | 500 | a= | 200 | b= | 300 | e= | 100 |  |  |  |  | ocynk |  | 0.46 | 0.46 | Ogólne | Izolować termicznie 40 mm w osłnie z folii aluminiowej
LW-1 |  | 1 | TC1* | Trójnik symetryczny z odejściem prostokąt. | d1= | 200 | l1= | 400 | a= | 100 | b= | 200 | e= | 100 |  |  |  |  | ocynk |  | 0.36 | 0.36 | Ogólne | Izolować termicznie 40 mm w osłnie z folii aluminiowej
LW-1 |  | 1 | TC1* | Trójnik symetryczny z odejściem prostokąt. | d1= | 200 | l1= | 350 | a= | 100 | b= | 150 | e= | 100 |  |  |  |  | ocynk |  | 0.32 | 0.32 | Ogólne | Izolować termicznie 40 mm w osłnie z folii aluminiowej
LW-1 |  | 1 | TC1* | Trójnik symetryczny z odejściem prostokąt. | d1= | 125 | l1= | 310 | a= | 100 | b= | 250 | e= | 100 |  |  |  |  | ocynk |  | 0.22 | 0.22 | Ogólne | Izolować termicznie 40 mm w osłnie z folii aluminiowej
LW-1 |  | 1 | TC1* | Trójnik symetryczny z odejściem prostokąt. | d1= | 100 | l1= | 450 | a= | 100 | b= | 250 | e= | 100 |  |  |  |  | ocynk |  | 0.24 | 0.24 | Ogólne | Izolować termicznie 40 mm w osłnie z folii aluminiowej
LW-1 |  | 1 | RG1* | Kratka wentylacyjna prostokątna | L= | 500 | H= | 200 | k= | --------- | [8 empty] | stal | RAL 9010 | 0 |  | Ogólne | Izolować termicznie 40 mm w osłnie z folii aluminiowej
LW-1 |  | 3 | RG1* | Kratka wentylacyjna prostokątna | L= | 300 | H= | 200 | k= | --------- | [8 empty] | stal | RAL 9010 | 0 |  | Ogólne | Izolować termicznie 40 mm w osłnie z folii aluminiowej
LW-1 |  | 1 | RG1* | Kratka wentylacyjna prostokątna | L= | 250 | H= | 100 | k= | --------- | [8 empty] | stal | RAL 9010 | 0 |  | Ogólne | Izolować termicznie 40 mm w osłnie z folii aluminiowej
LW-1 |  | 1 | RG1* | Kratka wentylacyjna prostokątna | L= | 250 | H= | 100 | k= | --------- | [8 empty] | stal |  | 0 |  | Ogólne | Izolować termicznie 40 mm w osłnie z folii aluminiowej
LW-1 |  | 1 | RG1* | Kratka wentylacyjna prostokątna | L= | 200 | H= | 150 | k= | --------- | [8 empty] | stal | RAL 9010 | 0 |  | Ogólne | Izolować termicznie 40 mm w osłnie z folii aluminiowej
LW-1 |  | 2 | RG1* | Kratka wentylacyjna prostokątna | L= | 200 | H= | 100 | k= | --------- | [8 empty] | stal | RAL 9010 | 0 |  | Ogólne | Izolować termicznie 40 mm w osłnie z folii aluminiowej
LW-1 |  | 1 | RG1* | Kratka wentylacyjna prostokątna | L= | 150 | H= | 100 | k= | --------- | [8 empty] | stal | RAL 9010 | 0 |  | Ogólne | Izolować termicznie 40 mm w osłnie z folii aluminiowej
LW-1 |  | 1 | RFD1* | Klapa przeciwpożarowa prostokątna | a= | 200 | b= | 250 | l= | 300 | [10 empty] | 0 |  | Ogólne | Izolować termicznie 40 mm w osłnie z folii aluminiowej
LW-1 |  | 1 | RFD1* | Klapa przeciwpożarowa prostokątna | a= | 200 | b= | 250 | l= | 300 | [10 empty] | 0 |  | Ogólne | Izolacja p.poż. EI120 60
LW-1 |  | 2 | RFD1* | Klapa przeciwpożarowa prostokątna | a= | 200 | b= | 200 | l= | 300 | [10 empty] | 0 |  | Ogólne | Izolować termicznie 40 mm w osłnie z folii aluminiowej
LW-1 |  | 2 | RD1* | Przepustnica prostokątna | a= | 300 | b= | 200 | l= | 100 | [8 empty] | ocynk |  | 0 |  | Ogólne | Izolować termicznie 40 mm w osłnie z folii aluminiowej
LW-1 |  | 1 | RD1* | Przepustnica prostokątna | a= | 200 | b= | 500 | l= | 100 | [8 empty] | ocynk |  | 0 |  | Ogólne | Izolować termicznie 40 mm w osłnie z folii aluminiowej
LW-1 |  | 1 | RD1* | Przepustnica prostokątna | a= | 200 | b= | 300 | l= | 100 | [8 empty] | ocynk |  | 0 |  | Ogólne | Izolować termicznie 40 mm w osłnie z folii aluminiowej
LW-1 |  | 1 | RD1* | Przepustnica prostokątna | a= | 200 | b= | 100 | l= | 100 | [8 empty] | ocynk |  | 0 |  | Ogólne | Izolować termicznie 40 mm w osłnie z folii aluminiowej
LW-1 |  | 1 | RD1* | Przepustnica prostokątna | a= | 150 | b= | 200 | l= | 100 | [8 empty] | ocynk |  | 0 |  | Ogólne | Izolować termicznie 40 mm w osłnie z folii aluminiowej
LW-1 |  | 1 | RD1* | Przepustnica prostokątna | a= | 100 | b= | 250 | l= | 100 | [8 empty] | ocynk |  | 0 |  | Ogólne | Izolować termicznie 40 mm w osłnie z folii aluminiowej
LW-1 |  | 1 | RD1* | Przepustnica prostokątna | a= | 100 | b= | 200 | l= | 100 | [8 empty] | ocynk |  | 0 |  | Ogólne | Izolować termicznie 40 mm w osłnie z folii aluminiowej
LW-1 |  | 1 | RD1* | Przepustnica prostokątna | a= | 100 | b= | 150 | l= | 100 | [8 empty] | ocynk |  | 0 |  | Ogólne | Izolować termicznie 40 mm w osłnie z folii aluminiowej
LW-1 |  | 1 | RA | Asymetryczne przejście koło/prostokąt | a= | 400 | b= | 600 | d= | 315 | g= | 60 | l= | 300 | e= | -143 | f= | -43 | ocynk |  | 0.66 | 0.66 | Ogólne | Izolować termicznie 40 mm w osłnie z folii aluminiowej
LW-1 |  | 1 | RA | Asymetryczne przejście koło/prostokąt | a= | 200 | b= | 250 | d= | 315 | g= | 60 | l= | 205 | e= | 10 | f= | 62 | ocynk |  | 0.21 | 0.21 | Ogólne | Izolować termicznie 40 mm w osłnie z folii aluminiowej
LW-1 |  | 1 | RA | Asymetryczne przejście koło/prostokąt | a= | 200 | b= | 200 | d= | 200 | g= | 40 | l= | 100 | e= | 0 | f= | 0 | ocynk |  | 0.08 | 0.08 | Ogólne | Izolować termicznie 40 mm w osłnie z folii aluminiowej
LW-1 |  | 5 | MFA | Złączka mufowa | d1= | 315 | [12 empty] | ocynk |  | 0.13 | 0.67 | Ogólne | Izolować termicznie 40 mm w osłnie z folii aluminiowej
LW-1 |  | 3 | MFA | Złączka mufowa | d1= | 200 | [12 empty] | ocynk |  | 0.06 | 0.18 | Ogólne | Izolować termicznie 40 mm w osłnie z folii aluminiowej
LW-1 |  | 1 | MFA | Złączka mufowa | d1= | 125 | [12 empty] | ocynk |  | 0.04 | 0.04 | Ogólne | Izolować termicznie 40 mm w osłnie z folii aluminiowej
LW-1 |  | 1 | MFA | Złączka mufowa | d1= | 100 | [12 empty] | ocynk |  | 0.03 | 0.03 | Ogólne | Izolować termicznie 40 mm w osłnie z folii aluminiowej
LW-1 |  | 1 | K | Przewód prostokątny | a= | 250 | b= | 200 | l= | 365 | [8 empty] | ocynk |  | 0.33 | 0.33 | Ogólne | Izolować termicznie 40 mm w osłnie z folii aluminiowej
LW-1 |  | 1 | K | Przewód prostokątny | a= | 250 | b= | 200 | l= | 2748 | [8 empty] | ocynk |  | 2.47 | 2.47 | Ogólne | Izolować termicznie 40 mm w osłnie z folii aluminiowej
LW-1 |  | 1 | K | Przewód prostokątny | a= | 250 | b= | 200 | l= | 258 | [8 empty] | ocynk |  | 0.23 | 0.23 | Ogólne | Izolować termicznie 40 mm w osłnie z folii aluminiowej
LW-1 |  | 1 | K | Przewód prostokątny | a= | 250 | b= | 200 | l= | 178 | [8 empty] | ocynk |  | 0.16 | 0.16 | Ogólne | Izolować termicznie 40 mm w osłnie z folii aluminiowej
LW-1 |  | 1 | K | Przewód prostokątny | a= | 250 | b= | 200 | l= | 1392 | [8 empty] | ocynk |  | 1.25 | 1.25 | Ogólne | Izolować termicznie 40 mm w osłnie z folii aluminiowej
LW-1 |  | 1 | K | Przewód prostokątny | a= | 200 | b= | 250 | l= | 858 | [8 empty] | ocynk |  | 0.77 | 0.77 | Ogólne | Izolować termicznie 40 mm w osłnie z folii aluminiowej
LW-1 |  | 1 | K | Przewód prostokątny | a= | 200 | b= | 250 | l= | 783 | [8 empty] | ocynk |  | 0.7 | 0.7 | Ogólne | Izolować termicznie 40 mm w osłnie z folii aluminiowej
LW-1 |  | 1 | K | Przewód prostokątny | a= | 200 | b= | 250 | l= | 775 | [8 empty] | ocynk |  | 0.7 | 0.7 | Ogólne | Izolacja p.poż. EI120 60
LW-1 |  | 1 | K | Przewód prostokątny | a= | 200 | b= | 250 | l= | 311 | [8 empty] | ocynk |  | 0.28 | 0.28 | Ogólne | Izolować termicznie 40 mm w osłnie z folii aluminiowej
LW-1 |  | 1 | K | Przewód prostokątny | a= | 200 | b= | 250 | l= | 271 | [8 empty] | ocynk |  | 0.24 | 0.24 | Ogólne | Izolować termicznie 40 mm w osłnie z folii aluminiowej
LW-1 |  | 1 | K | Przewód prostokątny | a= | 200 | b= | 250 | l= | 2350 | [8 empty] | ocynk |  | 2.12 | 2.12 | Ogólne | Izolacja p.poż. EI120 60
LW-1 |  | 1 | K | Przewód prostokątny | a= | 200 | b= | 250 | l= | 2326 | [8 empty] | ocynk |  | 2.09 | 2.09 | Ogólne | Izolować termicznie 40 mm w osłnie z folii aluminiowej
LW-1 |  | 1 | K | Przewód prostokątny | a= | 200 | b= | 200 | l= | 97 | [8 empty] | ocynk |  | 0.08 | 0.08 | Ogólne | Izolować termicznie 40 mm w osłnie z folii aluminiowej
LW-1 |  | 1 | K | Przewód prostokątny | a= | 200 | b= | 200 | l= | 904 | [8 empty] | ocynk |  | 0.72 | 0.72 | Ogólne | Izolować termicznie 40 mm w osłnie z folii aluminiowej
LW-1 |  | 1 | K | Przewód prostokątny | a= | 200 | b= | 200 | l= | 668 | [8 empty] | ocynk |  | 0.53 | 0.53 | Ogólne | Izolować termicznie 40 mm w osłnie z folii aluminiowej
LW-1 |  | 1 | K | Przewód prostokątny | a= | 200 | b= | 200 | l= | 663 | [8 empty] | ocynk |  | 0.53 | 0.53 | Ogólne | Izolować termicznie 40 mm w osłnie z folii aluminiowej
LW-1 |  | 1 | K | Przewód prostokątny | a= | 200 | b= | 200 | l= | 370 | [8 empty] | ocynk |  | 0.3 | 0.3 | Ogólne | Izolować termicznie 40 mm w osłnie z folii aluminiowej
LW-1 |  | 1 | K | Przewód prostokątny | a= | 200 | b= | 200 | l= | 343 | [8 empty] | ocynk |  | 0.27 | 0.27 | Ogólne | Izolować termicznie 40 mm w osłnie z folii aluminiowej
LW-1 |  | 1 | K | Przewód prostokątny | a= | 200 | b= | 200 | l= | 250 | [8 empty] | ocynk |  | 0.2 | 0.2 | Ogólne | Izolować termicznie 40 mm w osłnie z folii aluminiowej
LW-1 |  | 3 | K | Przewód prostokątny | a= | 200 | b= | 200 | l= | 1500 | [8 empty] | ocynk |  | 1.2 | 3.6 | Ogólne | Izolować termicznie 40 mm w osłnie z folii aluminiowej
LW-1 |  | 1 | K | Przewód prostokątny | a= | 200 | b= | 200 | l= | 1013 | [8 empty] | ocynk |  | 0.81 | 0.81 | Ogólne | Izolować termicznie 40 mm w osłnie z folii aluminiowej
LW-1 |  | 1 | DFA | Zaślepka żeńska | d1= | 200 | [12 empty] | ocynk |  | 0.06 | 0.06 | Ogólne | Izolować termicznie 40 mm w osłnie z folii aluminiowej
LW-1 |  | 1 | DFA | Zaślepka żeńska | d1= | 125 | [12 empty] | ocynk |  | 0.03 | 0.03 | Ogólne | Izolować termicznie 40 mm w osłnie z folii aluminiowej
LW-1 |  | 1 | DFA | Zaślepka żeńska | d1= | 100 | [12 empty] | ocynk |  | 0.02 | 0.02 | Ogólne | Izolować termicznie 40 mm w osłnie z folii aluminiowej
LW-1 |  | 1 | CS1* | Tłumik kanalowy okrągły | d= | 315 | l= | 1000 | [10 empty] | ocynk |  | 0 |  | Ogólne | Izolować termicznie 40 mm w osłnie z folii aluminiowej
LW-1 |  | 1 | CFD1* | Klapa przeciwpożarowa okrągła | d= | 315 | l= | 314 | [12 empty] | 0 |  | Ogólne | Izolować termicznie 40 mm w osłnie z folii aluminiowej
LW-1 |  | 4 | CFD1* | Klapa przeciwpożarowa okrągła | d= | 200 | l= | 200 | [12 empty] | 0 |  | Ogólne | Izolować termicznie 40 mm w osłnie z folii aluminiowej
LW-1 |  | 1 | CFD1* | Klapa przeciwpożarowa okrągła | d= | 160 | l= | 160 | [12 empty] | 0 |  | Ogólne | Izolować termicznie 40 mm w osłnie z folii aluminiowej
LW-1 |  | 1 | CFD1* | Klapa przeciwpożarowa okrągła | d= | 125 | l= | 125 | [12 empty] | 0 |  | Ogólne | Izolować termicznie 40 mm w osłnie z folii aluminiowej
LW-1 |  | 1 | CFD1* | Klapa przeciwpożarowa okrągła | d= | 100 | l= | 100 | [12 empty] | 0 |  | Ogólne | Izolować termicznie 80 mm w osłnie z folii aluminiowej
LW-1 |  | 1 | CD1*+0 | Przepustnica okrągła | d= | 100 | l= | 100 | [10 empty] | ocynk |  | 0 |  | Ogólne | Izolować termicznie 40 mm w osłnie z folii aluminiowej
LW-1 |  | 1 | BSE | Kolano segmentowe | alfa= | 90 | r= | 0.8 | d1= | 160 | [8 empty] | ocynk |  | 0.16 | 0.16 | Ogólne | Izolować termicznie 40 mm w osłnie z folii aluminiowej
LW-1 |  | 1 | BSE | Kolano segmentowe | alfa= | 3.1435 | r= | 0.8 | d1= | 160 | [8 empty] | ocynk |  | 0.01 | 0.01 | Ogólne | Izolować termicznie 40 mm w osłnie z folii aluminiowej
LW-1 |  | 2 | BSE | Kolano segmentowe | alfa= | 13.8297 | r= | 0.8 | d1= | 200 | [8 empty] | ocynk |  | 0.04 | 0.08 | Ogólne | Izolować termicznie 40 mm w osłnie z folii aluminiowej
LW-1 |  | 1 | BSE | Kolano segmentowe | alfa= | 1.4175 | r= | 0.8 | d1= | 100 | [8 empty] | ocynk |  | 0 | 0 | Ogólne | Izolować termicznie 80 mm w osłnie z folii aluminiowej
LW-1 |  | 2 | BS | Łuk symetryczny | alfa= | 90 | a= | 250 | b= | 200 | e= | 50 | f= | 50 | r= | 100 |  |  | ocynk |  | 0.51 | 1.03 | Ogólne | Izolować termicznie 40 mm w osłnie z folii aluminiowej
LW-1 |  | 1 | BS | Łuk symetryczny | alfa= | 90 | a= | 250 | b= | 200 | e= | 50 | f= | 50 | r= | 100 |  |  | ocynk |  | 0.51 | 0.51 | Ogólne | Izolacja p.poż. EI120 60
LW-1 |  | 3 | BS | Łuk symetryczny | alfa= | 90 | a= | 200 | b= | 250 | e= | 50 | f= | 50 | r= | 100 |  |  | ocynk |  | 0.58 | 1.75 | Ogólne | Izolować termicznie 40 mm w osłnie z folii aluminiowej
LW-1 |  | 4 | BS | Łuk symetryczny | alfa= | 90 | a= | 200 | b= | 200 | e= | 50 | f= | 50 | r= | 100 |  |  | ocynk |  | 0.46 | 1.83 | Ogólne | Izolować termicznie 40 mm w osłnie z folii aluminiowej
LW-1 |  | 7 | BGE | Kolano prasowane | alfa= | 90 | r= | 0.8 | d1= | 315 | [8 empty] | ocynk |  | 0.64 | 4.45 | Ogólne | Izolować termicznie 40 mm w osłnie z folii aluminiowej
LW-1 |  | 6 | BGE | Kolano prasowane | alfa= | 90 | r= | 0.8 | d1= | 200 | [8 empty] | ocynk |  | 0.26 | 1.54 | Ogólne | Izolować termicznie 40 mm w osłnie z folii aluminiowej
LW-1 |  | 2 | BGE | Kolano prasowane | alfa= | 90 | r= | 0.8 | d1= | 160 | [8 empty] | ocynk |  | 0.16 | 0.33 | Ogólne | Izolować termicznie 40 mm w osłnie z folii aluminiowej
LW-1 |  | 6 | BGE | Kolano prasowane | alfa= | 90 | r= | 0.8 | d1= | 125 | [8 empty] | ocynk |  | 0.1 | 0.6 | Ogólne | Izolować termicznie 40 mm w osłnie z folii aluminiowej
LW-1 |  | 2 | BGE | Kolano prasowane | alfa= | 88.484 | r= | 0.8 | d1= | 200 | [8 empty] | ocynk |  | 0.25 | 0.5 | Ogólne | Izolować termicznie 40 mm w osłnie z folii aluminiowej
LW-1 |  | 1 | ATE | Symetryczny trójnik 90 stopni | d1= | 315 | d3= | 125 | l1= | 215 | [8 empty] | ocynk |  | 0.44 | 0.44 | Ogólne | Izolować termicznie 40 mm w osłnie z folii aluminiowej
LW-1 |  | 1 | ATE | Symetryczny trójnik 90 stopni | d1= | 200 | d3= | 160 | l1= | 330 | [8 empty] | ocynk |  | 0.35 | 0.35 | Ogólne | Izolować termicznie 40 mm w osłnie z folii aluminiowej
| Nazwa: | LW-2
| Typ: | Wywiewny
| Opis: | LW-2
Sys. | Nr | Szt. | Typ | Nazwa | Wymiary | [13 empty] | Materiał | Kolor | Pow. [m2] | Pow. całk. [m2] | Producent | Uwagi
LW-2 |  | 1 | USE | Redukcja symetryczna | d1= | 250 | d2= | 315 | l1= | 117 | [8 empty] | ocynk |  | 0.23 | 0.23 | Ogólne | Izolować termicznie 40 mm w osłnie z folii aluminiowej
LW-2 |  | 1 | USE | Redukcja symetryczna | d1= | 250 | d2= | 160 | l1= | 79 | [8 empty] | ocynk |  | 0.16 | 0.16 | Ogólne | Izolować termicznie 40 mm w osłnie z folii aluminiowej
LW-2 |  | 1 | USE | Redukcja symetryczna | d1= | 200 | d2= | 160 | l1= | 150 | [8 empty] | ocynk |  | 0.14 | 0.14 | Ogólne | Izolować wełną mineralną 40mm, w obudowie z blachy stalowej ocynkowanej w sposób estetyczny.
LW-2 |  | 1 | USE | Redukcja symetryczna | d1= | 200 | d2= | 160 | l1= | 140 | [8 empty] | ocynk |  | 0.14 | 0.14 | Ogólne | Izolować wełną mineralną 40mm, w obudowie z blachy stalowej ocynkowanej w sposób estetyczny.
LW-2 |  | 1 | USE | Redukcja symetryczna | d1= | 200 | d2= | 125 | l1= | 106 | [8 empty] | ocynk |  | 0.12 | 0.12 | Ogólne | Izolować wełną mineralną 40mm, w obudowie z blachy stalowej ocynkowanej w sposób estetyczny.
LW-2 |  | 1 | USE | Redukcja symetryczna | d1= | 160 | d2= | 100 | l1= | 112 | [8 empty] | ocynk |  | 0.1 | 0.1 | Ogólne | Izolować wełną mineralną 40mm, w obudowie z blachy stalowej ocynkowanej w sposób estetyczny.
LW-2 |  | 1 | USE | Redukcja symetryczna | d1= | 125 | d2= | 160 | l1= | 51 | [8 empty] | ocynk |  | 0.07 | 0.07 | Ogólne | Izolować wełną mineralną 40mm, w obudowie z blachy stalowej ocynkowanej w sposób estetyczny.
LW-2 |  | 1 | TUBE* | Przewód okrągły | d1= | 315 | l1= | 1.08 m | [10 empty] | ocynk |  | 1.07 | 1.07 | Ogólne | Izolować termicznie 40 mm w osłnie z folii aluminiowej
LW-2 |  | 1 | TUBE* | Przewód okrągły | d1= | 250 | l1= | 5.05 m | [10 empty] | ocynk |  | 3.97 | 3.97 | Ogólne | Izolować termicznie 40 mm w osłnie z folii aluminiowej
LW-2 |  | 1 | TUBE* | Przewód okrągły | d1= | 250 | l1= | 0.08 m | [10 empty] | ocynk |  | 0.06 | 0.06 | Ogólne | Izolować termicznie 40 mm w osłnie z folii aluminiowej
LW-2 |  | 1 | TUBE* | Przewód okrągły | d1= | 200 | l1= | 2.08 m | [10 empty] | ocynk |  | 1.31 | 1.31 | Ogólne | Izolować wełną mineralną 40mm, w obudowie z blachy stalowej ocynkowanej w sposób estetyczny.
LW-2 |  | 1 | TUBE* | Przewód okrągły | d1= | 200 | l1= | 2.05 m | [10 empty] | ocynk |  | 1.29 | 1.29 | Ogólne | Izolować wełną mineralną 40mm, w obudowie z blachy stalowej ocynkowanej w sposób estetyczny.
LW-2 |  | 1 | TUBE* | Przewód okrągły | d1= | 200 | l1= | 2.00 m | [10 empty] | ocynk |  | 1.25 | 1.25 | Ogólne | Izolować termicznie 40 mm w osłnie z folii aluminiowej
LW-2 |  | 1 | TUBE* | Przewód okrągły | d1= | 200 | l1= | 1.93 m | [10 empty] | ocynk |  | 1.21 | 1.21 | Ogólne | Izolować termicznie 40 mm w osłnie z folii aluminiowej
LW-2 |  | 1 | TUBE* | Przewód okrągły | d1= | 200 | l1= | 1.23 m | [10 empty] | ocynk |  | 0.77 | 0.77 | Ogólne | Izolować termicznie 40 mm w osłnie z folii aluminiowej
LW-2 |  | 2 | TUBE* | Przewód okrągły | d1= | 200 | l1= | 0.77 m | [10 empty] | ocynk |  | 0.48 | 0.96 | Ogólne | Izolować termicznie 40 mm w osłnie z folii aluminiowej
LW-2 |  | 2 | TUBE* | Przewód okrągły | d1= | 200 | l1= | 0.49 m | [10 empty] | ocynk |  | 0.31 | 0.62 | Ogólne | Izolować wełną mineralną 40mm, w obudowie z blachy stalowej ocynkowanej w sposób estetyczny.
LW-2 |  | 2 | TUBE* | Przewód okrągły | d1= | 200 | l1= | 0.48 m | [10 empty] | ocynk |  | 0.3 | 0.6 | Ogólne | Izolować wełną mineralną 40mm, w obudowie z blachy stalowej ocynkowanej w sposób estetyczny.
LW-2 |  | 1 | TUBE* | Przewód okrągły | d1= | 200 | l1= | 0.41 m | [10 empty] | ocynk |  | 0.26 | 0.26 | Ogólne | Izolować wełną mineralną 40mm, w obudowie z blachy stalowej ocynkowanej w sposób estetyczny.
LW-2 |  | 1 | TUBE* | Przewód okrągły | d1= | 200 | l1= | 0.32 m | [10 empty] | ocynk |  | 0.2 | 0.2 | Ogólne | Izolować termicznie 40 mm w osłnie z folii aluminiowej
LW-2 |  | 1 | TUBE* | Przewód okrągły | d1= | 200 | l1= | 0.30 m | [10 empty] | ocynk |  | 0.19 | 0.19 | Ogólne | Izolować termicznie 40 mm w osłnie z folii aluminiowej
LW-2 |  | 1 | TUBE* | Przewód okrągły | d1= | 200 | l1= | 0.11 m | [10 empty] | ocynk |  | 0.07 | 0.07 | Ogólne | Izolować termicznie 40 mm w osłnie z folii aluminiowej
LW-2 |  | 1 | TUBE* | Przewód okrągły | d1= | 160 | l1= | 4.66 m | [10 empty] | ocynk |  | 2.34 | 2.34 | Ogólne | Izolować termicznie 40 mm w osłnie z folii aluminiowej
LW-2 |  | 1 | TUBE* | Przewód okrągły | d1= | 160 | l1= | 3.42 m | [10 empty] | ocynk |  | 1.72 | 1.72 | Ogólne | Izolować wełną mineralną 40mm, w obudowie z blachy stalowej ocynkowanej w sposób estetyczny.
LW-2 |  | 1 | TUBE* | Przewód okrągły | d1= | 160 | l1= | 3.10 m | [10 empty] | ocynk |  | 1.56 | 1.56 | Ogólne | Izolować wełną mineralną 40mm, w obudowie z blachy stalowej ocynkowanej w sposób estetyczny.
LW-2 |  | 1 | TUBE* | Przewód okrągły | d1= | 160 | l1= | 2.75 m | [10 empty] | ocynk |  | 1.38 | 1.38 | Ogólne | Izolować wełną mineralną 40mm, w obudowie z blachy stalowej ocynkowanej w sposób estetyczny.
LW-2 |  | 1 | TUBE* | Przewód okrągły | d1= | 160 | l1= | 2.62 m | [10 empty] | ocynk |  | 1.32 | 1.32 | Ogólne | Izolować termicznie 40 mm w osłnie z folii aluminiowej
LW-2 |  | 1 | TUBE* | Przewód okrągły | d1= | 160 | l1= | 1.93 m | [10 empty] | ocynk |  | 0.97 | 0.97 | Ogólne | Izolować termicznie 40 mm w osłnie z folii aluminiowej
LW-2 |  | 1 | TUBE* | Przewód okrągły | d1= | 160 | l1= | 1.85 m | [10 empty] | ocynk |  | 0.93 | 0.93 | Ogólne | Izolować wełną mineralną 40mm, w obudowie z blachy stalowej ocynkowanej w sposób estetyczny.
LW-2 |  | 1 | TUBE* | Przewód okrągły | d1= | 160 | l1= | 1.81 m | [10 empty] | ocynk |  | 0.91 | 0.91 | Ogólne | Izolować termicznie 40 mm w osłnie z folii aluminiowej
LW-2 |  | 1 | TUBE* | Przewód okrągły | d1= | 160 | l1= | 1.63 m | [10 empty] | ocynk |  | 0.82 | 0.82 | Ogólne | Izolować wełną mineralną 40mm, w obudowie z blachy stalowej ocynkowanej w sposób estetyczny.
LW-2 |  | 1 | TUBE* | Przewód okrągły | d1= | 160 | l1= | 1.52 m | [10 empty] | ocynk |  | 0.76 | 0.76 | Ogólne | Izolować termicznie 40 mm w osłnie z folii aluminiowej
LW-2 |  | 1 | TUBE* | Przewód okrągły | d1= | 160 | l1= | 1.07 m | [10 empty] | ocynk |  | 0.54 | 0.54 | Ogólne | Izolować wełną mineralną 40mm, w obudowie z blachy stalowej ocynkowanej w sposób estetyczny.
LW-2 |  | 1 | TUBE* | Przewód okrągły | d1= | 160 | l1= | 0.57 m | [10 empty] | ocynk |  | 0.29 | 0.29 | Ogólne | Izolować wełną mineralną 40mm, w obudowie z blachy stalowej ocynkowanej w sposób estetyczny.
LW-2 |  | 1 | TUBE* | Przewód okrągły | d1= | 160 | l1= | 0.49 m | [10 empty] | ocynk |  | 0.24 | 0.24 | Ogólne | Izolować wełną mineralną 40mm, w obudowie z blachy stalowej ocynkowanej w sposób estetyczny.
LW-2 |  | 1 | TUBE* | Przewód okrągły | d1= | 160 | l1= | 0.47 m | [10 empty] | ocynk |  | 0.24 | 0.24 | Ogólne | Izolować wełną mineralną 40mm, w obudowie z blachy stalowej ocynkowanej w sposób estetyczny.
LW-2 |  | 1 | TUBE* | Przewód okrągły | d1= | 160 | l1= | 0.46 m | [10 empty] | ocynk |  | 0.23 | 0.23 | Ogólne | Izolować termicznie 40 mm w osłnie z folii aluminiowej
LW-2 |  | 1 | TUBE* | Przewód okrągły | d1= | 160 | l1= | 0.45 m | [10 empty] | ocynk |  | 0.23 | 0.23 | Ogólne | Izolować wełną mineralną 40mm, w obudowie z blachy stalowej ocynkowanej w sposób estetyczny.
LW-2 |  | 1 | TUBE* | Przewód okrągły | d1= | 160 | l1= | 0.37 m | [10 empty] | ocynk |  | 0.19 | 0.19 | Ogólne | Izolować wełną mineralną 40mm, w obudowie z blachy stalowej ocynkowanej w sposób estetyczny.
LW-2 |  | 1 | TUBE* | Przewód okrągły | d1= | 160 | l1= | 0.27 m | [10 empty] | ocynk |  | 0.14 | 0.14 | Ogólne | Izolować wełną mineralną 40mm, w obudowie z blachy stalowej ocynkowanej w sposób estetyczny.
LW-2 |  | 1 | TUBE* | Przewód okrągły | d1= | 160 | l1= | 0.13 m | [10 empty] | ocynk |  | 0.06 | 0.06 | Ogólne | Izolować termicznie 40 mm w osłnie z folii aluminiowej
LW-2 |  | 1 | TUBE* | Przewód okrągły | d1= | 125 | l1= | 4.50 m | [10 empty] | ocynk |  | 1.77 | 1.77 | Ogólne | Izolować wełną mineralną 40mm, w obudowie z blachy stalowej ocynkowanej w sposób estetyczny.
LW-2 |  | 1 | TUBE* | Przewód okrągły | d1= | 125 | l1= | 3.16 m | [10 empty] | ocynk |  | 1.24 | 1.24 | Ogólne | Izolować wełną mineralną 40mm, w obudowie z blachy stalowej ocynkowanej w sposób estetyczny.
LW-2 |  | 1 | TUBE* | Przewód okrągły | d1= | 125 | l1= | 3.06 m | [10 empty] | ocynk |  | 1.2 | 1.2 | Ogólne | Izolować wełną mineralną 40mm, w obudowie z blachy stalowej ocynkowanej w sposób estetyczny.
LW-2 |  | 1 | TUBE* | Przewód okrągły | d1= | 125 | l1= | 2.06 m | [10 empty] | ocynk |  | 0.81 | 0.81 | Ogólne | Izolować wełną mineralną 40mm, w obudowie z blachy stalowej ocynkowanej w sposób estetyczny.
LW-2 |  | 1 | TUBE* | Przewód okrągły | d1= | 125 | l1= | 2.00 m | [10 empty] | ocynk |  | 0.79 | 0.79 | Ogólne | Izolować wełną mineralną 40mm, w obudowie z blachy stalowej ocynkowanej w sposób estetyczny.
LW-2 |  | 1 | TUBE* | Przewód okrągły | d1= | 125 | l1= | 0.82 m | [10 empty] | ocynk |  | 0.32 | 0.32 | Ogólne | Izolować wełną mineralną 40mm, w obudowie z blachy stalowej ocynkowanej w sposób estetyczny.
LW-2 |  | 1 | TUBE* | Przewód okrągły | d1= | 125 | l1= | 0.53 m | [10 empty] | ocynk |  | 0.21 | 0.21 | Ogólne | Izolować wełną mineralną 40mm, w obudowie z blachy stalowej ocynkowanej w sposób estetyczny.
LW-2 |  | 1 | TUBE* | Przewód okrągły | d1= | 125 | l1= | 0.37 m | [10 empty] | ocynk |  | 0.15 | 0.15 | Ogólne | Izolować wełną mineralną 40mm, w obudowie z blachy stalowej ocynkowanej w sposób estetyczny.
LW-2 |  | 1 | TUBE* | Przewód okrągły | d1= | 100 | l1= | 1.36 m | [10 empty] | ocynk |  | 0.43 | 0.43 | Ogólne | Izolować wełną mineralną 40mm, w obudowie z blachy stalowej ocynkowanej w sposób estetyczny.
LW-2 |  | 1 | TUBE* | Przewód okrągły | d1= | 100 | l1= | 0.72 m | [10 empty] | ocynk |  | 0.22 | 0.22 | Ogólne | Izolować wełną mineralną 40mm, w obudowie z blachy stalowej ocynkowanej w sposób estetyczny.
LW-2 |  | 1 | TUBE* | Przewód okrągły | d1= | 100 | l1= | 0.24 m | [10 empty] | ocynk |  | 0.08 | 0.08 | Ogólne | Izolować wełną mineralną 40mm, w obudowie z blachy stalowej ocynkowanej w sposób estetyczny.
LW-2 |  | 1 | TUBE* | Przewód okrągły | d1= | 100 | l1= | 0.18 m | [10 empty] | ocynk |  | 0.06 | 0.06 | Ogólne | Izolować wełną mineralną 40mm, w obudowie z blachy stalowej ocynkowanej w sposób estetyczny.
LW-2 |  | 1 | TR2* | Trójnik prosty z okrągłym odejściem | a= | 315 | b= | 400 | d= | 200 | l= | 400 | e= | 200 | f= | 158 |  |  | ocynk |  | 0.62 | 0.62 | Ogólne | Izolować termicznie 40 mm w osłnie z folii aluminiowej
LW-2 |  | 1 | TR1* | Trójnik prosty z prostokątnym odejściem | a= | 315 | b= | 400 | g= | 315 | h= | 400 | l= | 460 | e= | 230 | f= | 158 | ocynk |  | 0.8 | 0.8 | Ogólne | Izolować termicznie 40 mm w osłnie z folii aluminiowej
[5 empty] | l3= | 100
LW-2 |  | 1 | TC1* | Trójnik symetryczny z odejściem prostokąt. | d1= | 160 | l1= | 500 | a= | 160 | b= | 300 | e= | 100 |  |  |  |  | ocynk |  | 0.38 | 0.38 | Ogólne | Izolować wełną mineralną 40mm, w obudowie z blachy stalowej ocynkowanej w sposób estetyczny.
LW-2 |  | 1 | TC1* | Trójnik symetryczny z odejściem prostokąt. | d1= | 160 | l1= | 500 | a= | 150 | b= | 300 | e= | 100 |  |  |  |  | ocynk |  | 0.38 | 0.38 | Ogólne | Izolować wełną mineralną 40mm, w obudowie z blachy stalowej ocynkowanej w sposób estetyczny.
LW-2 |  | 1 | TC1* | Trójnik symetryczny z odejściem prostokąt. | d1= | 160 | l1= | 450 | a= | 160 | b= | 250 | e= | 100 |  |  |  |  | ocynk |  | 0.35 | 0.35 | Ogólne | Izolować wełną mineralną 40mm, w obudowie z blachy stalowej ocynkowanej w sposób estetyczny.
LW-2 |  | 3 | TC1* | Trójnik symetryczny z odejściem prostokąt. | d1= | 160 | l1= | 400 | a= | 160 | b= | 200 | e= | 100 |  |  |  |  | ocynk |  | 0.31 | 0.94 | Ogólne | Izolować wełną mineralną 40mm, w obudowie z blachy stalowej ocynkowanej w sposób estetyczny.
LW-2 |  | 1 | TC1* | Trójnik symetryczny z odejściem prostokąt. | d1= | 160 | l1= | 360 | a= | 100 | b= | 300 | e= | 100 |  |  |  |  | ocynk |  | 0.3 | 0.3 | Ogólne | Izolować wełną mineralną 40mm, w obudowie z blachy stalowej ocynkowanej w sposób estetyczny.
LW-2 |  | 1 | TC1* | Trójnik symetryczny z odejściem prostokąt. | d1= | 160 | l1= | 260 | a= | 160 | b= | 200 | e= | 100 |  |  |  |  | ocynk |  | 0.24 | 0.24 | Ogólne | Izolować wełną mineralną 40mm, w obudowie z blachy stalowej ocynkowanej w sposób estetyczny.
LW-2 |  | 1 | TC1* | Trójnik symetryczny z odejściem prostokąt. | d1= | 125 | l1= | 500 | a= | 100 | b= | 300 | e= | 100 |  |  |  |  | ocynk |  | 0.31 | 0.31 | Ogólne | Izolować wełną mineralną 40mm, w obudowie z blachy stalowej ocynkowanej w sposób estetyczny.
LW-2 |  | 1 | TC1* | Trójnik symetryczny z odejściem prostokąt. | d1= | 125 | l1= | 450 | a= | 125 | b= | 250 | e= | 100 |  |  |  |  | ocynk |  | 0.28 | 0.28 | Ogólne | Izolować wełną mineralną 40mm, w obudowie z blachy stalowej ocynkowanej w sposób estetyczny.
LW-2 |  | 1 | TC1* | Trójnik symetryczny z odejściem prostokąt. | d1= | 125 | l1= | 400 | a= | 125 | b= | 200 | e= | 100 |  |  |  |  | ocynk |  | 0.25 | 0.25 | Ogólne | Izolować wełną mineralną 40mm, w obudowie z blachy stalowej ocynkowanej w sposób estetyczny.
LW-2 |  | 1 | TC1* | Trójnik symetryczny z odejściem prostokąt. | d1= | 125 | l1= | 400 | a= | 100 | b= | 200 | e= | 100 |  |  |  |  | ocynk |  | 0.25 | 0.25 | Ogólne | Izolować wełną mineralną 40mm, w obudowie z blachy stalowej ocynkowanej w sposób estetyczny.
LW-2 |  | 2 | TC1* | Trójnik symetryczny z odejściem prostokąt. | d1= | 125 | l1= | 360 | a= | 100 | b= | 300 | e= | 100 |  |  |  |  | ocynk |  | 0.25 | 0.51 | Ogólne | Izolować wełną mineralną 40mm, w obudowie z blachy stalowej ocynkowanej w sposób estetyczny.
LW-2 |  | 2 | TC1* | Trójnik symetryczny z odejściem prostokąt. | d1= | 100 | l1= | 350 | a= | 100 | b= | 150 | e= | 100 |  |  |  |  | ocynk |  | 0.19 | 0.37 | Ogólne | Izolować wełną mineralną 40mm, w obudowie z blachy stalowej ocynkowanej w sposób estetyczny.
LW-2 |  | 1 | RS1* | Tłumik kanałowy prostokątny | a= | 315 | b= | 800 | l= | 1000 | [8 empty] | ocynk |  | 0 |  | Ogólne | Izolować termicznie 40 mm w osłnie z folii aluminiowej
LW-2 |  | 1 | RS | Symetryczne przejście koło/prostokąt | a= | 400 | b= | 315 | d= | 160 | g= | 40 | l= | 358 |  |  |  |  | ocynk |  | 0.54 | 0.54 | Ogólne | Izolować termicznie 40 mm w osłnie z folii aluminiowej
LW-2 |  | 1 | RS | Symetryczne przejście koło/prostokąt | a= | 315 | b= | 400 | d= | 315 | g= | 80 | l= | 200 |  |  |  |  | ocynk |  | 0.29 | 0.29 | Ogólne | Izolować termicznie 40 mm w osłnie z folii aluminiowej
LW-2 |  | 1 | RG1* | Kratka wentylacyjna prostokątna | L= | 300 | H= | 160 | k= | --------- | [8 empty] | stal | RAL 9010 | 0 |  | Ogólne | Izolować wełną mineralną 40mm, w obudowie z blachy stalowej ocynkowanej w sposób estetyczny.
LW-2 |  | 1 | RG1* | Kratka wentylacyjna prostokątna | L= | 300 | H= | 150 | k= | --------- | [8 empty] | stal | RAL 9010 | 0 |  | Ogólne | Izolować wełną mineralną 40mm, w obudowie z blachy stalowej ocynkowanej w sposób estetyczny.
LW-2 |  | 3 | RG1* | Kratka wentylacyjna prostokątna | L= | 300 | H= | 100 | k= | --------- | [8 empty] | stal | RAL 9010 | 0 |  | Ogólne | Izolować wełną mineralną 40mm, w obudowie z blachy stalowej ocynkowanej w sposób estetyczny.
LW-2 |  | 1 | RG1* | Kratka wentylacyjna prostokątna | L= | 250 | H= | 160 | k= | --------- | [8 empty] | stal | RAL 9010 | 0 |  | Ogólne | Izolować wełną mineralną 40mm, w obudowie z blachy stalowej ocynkowanej w sposób estetyczny.
LW-2 |  | 1 | RG1* | Kratka wentylacyjna prostokątna | L= | 250 | H= | 125 | k= | --------- | [8 empty] | stal | RAL 9010 | 0 |  | Ogólne | Izolować wełną mineralną 40mm, w obudowie z blachy stalowej ocynkowanej w sposób estetyczny.
LW-2 |  | 4 | RG1* | Kratka wentylacyjna prostokątna | L= | 200 | H= | 160 | k= | --------- | [8 empty] | stal | RAL 9010 | 0 |  | Ogólne | Izolować wełną mineralną 40mm, w obudowie z blachy stalowej ocynkowanej w sposób estetyczny.
LW-2 |  | 1 | RG1* | Kratka wentylacyjna prostokątna | L= | 200 | H= | 125 | k= | --------- | [8 empty] | stal | RAL 9010 | 0 |  | Ogólne | Izolować wełną mineralną 40mm, w obudowie z blachy stalowej ocynkowanej w sposób estetyczny.
LW-2 |  | 1 | RG1* | Kratka wentylacyjna prostokątna | L= | 200 | H= | 100 | k= | --------- | [8 empty] | stal | RAL 9010 | 0 |  | Ogólne | Izolować wełną mineralną 40mm, w obudowie z blachy stalowej ocynkowanej w sposób estetyczny.
LW-2 |  | 2 | RG1* | Kratka wentylacyjna prostokątna | L= | 150 | H= | 100 | k= | --------- | [8 empty] | stal | RAL 9010 | 0 |  | Ogólne | Izolować wełną mineralną 40mm, w obudowie z blachy stalowej ocynkowanej w sposób estetyczny.
LW-2 |  | 1 | RG1* | Kratka wentylacyjna prostokątna | L= | 100 | H= | 300 | k= | --------- | [8 empty] | stal | RAL 9010 | 0 |  | Ogólne | Izolować wełną mineralną 40mm, w obudowie z blachy stalowej ocynkowanej w sposób estetyczny.
LW-2 |  | 1 | RD1* | Przepustnica prostokątna | a= | 300 | b= | 150 | l= | 100 | [8 empty] | ocynk |  | 0 |  | Ogólne | Izolować wełną mineralną 40mm, w obudowie z blachy stalowej ocynkowanej w sposób estetyczny.
LW-2 |  | 1 | RD1* | Przepustnica prostokątna | a= | 300 | b= | 100 | l= | 100 | [8 empty] | ocynk |  | 0 |  | Ogólne | Izolować wełną mineralną 40mm, w obudowie z blachy stalowej ocynkowanej w sposób estetyczny.
LW-2 |  | 1 | RD1* | Przepustnica prostokątna | a= | 160 | b= | 300 | l= | 100 | [8 empty] | ocynk |  | 0 |  | Ogólne | Izolować wełną mineralną 40mm, w obudowie z blachy stalowej ocynkowanej w sposób estetyczny.
LW-2 |  | 1 | RD1* | Przepustnica prostokątna | a= | 160 | b= | 250 | l= | 100 | [8 empty] | ocynk |  | 0 |  | Ogólne | Izolować wełną mineralną 40mm, w obudowie z blachy stalowej ocynkowanej w sposób estetyczny.
LW-2 |  | 4 | RD1* | Przepustnica prostokątna | a= | 160 | b= | 200 | l= | 100 | [8 empty] | ocynk |  | 0 |  | Ogólne | Izolować wełną mineralną 40mm, w obudowie z blachy stalowej ocynkowanej w sposób estetyczny.
LW-2 |  | 1 | RD1* | Przepustnica prostokątna | a= | 125 | b= | 250 | l= | 100 | [8 empty] | ocynk |  | 0 |  | Ogólne | Izolować wełną mineralną 40mm, w obudowie z blachy stalowej ocynkowanej w sposób estetyczny.
LW-2 |  | 1 | RD1* | Przepustnica prostokątna | a= | 125 | b= | 200 | l= | 100 | [8 empty] | ocynk |  | 0 |  | Ogólne | Izolować wełną mineralną 40mm, w obudowie z blachy stalowej ocynkowanej w sposób estetyczny.
LW-2 |  | 3 | RD1* | Przepustnica prostokątna | a= | 100 | b= | 300 | l= | 100 | [8 empty] | ocynk |  | 0 |  | Ogólne | Izolować wełną mineralną 40mm, w obudowie z blachy stalowej ocynkowanej w sposób estetyczny.
LW-2 |  | 1 | RD1* | Przepustnica prostokątna | a= | 100 | b= | 200 | l= | 100 | [8 empty] | ocynk |  | 0 |  | Ogólne | Izolować wełną mineralną 40mm, w obudowie z blachy stalowej ocynkowanej w sposób estetyczny.
LW-2 |  | 2 | RD1* | Przepustnica prostokątna | a= | 100 | b= | 150 | l= | 100 | [8 empty] | ocynk |  | 0 |  | Ogólne | Izolować wełną mineralną 40mm, w obudowie z blachy stalowej ocynkowanej w sposób estetyczny.
LW-2 |  | 1 | OC1* | Odsadzka okrągła | d1= | 160 | e= | 137 | l1= | 271 | [8 empty] | ocynk |  | 0.25 | 0.25 | Ogólne | Izolować wełną mineralną 40mm, w obudowie z blachy stalowej ocynkowanej w sposób estetyczny.
LW-2 |  | 1 | OC1* | Odsadzka okrągła | d1= | 160 | e= | 100 | l1= | 400 | [8 empty] | ocynk |  | 0.29 | 0.29 | Ogólne | Izolować termicznie 40 mm w osłnie z folii aluminiowej
LW-2 |  | 1 | OC1* | Odsadzka okrągła | d1= | 125 | e= | 249 | l1= | 316 | [8 empty] | ocynk |  | 0.25 | 0.25 | Ogólne | Izolować wełną mineralną 40mm, w obudowie z blachy stalowej ocynkowanej w sposób estetyczny.
LW-2 |  | 1 | OC1* | Odsadzka okrągła | d1= | 100 | e= | 137 | l1= | 500 | [8 empty] | ocynk |  | 0.23 | 0.23 | Ogólne | Izolować wełną mineralną 40mm, w obudowie z blachy stalowej ocynkowanej w sposób estetyczny.
LW-2 |  | 2 | MFA | Złączka mufowa | d1= | 200 | [12 empty] | ocynk |  | 0.06 | 0.12 | Ogólne | Izolować termicznie 40 mm w osłnie z folii aluminiowej
LW-2 |  | 4 | MFA | Złączka mufowa | d1= | 160 | [12 empty] | ocynk |  | 0.05 | 0.19 | Ogólne | Izolować wełną mineralną 40mm, w obudowie z blachy stalowej ocynkowanej w sposób estetyczny.
LW-2 |  | 2 | MFA | Złączka mufowa | d1= | 125 | [12 empty] | ocynk |  | 0.04 | 0.07 | Ogólne | Izolować wełną mineralną 40mm, w obudowie z blachy stalowej ocynkowanej w sposób estetyczny.
LW-2 |  | 1 | MFA | Złączka mufowa | d1= | 100 | [12 empty] | ocynk |  | 0.03 | 0.03 | Ogólne | Izolować wełną mineralną 40mm, w obudowie z blachy stalowej ocynkowanej w sposób estetyczny.
LW-2 |  | 6 | DFA | Zaślepka żeńska | d1= | 160 | [12 empty] | ocynk |  | 0.04 | 0.24 | Ogólne | Izolować wełną mineralną 40mm, w obudowie z blachy stalowej ocynkowanej w sposób estetyczny.
LW-2 |  | 6 | DFA | Zaślepka żeńska | d1= | 125 | [12 empty] | ocynk |  | 0.03 | 0.17 | Ogólne | Izolować wełną mineralną 40mm, w obudowie z blachy stalowej ocynkowanej w sposób estetyczny.
LW-2 |  | 2 | DFA | Zaślepka żeńska | d1= | 100 | [12 empty] | ocynk |  | 0.02 | 0.04 | Ogólne | Izolować wełną mineralną 40mm, w obudowie z blachy stalowej ocynkowanej w sposób estetyczny.
LW-2 |  | 1 | CFD1* | Klapa przeciwpożarowa okrągła | d= | 250 | l= | 250 | [12 empty] | 0 |  | Ogólne | Izolować termicznie 40 mm w osłnie z folii aluminiowej
LW-2 |  | 2 | CFD1* | Klapa przeciwpożarowa okrągła | d= | 200 | l= | 200 | [12 empty] | 0 |  | Ogólne | Izolować wełną mineralną 40mm, w obudowie z blachy stalowej ocynkowanej w sposób estetyczny.
LW-2 |  | 1 | CFD1* | Klapa przeciwpożarowa okrągła | d= | 200 | l= | 200 | [12 empty] | 0 |  | Ogólne | Izolować termicznie 40 mm w osłnie z folii aluminiowej
LW-2 |  | 2 | CFD1* | Klapa przeciwpożarowa okrągła | d= | 160 | l= | 160 | [12 empty] | 0 |  | Ogólne | Izolować termicznie 40 mm w osłnie z folii aluminiowej
LW-2 |  | 1 | CFD1* | Klapa przeciwpożarowa okrągła | d= | 125 | l= | 125 | [12 empty] | 0 |  | Ogólne | Izolować wełną mineralną 40mm, w obudowie z blachy stalowej ocynkowanej w sposób estetyczny.
LW-2 |  | 1 | CFD1* | Klapa przeciwpożarowa okrągła | d= | 100 | l= | 100 | [12 empty] | 0 |  | Ogólne | Izolować wełną mineralną 40mm, w obudowie z blachy stalowej ocynkowanej w sposób estetyczny.
LW-2 |  | 1 | BSE | Kolano segmentowe | alfa= | 90 | r= | 0.8 | d1= | 200 | [8 empty] | ocynk |  | 0.26 | 0.26 | Ogólne | Izolować termicznie 40 mm w osłnie z folii aluminiowej
LW-2 |  | 1 | BSE | Kolano segmentowe | alfa= | 2.7873 | r= | 0.8 | d1= | 100 | [8 empty] | ocynk |  | 0 | 0 | Ogólne | Izolować wełną mineralną 40mm, w obudowie z blachy stalowej ocynkowanej w sposób estetyczny.
LW-2 |  | 1 | BS | Łuk symetryczny | alfa= | 90 | a= | 800 | b= | 500 | e= | 20 | f= | 20 | r= | 100 |  |  | ocynk |  | 2.55 | 2.55 | Ogólne | Izolować termicznie 40 mm w osłnie z folii aluminiowej
LW-2 |  | 3 | BGE | Kolano prasowane | alfa= | 90 | r= | 0.8 | d1= | 200 | [8 empty] | ocynk |  | 0.26 | 0.77 | Ogólne | Izolować termicznie 40 mm w osłnie z folii aluminiowej
LW-2 |  | 4 | BGE | Kolano prasowane | alfa= | 90 | r= | 0.8 | d1= | 160 | [8 empty] | ocynk |  | 0.16 | 0.66 | Ogólne | Izolować wełną mineralną 40mm, w obudowie z blachy stalowej ocynkowanej w sposób estetyczny.
LW-2 |  | 6 | BGE | Kolano prasowane | alfa= | 90 | r= | 0.8 | d1= | 160 | [8 empty] | ocynk |  | 0.16 | 0.98 | Ogólne | Izolować termicznie 40 mm w osłnie z folii aluminiowej
LW-2 |  | 5 | BGE | Kolano prasowane | alfa= | 90 | r= | 0.8 | d1= | 125 | [8 empty] | ocynk |  | 0.1 | 0.5 | Ogólne | Izolować wełną mineralną 40mm, w obudowie z blachy stalowej ocynkowanej w sposób estetyczny.
LW-2 |  | 1 | BGE | Kolano prasowane | alfa= | 90 | r= | 0.8 | d1= | 100 | [8 empty] | ocynk |  | 0.06 | 0.06 | Ogólne | Izolować wełną mineralną 40mm, w obudowie z blachy stalowej ocynkowanej w sposób estetyczny.
LW-2 |  | 1 | BGE | Kolano prasowane | alfa= | 45 | r= | 0.8 | d1= | 200 | [8 empty] | ocynk |  | 0.13 | 0.13 | Ogólne | Izolować termicznie 40 mm w osłnie z folii aluminiowej
LW-2 |  | 1 | BA | Łuk asymetryczny | alfa= | 90 | a= | 800 | b= | 315 | d= | 500 | e= | 50 | f= | 50 | r= | 100 | ocynk |  | 1.68 | 1.68 | Ogólne | Izolować termicznie 40 mm w osłnie z folii aluminiowej
LW-2 |  | 1 | BA | Łuk asymetryczny | alfa= | 90 | a= | 315 | b= | 400 | d= | 800 | e= | 20 | f= | 20 | r= | 50 | ocynk |  | 1.07 | 1.07 | Ogólne | Izolować termicznie 40 mm w osłnie z folii aluminiowej
LW-2 |  | 1 | ATE | Symetryczny trójnik 90 stopni | d1= | 315 | d3= | 200 | l1= | 265 | [8 empty] | ocynk |  | 0.56 | 0.56 | Ogólne | Izolować termicznie 40 mm w osłnie z folii aluminiowej
LW-2 |  | 1 | ATE | Symetryczny trójnik 90 stopni | d1= | 250 | d3= | 200 | l1= | 330 | [8 empty] | ocynk |  | 0.51 | 0.51 | Ogólne | Izolować termicznie 40 mm w osłnie z folii aluminiowej
LW-2 |  | 1 | ATE | Symetryczny trójnik 90 stopni | d1= | 200 | d3= | 160 | l1= | 260 | [8 empty] | ocynk |  | 0.31 | 0.31 | Ogólne | Izolować wełną mineralną 40mm, w obudowie z blachy stalowej ocynkowanej w sposób estetyczny.
LW-2 |  | 2 | ATE | Symetryczny trójnik 90 stopni | d1= | 200 | d3= | 160 | l1= | 215 | [8 empty] | ocynk |  | 0.28 | 0.56 | Ogólne | Izolować wełną mineralną 40mm, w obudowie z blachy stalowej ocynkowanej w sposób estetyczny.
LW-2 |  | 2 | ATE | Symetryczny trójnik 90 stopni | d1= | 200 | d3= | 125 | l1= | 215 | [8 empty] | ocynk |  | 0.26 | 0.52 | Ogólne | Izolować wełną mineralną 40mm, w obudowie z blachy stalowej ocynkowanej w sposób estetyczny.
LW-2 |  | 1 | ATE | Symetryczny trójnik 90 stopni | d1= | 160 | d3= | 160 | l1= | 260 | [8 empty] | ocynk |  | 0.26 | 0.26 | Ogólne | Izolować wełną mineralną 40mm, w obudowie z blachy stalowej ocynkowanej w sposób estetyczny.
LW-2 |  | 1 | ATE | Symetryczny trójnik 90 stopni | d1= | 160 | d3= | 125 | l1= | 215 | [8 empty] | ocynk |  | 0.21 | 0.21 | Ogólne | Izolować wełną mineralną 40mm, w obudowie z blachy stalowej ocynkowanej w sposób estetyczny.
LW-2 |  | 1 | ATE | Symetryczny trójnik 90 stopni | d1= | 125 | d3= | 100 | l1= | 190 | [8 empty] | ocynk |  | 0.15 | 0.15 | Ogólne | Izolować wełną mineralną 40mm, w obudowie z blachy stalowej ocynkowanej w sposób estetyczny.
| Nazwa: | LW-3
| Typ: | Wywiewny
| Opis: | LW-3
Sys. | Nr | Szt. | Typ | Nazwa | Wymiary | [13 empty] | Materiał | Kolor | Pow. [m2] | Pow. całk. [m2] | Producent | Uwagi
LW-3 |  | 1 | USE | Redukcja symetryczna | d1= | 200 | d2= | 315 | l1= | 188 | [8 empty] | ocynk |  | 0.3 | 0.3 | Ogólne | Izolować wełną mineralną 40mm, w obudowie z blachy stalowej ocynkowanej w sposób estetyczny.
LW-3 |  | 1 | TUBE* | Przewód okrągły | d1= | 315 | l1= | 3.95 m | [10 empty] | ocynk |  | 3.91 | 3.91 | Ogólne | Izolować wełną mineralną 40mm, w obudowie z blachy stalowej ocynkowanej w sposób estetyczny.
LW-3 |  | 1 | TUBE* | Przewód okrągły | d1= | 315 | l1= | 3.14 m | [10 empty] | ocynk |  | 3.11 | 3.11 | Ogólne | Izolować wełną mineralną 40mm, w obudowie z blachy stalowej ocynkowanej w sposób estetyczny.
LW-3 |  | 1 | TUBE* | Przewód okrągły | d1= | 315 | l1= | 0.89 m | [10 empty] | ocynk |  | 0.88 | 0.88 | Ogólne | Izolować wełną mineralną 40mm, w obudowie z blachy stalowej ocynkowanej w sposób estetyczny.
LW-3 |  | 1 | TUBE* | Przewód okrągły | d1= | 315 | l1= | 0.74 m | [10 empty] | ocynk |  | 0.73 | 0.73 | Ogólne | Izolować wełną mineralną 40mm, w obudowie z blachy stalowej ocynkowanej w sposób estetyczny.
LW-3 |  | 1 | TUBE* | Przewód okrągły | d1= | 315 | l1= | 0.59 m | [10 empty] | ocynk |  | 0.59 | 0.59 | Ogólne | Izolować wełną mineralną 40mm, w obudowie z blachy stalowej ocynkowanej w sposób estetyczny.
LW-3 |  | 1 | TUBE* | Przewód okrągły | d1= | 315 | l1= | 0.14 m | [10 empty] | ocynk |  | 0.13 | 0.13 | Ogólne | Izolować wełną mineralną 40mm, w obudowie z blachy stalowej ocynkowanej w sposób estetyczny.
LW-3 |  | 1 | TUBE* | Przewód okrągły | d1= | 200 | l1= | 2.59 m | [10 empty] | ocynk |  | 1.63 | 1.63 | Ogólne | Izolować wełną mineralną 40mm, w obudowie z blachy stalowej ocynkowanej w sposób estetyczny.
LW-3 |  | 1 | RS | Symetryczne przejście koło/prostokąt | a= | 400 | b= | 600 | d= | 315 | g= | 60 | l= | 300 |  |  |  |  | ocynk |  | 0.66 | 0.66 | Ogólne | Izolować wełną mineralną 40mm, w obudowie z blachy stalowej ocynkowanej w sposób estetyczny.
LW-3 |  | 1 | OC1* | Odsadzka okrągła | d1= | 315 | e= | 200 | l1= | 738 | [8 empty] | ocynk |  | 1.05 | 1.05 | Ogólne | Izolować wełną mineralną 40mm, w obudowie z blachy stalowej ocynkowanej w sposób estetyczny.
LW-3 |  | 3 | NWR-500 | Anemostat wirowy okrągły ze skrzynką rozprężną | D2= | 500 | D= | 200 | BD= | 330 | [8 empty] | stal |  | 0 |  | Ogólne | Izolować wełną mineralną 40mm, w obudowie z blachy stalowej ocynkowanej w sposób estetyczny.
LW-3 |  | 1 | MFA | Złączka mufowa | d1= | 315 | [12 empty] | ocynk |  | 0.13 | 0.13 | Ogólne | Izolować wełną mineralną 40mm, w obudowie z blachy stalowej ocynkowanej w sposób estetyczny.
LW-3 |  | 2 | MFA | Złączka mufowa | d1= | 200 | [12 empty] | ocynk |  | 0.06 | 0.12 | Ogólne | Izolować wełną mineralną 40mm, w obudowie z blachy stalowej ocynkowanej w sposób estetyczny.
LW-3 |  | 1 | FLEX | Przewód elastyczny | d= | 200 | l= | 1.32 m | [10 empty] | aluminium | naturalny | 0.83 | 0.83 | Ogólne | Izolować wełną mineralną 40mm, w obudowie z blachy stalowej ocynkowanej w sposób estetyczny.
LW-3 |  | 1 | FLEX | Przewód elastyczny | d= | 200 | l= | 1.16 m | [10 empty] | aluminium | naturalny | 0.73 | 0.73 | Ogólne | Izolować wełną mineralną 40mm, w obudowie z blachy stalowej ocynkowanej w sposób estetyczny.
LW-3 |  | 1 | FLEX | Przewód elastyczny | d= | 200 | l= | 1.15 m | [10 empty] | aluminium | naturalny | 0.72 | 0.72 | Ogólne | Izolować wełną mineralną 40mm, w obudowie z blachy stalowej ocynkowanej w sposób estetyczny.
LW-3 |  | 1 | CS1* | Tłumik kanalowy okrągły | d= | 315 | l= | 1000 | [10 empty] | ocynk |  | 0 |  | Ogólne | Izolować wełną mineralną 40mm, w obudowie z blachy stalowej ocynkowanej w sposób estetyczny.
LW-3 |  | 1 | CFD1* | Klapa przeciwpożarowa okrągła | d= | 315 | l= | 315 | [12 empty] | 0 |  | Ogólne | Izolować wełną mineralną 40mm, w obudowie z blachy stalowej ocynkowanej w sposób estetyczny.
LW-3 |  | 3 | CD1*+0 | Przepustnica okrągła | d= | 200 | l= | 200 | [10 empty] | ocynk |  | 0 |  | Ogólne | Izolować wełną mineralną 40mm, w obudowie z blachy stalowej ocynkowanej w sposób estetyczny.
LW-3 |  | 1 | BSE | Kolano segmentowe | alfa= | 5.1448 | r= | 0.8 | d1= | 315 | [8 empty] | ocynk |  | 0.04 | 0.04 | Ogólne | Izolować wełną mineralną 40mm, w obudowie z blachy stalowej ocynkowanej w sposób estetyczny.
LW-3 |  | 1 | BGE | Kolano prasowane | alfa= | 90 | r= | 0.8 | d1= | 315 | [8 empty] | ocynk |  | 0.64 | 0.64 | Ogólne | Izolować wełną mineralną 40mm, w obudowie z blachy stalowej ocynkowanej w sposób estetyczny.
LW-3 |  | 2 | ATE | Symetryczny trójnik 90 stopni | d1= | 315 | d3= | 200 | l1= | 265 | [8 empty] | ocynk |  | 0.56 | 1.12 | Ogólne | Izolować wełną mineralną 40mm, w obudowie z blachy stalowej ocynkowanej w sposób estetyczny.
| Nazwa: | LW-4
| Typ: | Wywiewny
| Opis: | LW-4
Sys. | Nr | Szt. | Typ | Nazwa | Wymiary | [13 empty] | Materiał | Kolor | Pow. [m2] | Pow. całk. [m2] | Producent | Uwagi
LW-4 |  | 1 | UA | Redukcja asymetryczna | a= | 400 | b= | 400 | c= | 400 | d= | 600 | l= | 390 | e= | 169 | f= | 0 | ocynk |  | 0.78 | 0.78 | Ogólne | izolować termicznie 40 mm w płaszczu z folii aluminiowej 40
LW-4 |  | 1 | UA | Redukcja asymetryczna | a= | 200 | b= | 500 | c= | 400 | d= | 800 | l= | 400 | e= | 150 | f= | 0 | ocynk |  | 0.96 | 0.96 | Ogólne | Preizolowane z wełny mineralnej pokrytej welonem z włókna szklanego. Wymiary kanałów podane na rysunku są wymiarem wewnętrznym. 40
LW-4 |  | 1 | RS1* | Tłumik kanałowy prostokątny | a= | 200 | b= | 500 | l= | 1000 | [8 empty] | ocynk |  | 0 |  | Ogólne | Preizolowane z wełny mineralnej pokrytej welonem z włókna szklanego. Wymiary kanałów podane na rysunku są wymiarem wewnętrznym. 40
LW-4 |  | 1 | RG1* | Kratka wentylacyjna prostokątna | L= | 800 | H= | 400 | k= | --------- | [8 empty] | stal | RAL 9010 | 0 |  | Ogólne | Preizolowane z wełny mineralnej pokrytej welonem z włókna szklanego. Wymiary kanałów podane na rysunku są wymiarem wewnętrznym. 40
LW-4 |  | 1 | RFD1* | Klapa przeciwpożarowa prostokątna | a= | 500 | b= | 200 | l= | 300 | [10 empty] | 0 |  | Ogólne | Preizolowane z wełny mineralnej pokrytej welonem z włókna szklanego. Wymiary kanałów podane na rysunku są wymiarem wewnętrznym. 40
LW-4 |  | 1 | RFD1* | Klapa przeciwpożarowa prostokątna | a= | 400 | b= | 800 | l= | 300 | [10 empty] | 0 |  | Ogólne | Preizolowane z wełny mineralnej pokrytej welonem z włókna szklanego. Wymiary kanałów podane na rysunku są wymiarem wewnętrznym. 40
LW-4 |  | 1 | RFD1* | Klapa przeciwpożarowa prostokątna | a= | 200 | b= | 500 | l= | 300 | [10 empty] | 0 |  | Ogólne | Preizolowane z wełny mineralnej pokrytej welonem z włókna szklanego. Wymiary kanałów podane na rysunku są wymiarem wewnętrznym. 40
LW-4 |  | 1 | RD1* | Przepustnica prostokątna | a= | 200 | b= | 500 | l= | 100 | [8 empty] | ocynk |  | 0 |  | Ogólne | Preizolowane z wełny mineralnej pokrytej welonem z włókna szklanego. Wymiary kanałów podane na rysunku są wymiarem wewnętrznym. 40
LW-4 |  | 1 | K | Przewód prostokątny | a= | 500 | b= | 200 | l= | 594 | [8 empty] | ocynk |  | 0.83 | 0.83 | Ogólne | Preizolowane z wełny mineralnej pokrytej welonem z włókna szklanego. Wymiary kanałów podane na rysunku są wymiarem wewnętrznym. 40
LW-4 |  | 1 | K | Przewód prostokątny | a= | 500 | b= | 200 | l= | 399 | [8 empty] | ocynk |  | 0.56 | 0.56 | Ogólne | Preizolowane z wełny mineralnej pokrytej welonem z włókna szklanego. Wymiary kanałów podane na rysunku są wymiarem wewnętrznym. 40
LW-4 |  | 1 | K | Przewód prostokątny | a= | 400 | b= | 400 | l= | 991 | [8 empty] | ocynk |  | 1.59 | 1.59 | Ogólne | Preizolowane z wełny mineralnej pokrytej welonem z włókna szklanego. Wymiary kanałów podane na rysunku są wymiarem wewnętrznym. 40
LW-4 |  | 1 | K | Przewód prostokątny | a= | 200 | b= | 500 | l= | 779 | [8 empty] | ocynk |  | 1.09 | 1.09 | Ogólne | Preizolowane z wełny mineralnej pokrytej welonem z włókna szklanego. Wymiary kanałów podane na rysunku są wymiarem wewnętrznym. 40
LW-4 |  | 1 | K | Przewód prostokątny | a= | 200 | b= | 500 | l= | 742 | [8 empty] | ocynk |  | 1.04 | 1.04 | Ogólne | Preizolowane z wełny mineralnej pokrytej welonem z włókna szklanego. Wymiary kanałów podane na rysunku są wymiarem wewnętrznym. 40
LW-4 |  | 1 | K | Przewód prostokątny | a= | 200 | b= | 500 | l= | 2420 | [8 empty] | ocynk |  | 3.39 | 3.39 | Ogólne | Preizolowane z wełny mineralnej pokrytej welonem z włókna szklanego. Wymiary kanałów podane na rysunku są wymiarem wewnętrznym. 40
LW-4 |  | 1 | EA | Odsadzka asymetryczna | a= | 400 | b= | 500 | d= | 400 | e= | 474 | l= | 666 |  |  |  |  | ocynk |  | 1.58 | 1.58 | Ogólne | Preizolowane z wełny mineralnej pokrytej welonem z włókna szklanego. Wymiary kanałów podane na rysunku są wymiarem wewnętrznym. 40
LW-4 |  | 1 | BS | Łuk symetryczny | alfa= | 90 | a= | 500 | b= | 200 | e= | 50 | f= | 50 | r= | 100 |  |  | ocynk |  | 0.8 | 0.8 | Ogólne | Preizolowane z wełny mineralnej pokrytej welonem z włókna szklanego. Wymiary kanałów podane na rysunku są wymiarem wewnętrznym. 40
LW-4 |  | 1 | BS | Łuk symetryczny | alfa= | 90 | a= | 200 | b= | 500 | e= | 50 | f= | 50 | r= | 100 |  |  | ocynk |  | 1.46 | 1.46 | Ogólne | Preizolowane z wełny mineralnej pokrytej welonem z włókna szklanego. Wymiary kanałów podane na rysunku są wymiarem wewnętrznym. 40
LW-4 |  | 1 | BS | Łuk symetryczny | alfa= | 90 | a= | 200 | b= | 500 | e= | 50 | f= | 50 | r= | 100 |  |  | ocynk |  | 1.46 | 1.46 | Ogólne | Preizolowane z wełny mineralnej pokrytej welonem z włókna szklanego. Wymiary kanałów podane na rysunku są wymiarem wewnętrznym. 40
LW-4 |  | 1 | BA | Łuk asymetryczny | alfa= | 90 | a= | 500 | b= | 400 | d= | 200 | e= | 50 | f= | 50 | r= | 100 | ocynk |  | 1.59 | 1.59 | Ogólne | Preizolowane z wełny mineralnej pokrytej welonem z włókna szklanego. Wymiary kanałów podane na rysunku są wymiarem wewnętrznym. 40
| Nazwa: | LW-5
| Typ: | Wywiewny
| Opis: | LW-5
Sys. | Nr | Szt. | Typ | Nazwa | Wymiary | [13 empty] | Materiał | Kolor | Pow. [m2] | Pow. całk. [m2] | Producent | Uwagi
LW-5 |  | 1 | US | Redukcja symetryczna | a= | 1500 | b= | 900 | c= | 1400 | d= | 1000 | l= | 245 |  |  |  |  | ocynk |  | 1.2 | 1.2 | Ogólne | Preizolowane z wełny mineralnej pokrytej welonem z włókna szklanego. Wymiary kanałów podane na rysunku są wymiarem wewnętrznym. 40
LW-5 |  | 1 | UA | Redukcja asymetryczna | a= | 800 | b= | 2100 | c= | 500 | d= | 1300 | l= | 1666 | e= | -190 | f= | -148 | ocynk |  | 10.29 | 10.29 | Ogólne | Preizolowane z wełny mineralnej pokrytej welonem z włókna szklanego. Wymiary kanałów podane na rysunku są wymiarem wewnętrznym. 40
LW-5 |  | 1 | UA | Redukcja asymetryczna | a= | 800 | b= | 2100 | c= | 500 | d= | 1300 | l= | 1666 | e= | -189 | f= | -147 | ocynk |  | 10.29 | 10.29 | Ogólne | Preizolowane z wełny mineralnej pokrytej welonem z włókna szklanego. Wymiary kanałów podane na rysunku są wymiarem wewnętrznym. 40
LW-5 |  | 2 | TUBE* | Przewód okrągły | d1= | 500 | l1= | 2.40 m | [10 empty] | ocynk |  | 3.77 | 7.54 | Ogólne | Preizolowane z wełny mineralnej pokrytej welonem z włókna szklanego. Wymiary kanałów podane na rysunku są wymiarem wewnętrznym. 40
LW-5 |  | 2 | TUBE* | Przewód okrągły | d1= | 500 | l1= | 2.21 m | [10 empty] | ocynk |  | 3.47 | 6.94 | Ogólne | Preizolowane z wełny mineralnej pokrytej welonem z włókna szklanego. Wymiary kanałów podane na rysunku są wymiarem wewnętrznym. 40
LW-5 |  | 2 | TUBE* | Przewód okrągły | d1= | 500 | l1= | 0.83 m | [10 empty] | ocynk |  | 1.31 | 2.62 | Ogólne | Preizolowane z wełny mineralnej pokrytej welonem z włókna szklanego. Wymiary kanałów podane na rysunku są wymiarem wewnętrznym. 40
LW-5 |  | 2 | TUBE* | Przewód okrągły | d1= | 500 | l1= | 0.31 m | [10 empty] | ocynk |  | 0.48 | 0.96 | Ogólne | Preizolowane z wełny mineralnej pokrytej welonem z włókna szklanego. Wymiary kanałów podane na rysunku są wymiarem wewnętrznym. 40
LW-5 |  | 1 | TUBE* | Przewód okrągły | d1= | 500 | l1= | 0.30 m | [10 empty] | ocynk |  | 0.47 | 0.47 | Ogólne | Preizolowane z wełny mineralnej pokrytej welonem z włókna szklanego. Wymiary kanałów podane na rysunku są wymiarem wewnętrznym. 40
LW-5 |  | 4 | TUBE* | Przewód okrągły | d1= | 500 | l1= | 0.22 m | [10 empty] | ocynk |  | 0.34 | 1.37 | Ogólne | Preizolowane z wełny mineralnej pokrytej welonem z włókna szklanego. Wymiary kanałów podane na rysunku są wymiarem wewnętrznym. 40
LW-5 |  | 1 | TUBE* | Przewód okrągły | d1= | 500 | l1= | 0.16 m | [10 empty] | ocynk |  | 0.26 | 0.26 | Ogólne | Preizolowane z wełny mineralnej pokrytej welonem z włókna szklanego. Wymiary kanałów podane na rysunku są wymiarem wewnętrznym. 40
LW-5 |  | 2 | TR1* | Trójnik prosty z prostokątnym odejściem | a= | 900 | b= | 1500 | g= | 900 | h= | 500 | l= | 600 | e= | 300 | f= | 450 | ocynk |  | 3.16 | 6.32 | Ogólne | Preizolowane z wełny mineralnej pokrytej welonem z włókna szklanego. Wymiary kanałów podane na rysunku są wymiarem wewnętrznym. 40
[5 empty] | l3= | 100
LW-5 |  | 1 | RS1* | Tłumik kanałowy prostokątny | a= | 1500 | b= | 900 | l= | 1000 | [8 empty] | ocynk |  | 0 |  | Ogólne | Preizolowane z wełny mineralnej pokrytej welonem z włókna szklanego. Wymiary kanałów podane na rysunku są wymiarem wewnętrznym. 40
LW-5 |  | 4 | RG1* | Kratka wentylacyjna prostokątna | L= | 800 | H= | 800 | k= | --------- | [8 empty] | promat |  | 0 |  | Ogólne
LW-5 |  | 2 | RFD1* | Klapa przeciwpożarowa prostokątna | a= | 1300 | b= | 500 | l= | 300 | [10 empty] | 0 |  | Ogólne | Preizolowane z wełny mineralnej pokrytej welonem z włókna szklanego. Wymiary kanałów podane na rysunku są wymiarem wewnętrznym. 40
LW-5 |  | 4 | RD1* | Przepustnica prostokątna | a= | 800 | b= | 800 | l= | 200 | [8 empty] | ocynk |  | 0 |  | Ogólne | Preizolowane z wełny mineralnej pokrytej welonem z włókna szklanego. Wymiary kanałów podane na rysunku są wymiarem wewnętrznym. 40
LW-5 |  | 4 | OC1* | Odsadzka okrągła | d1= | 500 | e= | 247 | l1= | 1105 | [8 empty] | ocynk |  | 2.37 | 9.5 | Ogólne | Preizolowane z wełny mineralnej pokrytej welonem z włókna szklanego. Wymiary kanałów podane na rysunku są wymiarem wewnętrznym. 40
LW-5 |  | 2 | K | Przewód prostokątny | a= | 800 | b= | 2100 | l= | 675 | [8 empty] | ocynk |  | 3.92 | 7.83 | Ogólne | Preizolowane z wełny mineralnej pokrytej welonem z włókna szklanego. Wymiary kanałów podane na rysunku są wymiarem wewnętrznym. 40
LW-5 |  | 2 | K | Przewód prostokątny | a= | 500 | b= | 1300 | l= | 1500 | [8 empty] | ocynk |  | 5.4 | 10.8 | Ogólne | Preizolowane z wełny mineralnej pokrytej welonem z włókna szklanego. Wymiary kanałów podane na rysunku są wymiarem wewnętrznym. 40
LW-5 |  | 1 | K | Przewód prostokątny | a= | 1500 | b= | 900 | l= | 507 | [8 empty] | ocynk |  | 2.43 | 2.43 | Ogólne | Preizolowane z wełny mineralnej pokrytej welonem z włókna szklanego. Wymiary kanałów podane na rysunku są wymiarem wewnętrznym. 40
LW-5 |  | 1 | K | Przewód prostokątny | a= | 1500 | b= | 900 | l= | 308 | [8 empty] | ocynk |  | 1.48 | 1.48 | Ogólne | Preizolowane z wełny mineralnej pokrytej welonem z włókna szklanego. Wymiary kanałów podane na rysunku są wymiarem wewnętrznym. 40
LW-5 |  | 1 | K | Przewód prostokątny | a= | 1500 | b= | 900 | l= | 300 | [8 empty] | ocynk |  | 1.44 | 1.44 | Ogólne | Preizolowane z wełny mineralnej pokrytej welonem z włókna szklanego. Wymiary kanałów podane na rysunku są wymiarem wewnętrznym. 40
LW-5 |  | 2 | K | Przewód prostokątny | a= | 1300 | b= | 500 | l= | 293 | [8 empty] | ocynk |  | 1.05 | 2.11 | Ogólne | Preizolowane z wełny mineralnej pokrytej welonem z włókna szklanego. Wymiary kanałów podane na rysunku są wymiarem wewnętrznym. 40
LW-5 |  | 2 | CR2* | Czwórnik prosty z okrągłym odejściem | a= | 500 | b= | 900 | d1= | 500 | l= | 700 | e= | 350 | f= | 250 |  |  | ocynk |  | 2.46 | 4.92 | Ogólne | Preizolowane z wełny mineralnej pokrytej welonem z włókna szklanego. Wymiary kanałów podane na rysunku są wymiarem wewnętrznym. 40
LW-5 |  | 1 | BSE | Kolano segmentowe | alfa= | 1.0391 | r= | 0.8 | d1= | 500 | [8 empty] | ocynk |  | 0.02 | 0.02 | Ogólne | Preizolowane z wełny mineralnej pokrytej welonem z włókna szklanego. Wymiary kanałów podane na rysunku są wymiarem wewnętrznym. 40
LW-5 |  | 1 | BSE | Kolano segmentowe | alfa= | 1.0174 | r= | 0.8 | d1= | 500 | [8 empty] | ocynk |  | 0.02 | 0.02 | Ogólne | Preizolowane z wełny mineralnej pokrytej welonem z włókna szklanego. Wymiary kanałów podane na rysunku są wymiarem wewnętrznym. 40
LW-5 |  | 2 | BO | Zaślepka | a= | 900 | b= | 500 | [10 empty] | ocynk |  | 0.45 | 0.9 | Ogólne | Preizolowane z wełny mineralnej pokrytej welonem z włókna szklanego. Wymiary kanałów podane na rysunku są wymiarem wewnętrznym. 40
LW-5 |  | 2 | BO | Zaślepka | a= | 500 | b= | 1300 | [10 empty] | ocynk |  | 0.65 | 1.3 | Ogólne | Preizolowane z wełny mineralnej pokrytej welonem z włókna szklanego. Wymiary kanałów podane na rysunku są wymiarem wewnętrznym. 40
LW-5 |  | 2 | BO | Zaślepka | a= | 2100 | b= | 800 | [10 empty] | ocynk |  | 1.68 | 3.36 | Ogólne | Preizolowane z wełny mineralnej pokrytej welonem z włókna szklanego. Wymiary kanałów podane na rysunku są wymiarem wewnętrznym. 40
LW-5 |  | 1 | BO | Zaślepka | a= | 1500 | b= | 900 | [10 empty] | ocynk |  | 1.35 | 1.35 | Ogólne | Preizolowane z wełny mineralnej pokrytej welonem z włókna szklanego. Wymiary kanałów podane na rysunku są wymiarem wewnętrznym. 40
LW-5 |  | 4 | BGE | Kolano prasowane | alfa= | 60 | r= | 0.8 | d1= | 500 | [8 empty] | ocynk |  | 1.07 | 4.27 | Ogólne | Preizolowane z wełny mineralnej pokrytej welonem z włókna szklanego. Wymiary kanałów podane na rysunku są wymiarem wewnętrznym. 40
LW-5 |  | 4 | BGE | Kolano prasowane | alfa= | 30 | r= | 0.8 | d1= | 500 | [8 empty] | ocynk |  | 0.53 | 2.14 | Ogólne | Preizolowane z wełny mineralnej pokrytej welonem z włókna szklanego. Wymiary kanałów podane na rysunku są wymiarem wewnętrznym. 40
| Nazwa: | LW-6
| Typ: | Wywiewny
| Opis: | LW-6
Sys. | Nr | Szt. | Typ | Nazwa | Wymiary | [13 empty] | Materiał | Kolor | Pow. [m2] | Pow. całk. [m2] | Producent | Uwagi
LW-6 |  | 1 | WS | Kolano symetryczne | alfa= | 90 | a= | 600 | b= | 300 | e= | 50 | f= | 50 | r= | 100 | fg= | 0 | ocynk |  | 1.26 | 1.26 | Ogólne | Izolować wełną mineralną 40mm, w obudowie z blachy stalowej ocynkowanej w sposób estetyczny.
LW-6 |  | 1 | WS | Kolano symetryczne | alfa= | 1.6825 | a= | 300 | b= | 600 | e= | 50 | f= | 50 | r= | 100 | fg= | 0 | ocynk |  | 2.34 | 2.34 | Ogólne | Izolować termicznie 80 mm w osłnie z folii aluminiowej
LW-6 |  | 1 | WS | Kolano symetryczne | alfa= | 1.6553 | a= | 200 | b= | 300 | e= | 50 | f= | 50 | r= | 100 | fg= | 0 | ocynk |  | 0.7 | 0.7 | Ogólne | Izolować termicznie 80 mm w osłnie z folii aluminiowej
LW-6 |  | 1 | WS | Kolano symetryczne | alfa= | 1.6452 | a= | 300 | b= | 450 | e= | 50 | f= | 50 | r= | 100 | fg= | 0 | ocynk |  | 1.5 | 1.5 | Ogólne | Izolować termicznie 80 mm w płaszczu z folii aluminiowej
LW-6 |  | 1 | WS | Kolano symetryczne | alfa= | 1.4032 | a= | 300 | b= | 450 | e= | 50 | f= | 50 | r= | 100 | fg= | 0 | ocynk |  | 1.5 | 1.5 | Ogólne | Izolować termicznie 80 mm w płaszczu z folii aluminiowej
LW-6 |  | 2 | USE | Redukcja symetryczna | d1= | 200 | d2= | 250 | l1= | 92 | [8 empty] | ocynk |  | 0.17 | 0.33 | Ogólne | Izolować wełną mineralną 40mm, w obudowie z blachy stalowej ocynkowanej w sposób estetyczny.
LW-6 |  | 1 | USE | Redukcja symetryczna | d1= | 160 | d2= | 200 | l1= | 85 | [8 empty] | ocynk |  | 0.1 | 0.1 | Ogólne | Izolować wełną mineralną 40mm, w obudowie z blachy stalowej ocynkowanej w sposób estetyczny.
LW-6 |  | 1 | USE | Redukcja symetryczna | d1= | 125 | d2= | 100 | l1= | 64 | [8 empty] | ocynk |  | 0.06 | 0.06 | Ogólne | Izolować wełną mineralną 40mm, w obudowie z blachy stalowej ocynkowanej w sposób estetyczny.
LW-6 |  | 1 | US | Redukcja symetryczna | a= | 300 | b= | 600 | c= | 200 | d= | 300 | l= | 300 |  |  |  |  | ocynk |  | 0.6 | 0.6 | Ogólne | Izolować termicznie 80 mm w osłnie z folii aluminiowej
LW-6 |  | 1 | US | Redukcja symetryczna | a= | 300 | b= | 450 | c= | 300 | d= | 450 | l= | 451 |  |  |  |  | ocynk |  | 0.68 | 0.68 | Ogólne | Izolować termicznie 80 mm w płaszczu z folii aluminiowej
LW-6 |  | 1 | US | Redukcja symetryczna | a= | 300 | b= | 400 | c= | 300 | d= | 450 | l= | 225 |  |  |  |  | ocynk |  | 0.34 | 0.34 | Ogólne | Izolować wełną mineralną 40mm, w obudowie z blachy stalowej ocynkowanej w sposób estetyczny.
LW-6 |  | 1 | US | Redukcja symetryczna | a= | 300 | b= | 200 | c= | 300 | d= | 400 | l= | 175 |  |  |  |  | ocynk |  | 0.24 | 0.24 | Ogólne | Izolować wełną mineralną 40mm, w obudowie z blachy stalowej ocynkowanej w sposób estetyczny.
LW-6 |  | 1 | UAE | Redukcja asymetryczna | d1= | 300 | d2= | 160 | l1= | 222 | [8 empty] | ocynk |  | 0.36 | 0.36 | Ogólne | izolować termicznie 40 mm w płaszczu z folii aluminiowej
LW-6 |  | 1 | UA | Redukcja asymetryczna | a= | 500 | b= | 300 | c= | 600 | d= | 475 | l= | 378 | e= | 62 | f= | -25 | ocynk |  | 0.81 | 0.81 | Ogólne | izolować termicznie 40 mm w płaszczu z folii aluminiowej
LW-6 |  | 1 | TUBE* | Przewód okrągły | d1= | 300 | l1= | 0.32 m | [10 empty] | ocynk |  | 0.3 | 0.3 | Ogólne | izolować termicznie 40 mm w płaszczu z folii aluminiowej
LW-6 |  | 1 | TUBE* | Przewód okrągły | d1= | 300 | l1= | 0.20 m | [10 empty] | ocynk |  | 0.19 | 0.19 | Ogólne | izolować termicznie 40 mm w płaszczu z folii aluminiowej
LW-6 |  | 1 | TUBE* | Przewód okrągły | d1= | 300 | l1= | 0.10 m | [10 empty] | ocynk |  | 0.1 | 0.1 | Ogólne | izolować termicznie 40 mm w płaszczu z folii aluminiowej
LW-6 |  | 1 | TUBE* | Przewód okrągły | d1= | 250 | l1= | 3.64 m | [10 empty] | ocynk |  | 2.85 | 2.85 | Ogólne | Izolować wełną mineralną 40mm, w obudowie z blachy stalowej ocynkowanej w sposób estetyczny.
LW-6 |  | 1 | TUBE* | Przewód okrągły | d1= | 250 | l1= | 1.44 m | [10 empty] | ocynk |  | 1.13 | 1.13 | Ogólne | Izolować wełną mineralną 40mm, w obudowie z blachy stalowej ocynkowanej w sposób estetyczny.
LW-6 |  | 1 | TUBE* | Przewód okrągły | d1= | 250 | l1= | 0.33 m | [10 empty] | ocynk |  | 0.26 | 0.26 | Ogólne | Izolować wełną mineralną 40mm, w obudowie z blachy stalowej ocynkowanej w sposób estetyczny.
LW-6 |  | 1 | TUBE* | Przewód okrągły | d1= | 200 | l1= | 1.66 m | [10 empty] | ocynk |  | 1.04 | 1.04 | Ogólne | Izolować wełną mineralną 40mm, w obudowie z blachy stalowej ocynkowanej w sposób estetyczny.
LW-6 |  | 1 | TUBE* | Przewód okrągły | d1= | 200 | l1= | 1.57 m | [10 empty] | ocynk |  | 0.99 | 0.99 | Ogólne | Izolować wełną mineralną 40mm, w obudowie z blachy stalowej ocynkowanej w sposób estetyczny.
LW-6 |  | 1 | TUBE* | Przewód okrągły | d1= | 200 | l1= | 0.21 m | [10 empty] | ocynk |  | 0.13 | 0.13 | Ogólne | Izolować wełną mineralną 40mm, w obudowie z blachy stalowej ocynkowanej w sposób estetyczny.
LW-6 |  | 1 | TUBE* | Przewód okrągły | d1= | 160 | l1= | 4.83 m | [10 empty] | ocynk |  | 2.42 | 2.42 | Ogólne | izolować termicznie 40 mm w płaszczu z folii aluminiowej
LW-6 |  | 1 | TUBE* | Przewód okrągły | d1= | 160 | l1= | 2.67 m | [10 empty] | ocynk |  | 1.34 | 1.34 | Ogólne | Izolować wełną mineralną 40mm, w obudowie z blachy stalowej ocynkowanej w sposób estetyczny.
LW-6 |  | 1 | TUBE* | Przewód okrągły | d1= | 160 | l1= | 2.50 m | [10 empty] | ocynk |  | 1.25 | 1.25 | Ogólne | Izolować termicznie 40 mm w płaszczu z folii aluminiowej
LW-6 |  | 1 | TUBE* | Przewód okrągły | d1= | 160 | l1= | 2.07 m | [10 empty] | ocynk |  | 1.04 | 1.04 | Ogólne | izolować termicznie 40 mm w płaszczu z folii aluminiowej
LW-6 |  | 1 | TUBE* | Przewód okrągły | d1= | 160 | l1= | 0.73 m | [10 empty] | ocynk |  | 0.37 | 0.37 | Ogólne | izolować termicznie 40 mm w płaszczu z folii aluminiowej
LW-6 |  | 1 | TUBE* | Przewód okrągły | d1= | 160 | l1= | 0.71 m | [10 empty] | ocynk |  | 0.36 | 0.36 | Ogólne | izolować termicznie 40 mm w płaszczu z folii aluminiowej
LW-6 |  | 1 | TUBE* | Przewód okrągły | d1= | 160 | l1= | 0.70 m | [10 empty] | ocynk |  | 0.35 | 0.35 | Ogólne | izolować termicznie 40 mm w płaszczu z folii aluminiowej
LW-6 |  | 1 | TUBE* | Przewód okrągły | d1= | 160 | l1= | 0.54 m | [10 empty] | ocynk |  | 0.27 | 0.27 | Ogólne | Izolować termicznie 40 mm w płaszczu z folii aluminiowej
LW-6 |  | 2 | TUBE* | Przewód okrągły | d1= | 160 | l1= | 0.48 m | [10 empty] | ocynk |  | 0.24 | 0.49 | Ogólne | Izolować wełną mineralną 40mm, w obudowie z blachy stalowej ocynkowanej w sposób estetyczny.
LW-6 |  | 1 | TUBE* | Przewód okrągły | d1= | 160 | l1= | 0.30 m | [10 empty] | ocynk |  | 0.15 | 0.15 | Ogólne | Izolować wełną mineralną 40mm, w obudowie z blachy stalowej ocynkowanej w sposób estetyczny.
LW-6 |  | 1 | TUBE* | Przewód okrągły | d1= | 160 | l1= | 0.26 m | [10 empty] | ocynk |  | 0.13 | 0.13 | Ogólne | izolować termicznie 40 mm w płaszczu z folii aluminiowej
LW-6 |  | 1 | TUBE* | Przewód okrągły | d1= | 160 | l1= | 0.21 m | [10 empty] | ocynk |  | 0.11 | 0.11 | Ogólne | Izolować wełną mineralną 40mm, w obudowie z blachy stalowej ocynkowanej w sposób estetyczny.
LW-6 |  | 2 | TUBE* | Przewód okrągły | d1= | 160 | l1= | 0.16 m | [10 empty] | ocynk |  | 0.08 | 0.16 | Ogólne | izolować termicznie 40 mm w płaszczu z folii aluminiowej
LW-6 |  | 1 | TUBE* | Przewód okrągły | d1= | 125 | l1= | 9.97 m | [10 empty] | ocynk |  | 3.91 | 3.91 | Ogólne | Izolować termicznie 80 mm w osłnie z folii aluminiowej
LW-6 |  | 1 | TUBE* | Przewód okrągły | d1= | 125 | l1= | 3.96 m | [10 empty] | ocynk |  | 1.55 | 1.55 | Ogólne | Izolować termicznie 80 mm w osłnie z folii aluminiowej
LW-6 |  | 1 | TUBE* | Przewód okrągły | d1= | 125 | l1= | 2.00 m | [10 empty] | ocynk |  | 0.79 | 0.79 | Ogólne | Izolować wełną mineralną 40mm, w obudowie z blachy stalowej ocynkowanej w sposób estetyczny.
LW-6 |  | 1 | TUBE* | Przewód okrągły | d1= | 125 | l1= | 0.95 m | [10 empty] | ocynk |  | 0.37 | 0.37 | Ogólne | Izolować termicznie 80 mm w osłnie z folii aluminiowej
LW-6 |  | 1 | TUBE* | Przewód okrągły | d1= | 125 | l1= | 0.63 m | [10 empty] | ocynk |  | 0.25 | 0.25 | Ogólne | Izolować termicznie 80 mm w osłnie z folii aluminiowej
LW-6 |  | 2 | TUBE* | Przewód okrągły | d1= | 125 | l1= | 0.11 m | [10 empty] | ocynk |  | 0.04 | 0.09 | Ogólne | Izolować wełną mineralną 40mm, w obudowie z blachy stalowej ocynkowanej w sposób estetyczny.
LW-6 |  | 1 | TUBE* | Przewód okrągły | d1= | 100 | l1= | 1.85 m | [10 empty] | ocynk |  | 0.58 | 0.58 | Ogólne | Izolować wełną mineralną 40mm, w obudowie z blachy stalowej ocynkowanej w sposób estetyczny.
LW-6 |  | 1 | TUBE* | Przewód okrągły | d1= | 100 | l1= | 0.40 m | [10 empty] | ocynk |  | 0.13 | 0.13 | Ogólne | Izolować wełną mineralną 40mm, w obudowie z blachy stalowej ocynkowanej w sposób estetyczny.
LW-6 |  | 1 | TR2* | Trójnik prosty z okrągłym odejściem | a= | 500 | b= | 300 | d= | 300 | l= | 360 | e= | 180 | f= | 250 |  |  | ocynk |  | 0.69 | 0.69 | Ogólne | izolować termicznie 40 mm w płaszczu z folii aluminiowej
LW-6 |  | 1 | TR2* | Trójnik prosty z okrągłym odejściem | a= | 400 | b= | 300 | d= | 250 | l= | 450 | e= | 225 | f= | 150 |  |  | ocynk |  | 0.72 | 0.72 | Ogólne | Izolować wełną mineralną 40mm, w obudowie z blachy stalowej ocynkowanej w sposób estetyczny.
LW-6 |  | 1 | TR2* | Trójnik prosty z okrągłym odejściem | a= | 300 | b= | 450 | d= | 250 | l= | 450 | e= | 225 | f= | 150 |  |  | ocynk |  | 0.77 | 0.77 | Ogólne | Izolować wełną mineralną 40mm, w obudowie z blachy stalowej ocynkowanej w sposób estetyczny.
LW-6 |  | 1 | TR1* | Trójnik prosty z prostokątnym odejściem | a= | 200 | b= | 300 | g= | 200 | h= | 300 | l= | 500 | e= | 250 | f= | 100 | ocynk |  | 0.6 | 0.6 | Ogólne | Izolować termicznie 80 mm w osłnie z folii aluminiowej
[5 empty] | l3= | 100
LW-6 |  | 1 | TC1* | Trójnik symetryczny z odejściem prostokąt. | d1= | 250 | l1= | 500 | a= | 200 | b= | 300 | e= | 100 |  |  |  |  | ocynk |  | 0.59 | 0.59 | Ogólne | Izolować wełną mineralną 40mm, w obudowie z blachy stalowej ocynkowanej w sposób estetyczny.
LW-6 |  | 1 | TC1* | Trójnik symetryczny z odejściem prostokąt. | d1= | 250 | l1= | 500 | a= | 160 | b= | 300 | e= | 100 |  |  |  |  | ocynk |  | 0.58 | 0.58 | Ogólne | Izolować wełną mineralną 40mm, w obudowie z blachy stalowej ocynkowanej w sposób estetyczny.
LW-6 |  | 1 | TC1* | Trójnik symetryczny z odejściem prostokąt. | d1= | 200 | l1= | 500 | a= | 200 | b= | 300 | e= | 100 |  |  |  |  | ocynk |  | 0.46 | 0.46 | Ogólne | Izolować wełną mineralną 40mm, w obudowie z blachy stalowej ocynkowanej w sposób estetyczny.
LW-6 |  | 2 | TC1* | Trójnik symetryczny z odejściem prostokąt. | d1= | 200 | l1= | 500 | a= | 160 | b= | 300 | e= | 100 |  |  |  |  | ocynk |  | 0.46 | 0.91 | Ogólne | Izolować wełną mineralną 40mm, w obudowie z blachy stalowej ocynkowanej w sposób estetyczny.
LW-6 |  | 2 | TC1* | Trójnik symetryczny z odejściem prostokąt. | d1= | 160 | l1= | 500 | a= | 160 | b= | 300 | e= | 100 |  |  |  |  | ocynk |  | 0.38 | 0.77 | Ogólne | Izolować wełną mineralną 40mm, w obudowie z blachy stalowej ocynkowanej w sposób estetyczny.
LW-6 |  | 1 | TC1* | Trójnik symetryczny z odejściem prostokąt. | d1= | 160 | l1= | 300 | a= | 150 | b= | 100 | e= | 100 |  |  |  |  | ocynk |  | 0.24 | 0.24 | Ogólne | Izolować termicznie 40 mm w płaszczu z folii aluminiowej
LW-6 |  | 1 | TC1* | Trójnik symetryczny z odejściem prostokąt. | d1= | 160 | l1= | 260 | a= | 100 | b= | 200 | e= | 100 |  |  |  |  | ocynk |  | 0.23 | 0.23 | Ogólne | Izolować wełną mineralną 40mm, w obudowie z blachy stalowej ocynkowanej w sposób estetyczny.
LW-6 |  | 1 | TC1* | Trójnik symetryczny z odejściem prostokąt. | d1= | 125 | l1= | 450 | a= | 100 | b= | 250 | e= | 100 |  |  |  |  | ocynk |  | 0.28 | 0.28 | Ogólne | Izolować wełną mineralną 40mm, w obudowie z blachy stalowej ocynkowanej w sposób estetyczny.
LW-6 |  | 1 | TC1* | Trójnik symetryczny z odejściem prostokąt. | d1= | 125 | l1= | 310 | a= | 100 | b= | 250 | e= | 100 |  |  |  |  | ocynk |  | 0.22 | 0.22 | Ogólne | Izolować wełną mineralną 40mm, w obudowie z blachy stalowej ocynkowanej w sposób estetyczny.
LW-6 |  | 1 | TC1* | Trójnik symetryczny z odejściem prostokąt. | d1= | 100 | l1= | 450 | a= | 100 | b= | 250 | e= | 100 |  |  |  |  | ocynk |  | 0.24 | 0.24 | Ogólne | Izolować wełną mineralną 40mm, w obudowie z blachy stalowej ocynkowanej w sposób estetyczny.
LW-6 |  | 1 | RS | Symetryczne przejście koło/prostokąt | a= | 150 | b= | 200 | d= | 160 | g= | 80 | l= | 180 |  |  |  |  | ocynk |  | 0.13 | 0.13 | Ogólne | Izolować wełną mineralną 40mm, w obudowie z blachy stalowej ocynkowanej w sposób estetyczny.
LW-6 |  | 1 | RG1* | Kratka wentylacyjna prostokątna | L= | 600 | H= | 300 | k= | --------- | [8 empty] | stal | RAL 9010 | 0 |  | Ogólne | Izolować wełną mineralną 40mm, w obudowie z blachy stalowej ocynkowanej w sposób estetyczny.
LW-6 |  | 2 | RG1* | Kratka wentylacyjna prostokątna | L= | 300 | H= | 200 | k= | --------- | [8 empty] | stal | RAL 9010 | 0 |  | Ogólne | Izolować wełną mineralną 40mm, w obudowie z blachy stalowej ocynkowanej w sposób estetyczny.
LW-6 |  | 5 | RG1* | Kratka wentylacyjna prostokątna | L= | 300 | H= | 160 | k= | --------- | [8 empty] | stal | RAL 9010 | 0 |  | Ogólne | Izolować wełną mineralną 40mm, w obudowie z blachy stalowej ocynkowanej w sposób estetyczny.
LW-6 |  | 3 | RG1* | Kratka wentylacyjna prostokątna | L= | 250 | H= | 100 | k= | --------- | [8 empty] | stal | RAL 9010 | 0 |  | Ogólne | Izolować wełną mineralną 40mm, w obudowie z blachy stalowej ocynkowanej w sposób estetyczny.
LW-6 |  | 1 | RG1* | Kratka wentylacyjna prostokątna | L= | 200 | H= | 150 | k= | --------- | [8 empty] | stal | RAL 9010 | 0 |  | Ogólne | Izolować wełną mineralną 40mm, w obudowie z blachy stalowej ocynkowanej w sposób estetyczny.
LW-6 |  | 1 | RG1* | Kratka wentylacyjna prostokątna | L= | 200 | H= | 100 | k= | --------- | [8 empty] | stal | RAL 9010 | 0 |  | Ogólne | Izolować wełną mineralną 40mm, w obudowie z blachy stalowej ocynkowanej w sposób estetyczny.
LW-6 |  | 1 | RG1* | Kratka wentylacyjna prostokątna | L= | 100 | H= | 150 | k= | --------- | [8 empty] | stal | RAL 9010 | 0 |  | Ogólne | Izolować termicznie 40 mm w płaszczu z folii aluminiowej
LW-6 |  | 1 | RFD1* | Klapa przeciwpożarowa prostokątna | a= | 300 | b= | 600 | l= | 300 | [10 empty] | 0 |  | Ogólne | Izolować termicznie 80 mm w osłnie z folii aluminiowej
LW-6 |  | 1 | RFD1* | Klapa przeciwpożarowa prostokątna | a= | 300 | b= | 450 | l= | 300 | [10 empty] | 0 |  | Ogólne | Izolować wełną mineralną 40mm, w obudowie z blachy stalowej ocynkowanej w sposób estetyczny.
LW-6 |  | 2 | RFD1* | Klapa przeciwpożarowa prostokątna | a= | 300 | b= | 450 | l= | 300 | [10 empty] | 0 |  | Ogólne | Izolować termicznie 40 mm w płaszczu z folii aluminiowej
LW-6 |  | 1 | RFD1* | Klapa przeciwpożarowa prostokątna | a= | 300 | b= | 200 | l= | 300 | [10 empty] | 0 |  | Ogólne | Izolować termicznie 40 mm w osłnie z folii aluminiowej
LW-6 |  | 1 | RFD1* | Klapa przeciwpożarowa prostokątna | a= | 200 | b= | 300 | l= | 384 | [10 empty] | 0 |  | Ogólne | Izolować termicznie 40 mm w osłnie z folii aluminiowej
LW-6 |  | 2 | RFD1* | Klapa przeciwpożarowa prostokątna | a= | 200 | b= | 300 | l= | 300 | [10 empty] | 0 |  | Ogólne | Izolować wełną mineralną 40mm, w obudowie z blachy stalowej ocynkowanej w sposób estetyczny.
LW-6 |  | 1 | RFD1* | Klapa przeciwpożarowa prostokątna | a= | 200 | b= | 300 | l= | 300 | [10 empty] | 0 |  | Ogólne | Izolować termicznie 80 mm w osłnie z folii aluminiowej
LW-6 |  | 1 | RFD1* | Klapa przeciwpożarowa prostokątna | a= | 160 | b= | 300 | l= | 300 | [10 empty] | 0 |  | Ogólne | Izolować wełną mineralną 40mm, w obudowie z blachy stalowej ocynkowanej w sposób estetyczny.
LW-6 |  | 1 | RD1* | Przepustnica prostokątna | a= | 300 | b= | 600 | l= | 100 | [8 empty] | ocynk |  | 0 |  | Ogólne | Izolować wełną mineralną 40mm, w obudowie z blachy stalowej ocynkowanej w sposób estetyczny.
LW-6 |  | 1 | RD1* | Przepustnica prostokątna | a= | 250 | b= | 100 | l= | 100 | [8 empty] | ocynk |  | 0 |  | Ogólne | Izolować wełną mineralną 40mm, w obudowie z blachy stalowej ocynkowanej w sposób estetyczny.
LW-6 |  | 2 | RD1* | Przepustnica prostokątna | a= | 200 | b= | 300 | l= | 100 | [8 empty] | ocynk |  | 0 |  | Ogólne | Izolować wełną mineralną 40mm, w obudowie z blachy stalowej ocynkowanej w sposób estetyczny.
LW-6 |  | 5 | RD1* | Przepustnica prostokątna | a= | 160 | b= | 300 | l= | 100 | [8 empty] | ocynk |  | 0 |  | Ogólne | Izolować wełną mineralną 40mm, w obudowie z blachy stalowej ocynkowanej w sposób estetyczny.
LW-6 |  | 1 | RD1* | Przepustnica prostokątna | a= | 150 | b= | 200 | l= | 100 | [8 empty] | ocynk |  | 0 |  | Ogólne | Izolować wełną mineralną 40mm, w obudowie z blachy stalowej ocynkowanej w sposób estetyczny.
LW-6 |  | 1 | RD1* | Przepustnica prostokątna | a= | 150 | b= | 100 | l= | 100 | [8 empty] | ocynk |  | 0 |  | Ogólne | Izolować termicznie 40 mm w płaszczu z folii aluminiowej
LW-6 |  | 2 | RD1* | Przepustnica prostokątna | a= | 100 | b= | 250 | l= | 100 | [8 empty] | ocynk |  | 0 |  | Ogólne | Izolować wełną mineralną 40mm, w obudowie z blachy stalowej ocynkowanej w sposób estetyczny.
LW-6 |  | 1 | RD1* | Przepustnica prostokątna | a= | 100 | b= | 200 | l= | 100 | [8 empty] | ocynk |  | 0 |  | Ogólne | Izolować wełną mineralną 40mm, w obudowie z blachy stalowej ocynkowanej w sposób estetyczny.
LW-6 |  | 1 | RA | Asymetryczne przejście koło/prostokąt | a= | 300 | b= | 500 | d= | 300 | g= | 80 | l= | 200 | e= | -35 | f= | 0 | ocynk |  | 0.41 | 0.41 | Ogólne | izolować termicznie 40 mm w płaszczu z folii aluminiowej
LW-6 |  | 1 | RA | Asymetryczne przejście koło/prostokąt | a= | 200 | b= | 300 | d= | 125 | g= | 40 | l= | 235 | e= | -36 | f= | -38 | ocynk |  | 0.27 | 0.27 | Ogólne | Izolować termicznie 80 mm w osłnie z folii aluminiowej
LW-6 |  | 1 | OC1* | Odsadzka okrągła | d1= | 300 | e= | 133 | l1= | 350 | [8 empty] | ocynk |  | 0.57 | 0.57 | Ogólne | izolować termicznie 40 mm w płaszczu z folii aluminiowej
LW-6 |  | 1 | MFA | Złączka mufowa | d1= | 160 | [12 empty] | ocynk |  | 0.05 | 0.05 | Ogólne | Izolować wełną mineralną 40mm, w obudowie z blachy stalowej ocynkowanej w sposób estetyczny.
LW-6 |  | 1 | MFA | Złączka mufowa | d1= | 160 | [12 empty] | ocynk |  | 0.05 | 0.05 | Ogólne | izolować termicznie 40 mm w płaszczu z folii aluminiowej
LW-6 |  | 1 | K | Przewód prostokątny | a= | 600 | b= | 300 | l= | 750 | [8 empty] | promat |  | 1.35 | 1.35 | Ogólne | Izolować termicznie 80 mm w osłnie z folii aluminiowej
LW-6 |  | 1 | K | Przewód prostokątny | a= | 600 | b= | 300 | l= | 1713 | [8 empty] | ocynk |  | 3.08 | 3.08 | Ogólne | Izolować wełną mineralną 40mm, w obudowie z blachy stalowej ocynkowanej w sposób estetyczny.
LW-6 |  | 1 | K | Przewód prostokątny | a= | 500 | b= | 300 | l= | 100 | [8 empty] | ocynk |  | 0.16 | 0.16 | Ogólne | izolować termicznie 40 mm w płaszczu z folii aluminiowej
LW-6 |  | 1 | K | Przewód prostokątny | a= | 450 | b= | 300 | l= | 1384 | [8 empty] | ocynk |  | 2.08 | 2.08 | Ogólne | Izolować termicznie 40 mm w płaszczu z folii aluminiowej
LW-6 |  | 1 | K | Przewód prostokątny | a= | 450 | b= | 300 | l= | 1086 | [8 empty] | ocynk |  | 1.63 | 1.63 | Ogólne | izolować termicznie 40 mm w płaszczu z folii aluminiowej
LW-6 |  | 1 | K | Przewód prostokątny | a= | 400 | b= | 300 | l= | 390 | [8 empty] | ocynk |  | 0.55 | 0.55 | Ogólne | Izolować wełną mineralną 40mm, w obudowie z blachy stalowej ocynkowanej w sposób estetyczny.
LW-6 |  | 1 | K | Przewód prostokątny | a= | 400 | b= | 300 | l= | 324 | [8 empty] | ocynk |  | 0.45 | 0.45 | Ogólne | Izolować wełną mineralną 40mm, w obudowie z blachy stalowej ocynkowanej w sposób estetyczny.
LW-6 |  | 1 | K | Przewód prostokątny | a= | 400 | b= | 300 | l= | 1500 | [8 empty] | ocynk |  | 2.1 | 2.1 | Ogólne | Izolować wełną mineralną 40mm, w obudowie z blachy stalowej ocynkowanej w sposób estetyczny.
LW-6 |  | 1 | K | Przewód prostokątny | a= | 300 | b= | 450 | l= | 329 | [8 empty] | ocynk |  | 0.49 | 0.49 | Ogólne | Izolować termicznie 80 mm w płaszczu z folii aluminiowej
LW-6 |  | 1 | K | Przewód prostokątny | a= | 300 | b= | 450 | l= | 275 | [8 empty] | ocynk |  | 0.41 | 0.41 | Ogólne | Izolować termicznie 80 mm w płaszczu z folii aluminiowej
LW-6 |  | 1 | K | Przewód prostokątny | a= | 300 | b= | 450 | l= | 200 | [8 empty] | ocynk |  | 0.3 | 0.3 | Ogólne | Izolować wełną mineralną 40mm, w obudowie z blachy stalowej ocynkowanej w sposób estetyczny.
LW-6 |  | 2 | K | Przewód prostokątny | a= | 300 | b= | 450 | l= | 1500 | [8 empty] | ocynk |  | 2.25 | 4.5 | Ogólne | Izolować termicznie 80 mm w płaszczu z folii aluminiowej
LW-6 |  | 1 | K | Przewód prostokątny | a= | 300 | b= | 450 | l= | 1437 | [8 empty] | ocynk |  | 2.16 | 2.16 | Ogólne | Izolować termicznie 80 mm w płaszczu z folii aluminiowej
LW-6 |  | 1 | K | Przewód prostokątny | a= | 300 | b= | 450 | l= | 1387 | [8 empty] | ocynk |  | 2.08 | 2.08 | Ogólne | Izolować termicznie 80 mm w płaszczu z folii aluminiowej
LW-6 |  | 1 | K | Przewód prostokątny | a= | 300 | b= | 450 | l= | 1188 | [8 empty] | ocynk |  | 1.78 | 1.78 | Ogólne | Izolować termicznie 80 mm w płaszczu z folii aluminiowej
LW-6 |  | 1 | K | Przewód prostokątny | a= | 300 | b= | 450 | l= | 105 | [8 empty] | ocynk |  | 0.16 | 0.16 | Ogólne | Izolować termicznie 80 mm w płaszczu z folii aluminiowej
LW-6 |  | 1 | K | Przewód prostokątny | a= | 300 | b= | 450 | l= | 10578 | [8 empty] | ocynk |  | 15.87 | 15.87 | Ogólne | Izolować termicznie 80 mm w płaszczu z folii aluminiowej
LW-6 |  | 1 | K | Przewód prostokątny | a= | 200 | b= | 300 | l= | 800 | [8 empty] | ocynk |  | 0.8 | 0.8 | Ogólne | Izolować wełną mineralną 40mm, w obudowie z blachy stalowej ocynkowanej w sposób estetyczny.
LW-6 |  | 1 | K | Przewód prostokątny | a= | 200 | b= | 300 | l= | 800 | [8 empty] | ocynk |  | 0.8 | 0.8 | Ogólne | Izolować termicznie 40 mm w osłnie z folii aluminiowej
LW-6 |  | 1 | K | Przewód prostokątny | a= | 200 | b= | 300 | l= | 6654 | [8 empty] | ocynk |  | 6.65 | 6.65 | Ogólne | Izolować termicznie 80 mm w osłnie z folii aluminiowej
LW-6 |  | 1 | K | Przewód prostokątny | a= | 200 | b= | 300 | l= | 611 | [8 empty] | ocynk |  | 0.61 | 0.61 | Ogólne | Izolować wełną mineralną 40mm, w obudowie z blachy stalowej ocynkowanej w sposób estetyczny.
LW-6 |  | 1 | K | Przewód prostokątny | a= | 200 | b= | 300 | l= | 484 | [8 empty] | ocynk |  | 0.48 | 0.48 | Ogólne | Izolować termicznie 80 mm w osłnie z folii aluminiowej
LW-6 |  | 1 | K | Przewód prostokątny | a= | 200 | b= | 300 | l= | 2964 | [8 empty] | ocynk |  | 2.96 | 2.96 | Ogólne | Izolować termicznie 80 mm w osłnie z folii aluminiowej
LW-6 |  | 1 | K | Przewód prostokątny | a= | 200 | b= | 300 | l= | 200 | [8 empty] | ocynk |  | 0.2 | 0.2 | Ogólne | Izolować wełną mineralną 40mm, w obudowie z blachy stalowej ocynkowanej w sposób estetyczny.
LW-6 |  | 1 | K | Przewód prostokątny | a= | 200 | b= | 300 | l= | 175 | [8 empty] | ocynk |  | 0.17 | 0.17 | Ogólne | Izolować wełną mineralną 40mm, w obudowie z blachy stalowej ocynkowanej w sposób estetyczny.
LW-6 |  | 1 | K | Przewód prostokątny | a= | 200 | b= | 300 | l= | 1537 | [8 empty] | ocynk |  | 1.54 | 1.54 | Ogólne | Izolować termicznie 80 mm w osłnie z folii aluminiowej
LW-6 |  | 1 | K | Przewód prostokątny | a= | 200 | b= | 300 | l= | 1500 | [8 empty] | promat |  | 1.5 | 1.5 | Ogólne | Izolować wełną mineralną 40mm, w obudowie z blachy stalowej ocynkowanej w sposób estetyczny.
LW-6 |  | 1 | K | Przewód prostokątny | a= | 200 | b= | 300 | l= | 1407 | [8 empty] | promat |  | 1.41 | 1.41 | Ogólne | Izolować wełną mineralną 40mm, w obudowie z blachy stalowej ocynkowanej w sposób estetyczny.
LW-6 |  | 1 | K | Przewód prostokątny | a= | 160 | b= | 300 | l= | 187 | [8 empty] | ocynk |  | 0.17 | 0.17 | Ogólne | Izolować wełną mineralną 40mm, w obudowie z blachy stalowej ocynkowanej w sposób estetyczny.
LW-6 |  | 1 | ES | Odsadzka symetryczna | a= | 300 | b= | 450 | e= | 336 | l= | 910 | [6 empty] | ocynk |  | 1.46 | 1.46 | Ogólne | Izolować termicznie 80 mm w płaszczu z folii aluminiowej
LW-6 |  | 1 | ES | Odsadzka symetryczna | a= | 300 | b= | 200 | e= | 342 | l= | 558 | [6 empty] | ocynk |  | 0.65 | 0.65 | Ogólne | Izolować wełną mineralną 40mm, w obudowie z blachy stalowej ocynkowanej w sposób estetyczny.
LW-6 |  | 1 | DFA | Zaślepka żeńska | d1= | 200 | [12 empty] | ocynk |  | 0.06 | 0.06 | Ogólne | Izolować wełną mineralną 40mm, w obudowie z blachy stalowej ocynkowanej w sposób estetyczny.
LW-6 |  | 2 | DFA | Zaślepka żeńska | d1= | 160 | [12 empty] | ocynk |  | 0.04 | 0.08 | Ogólne | Izolować wełną mineralną 40mm, w obudowie z blachy stalowej ocynkowanej w sposób estetyczny.
LW-6 |  | 2 | DFA | Zaślepka żeńska | d1= | 125 | [12 empty] | ocynk |  | 0.03 | 0.06 | Ogólne | Izolować wełną mineralną 40mm, w obudowie z blachy stalowej ocynkowanej w sposób estetyczny.
LW-6 |  | 1 | DFA | Zaślepka żeńska | d1= | 100 | [12 empty] | ocynk |  | 0.02 | 0.02 | Ogólne | Izolować wełną mineralną 40mm, w obudowie z blachy stalowej ocynkowanej w sposób estetyczny.
LW-6 |  | 2 | CFD1* | Klapa przeciwpożarowa okrągła | d= | 160 | l= | 160 | [12 empty] | 0 |  | Ogólne | Izolować wełną mineralną 40mm, w obudowie z blachy stalowej ocynkowanej w sposób estetyczny.
LW-6 |  | 2 | CFD1* | Klapa przeciwpożarowa okrągła | d= | 160 | l= | 160 | [12 empty] | 0 |  | Ogólne | izolować termicznie 40 mm w płaszczu z folii aluminiowej
LW-6 |  | 1 | CFD1* | Klapa przeciwpożarowa okrągła | d= | 125 | l= | 125 | [12 empty] | 0 |  | Ogólne | Izolować termicznie 80 mm w osłnie z folii aluminiowej
LW-6 |  | 1 | BSE | Kolano segmentowe | alfa= | 89.0369 | r= | 0.8 | d1= | 250 | [8 empty] | ocynk |  | 0.4 | 0.4 | Ogólne | Izolować wełną mineralną 40mm, w obudowie z blachy stalowej ocynkowanej w sposób estetyczny.
LW-6 |  | 1 | BSE | Kolano segmentowe | alfa= | 87.1242 | r= | 0.8 | d1= | 125 | [8 empty] | ocynk |  | 0.1 | 0.1 | Ogólne | Izolować termicznie 80 mm w osłnie z folii aluminiowej
LW-6 |  | 1 | BS | Łuk symetryczny | alfa= | 90 | a= | 600 | b= | 300 | e= | 50 | f= | 50 | r= | 100 |  |  | ocynk |  | 1.31 | 1.31 | Ogólne | Izolować termicznie 80 mm w osłnie z folii aluminiowej
LW-6 |  | 1 | BS | Łuk symetryczny | alfa= | 90 | a= | 500 | b= | 300 | e= | 20 | f= | 20 | r= | 50 |  |  | ocynk |  | 0.94 | 0.94 | Ogólne | izolować termicznie 40 mm w płaszczu z folii aluminiowej
LW-6 |  | 1 | BS | Łuk symetryczny | alfa= | 90 | a= | 450 | b= | 300 | e= | 50 | f= | 50 | r= | 100 |  |  | ocynk |  | 1.09 | 1.09 | Ogólne | Izolować termicznie 80 mm w płaszczu z folii aluminiowej
LW-6 |  | 1 | BS | Łuk symetryczny | alfa= | 90 | a= | 450 | b= | 300 | e= | 50 | f= | 50 | r= | 100 |  |  | ocynk |  | 1.09 | 1.09 | Ogólne | Izolować termicznie 40 mm w płaszczu z folii aluminiowej
LW-6 |  | 3 | BS | Łuk symetryczny | alfa= | 90 | a= | 300 | b= | 450 | e= | 50 | f= | 50 | r= | 100 |  |  | ocynk |  | 1.45 | 4.34 | Ogólne | Izolować termicznie 80 mm w płaszczu z folii aluminiowej
LW-6 |  | 1 | BS | Łuk symetryczny | alfa= | 90 | a= | 300 | b= | 200 | e= | 50 | f= | 50 | r= | 100 |  |  | ocynk |  | 0.57 | 0.57 | Ogólne | Izolować termicznie 40 mm w osłnie z folii aluminiowej
LW-6 |  | 1 | BS | Łuk symetryczny | alfa= | 87.3015 | a= | 300 | b= | 450 | e= | 50 | f= | 50 | r= | 100 |  |  | ocynk |  | 1.41 | 1.41 | Ogólne | Izolować termicznie 80 mm w płaszczu z folii aluminiowej
LW-6 |  | 1 | BS | Łuk symetryczny | alfa= | 60 | a= | 500 | b= | 300 | e= | 20 | f= | 20 | r= | 50 |  |  | ocynk |  | 0.65 | 0.65 | Ogólne | izolować termicznie 40 mm w płaszczu z folii aluminiowej
LW-6 |  | 1 | BS | Łuk symetryczny | alfa= | 30 | a= | 600 | b= | 475 | e= | 20 | f= | 20 | r= | 50 |  |  | ocynk |  | 0.68 | 0.68 | Ogólne | izolować termicznie 40 mm w płaszczu z folii aluminiowej
LW-6 |  | 1 | BO | Zaślepka | a= | 300 | b= | 450 | [10 empty] | ocynk |  | 0.14 | 0.14 | Ogólne | izolować termicznie 40 mm w płaszczu z folii aluminiowej
LW-6 |  | 3 | BGE | Kolano prasowane | alfa= | 90 | r= | 0.8 | d1= | 300 | [8 empty] | ocynk |  | 0.58 | 1.73 | Ogólne | izolować termicznie 40 mm w płaszczu z folii aluminiowej
LW-6 |  | 2 | BGE | Kolano prasowane | alfa= | 90 | r= | 0.8 | d1= | 160 | [8 empty] | ocynk |  | 0.16 | 0.33 | Ogólne | Izolować wełną mineralną 40mm, w obudowie z blachy stalowej ocynkowanej w sposób estetyczny.
LW-6 |  | 7 | BGE | Kolano prasowane | alfa= | 90 | r= | 0.8 | d1= | 160 | [8 empty] | ocynk |  | 0.16 | 1.15 | Ogólne | izolować termicznie 40 mm w płaszczu z folii aluminiowej
LW-6 |  | 2 | BGE | Kolano prasowane | alfa= | 90 | r= | 0.8 | d1= | 125 | [8 empty] | ocynk |  | 0.1 | 0.2 | Ogólne | Izolować wełną mineralną 40mm, w obudowie z blachy stalowej ocynkowanej w sposób estetyczny.
LW-6 |  | 1 | BGE | Kolano prasowane | alfa= | 90 | r= | 0.8 | d1= | 125 | [8 empty] | ocynk |  | 0.1 | 0.1 | Ogólne | Izolować termicznie 80 mm w osłnie z folii aluminiowej
LW-6 |  | 1 | ATE | Symetryczny trójnik 90 stopni | d1= | 300 | d3= | 300 | l1= | 340 | [8 empty] | ocynk |  | 0.53 | 0.53 | Ogólne | izolować termicznie 40 mm w płaszczu z folii aluminiowej
LW-6 |  | 1 | ATE | Symetryczny trójnik 90 stopni | d1= | 160 | d3= | 160 | l1= | 260 | [8 empty] | ocynk |  | 0.26 | 0.26 | Ogólne | izolować termicznie 40 mm w płaszczu z folii aluminiowej
LW-6 |  | 1 | ATE | Symetryczny trójnik 90 stopni | d1= | 160 | d3= | 125 | l1= | 215 | [8 empty] | ocynk |  | 0.21 | 0.21 | Ogólne | Izolować wełną mineralną 40mm, w obudowie z blachy stalowej ocynkowanej w sposób estetyczny.
LW-6 |  | 1 | ATE | Symetryczny trójnik 90 stopni | d1= | 100 | d3= | 125 | l1= | 170 | [8 empty] | ocynk |  | 0.13 | 0.13 | Ogólne | Izolować wełną mineralną 40mm, w obudowie z blachy stalowej ocynkowanej w sposób estetyczny.
| Nazwa: | LW-7
| Typ: | Wywiewny
| Opis: | LW-7
Sys. | Nr | Szt. | Typ | Nazwa | Wymiary | [13 empty] | Materiał | Kolor | Pow. [m2] | Pow. całk. [m2] | Producent | Uwagi
LW-7 |  | 1 | USE | Redukcja symetryczna | d1= | 200 | d2= | 160 | l1= | 85 | [8 empty] | ocynk |  | 0.1 | 0.1 | Ogólne | Izolować wełną mineralną 40mm, w obudowie z blachy stalowej ocynkowanej w sposób estetyczny.
LW-7 |  | 1 | USE | Redukcja symetryczna | d1= | 160 | d2= | 125 | l1= | 78 | [8 empty] | ocynk |  | 0.08 | 0.08 | Ogólne | Izolować wełną mineralną 40mm, w obudowie z blachy stalowej ocynkowanej w sposób estetyczny.
LW-7 |  | 1 | USE | Redukcja symetryczna | d1= | 160 | d2= | 125 | l1= | 78 | [8 empty] | ocynk |  | 0.08 | 0.08 | Ogólne | Izolować termicznie 80 mm w osłnie z folii aluminiowej
LW-7 |  | 1 | TUBE* | Przewód okrągły | d1= | 250 | l1= | 1.07 m | [10 empty] | ocynk |  | 0.84 | 0.84 | Ogólne | izolować termicznie 40 mm w płaszczu z folii aluminiowej
LW-7 |  | 1 | TUBE* | Przewód okrągły | d1= | 250 | l1= | 0.25 m | [10 empty] | ocynk |  | 0.2 | 0.2 | Ogólne | izolować termicznie 40 mm w płaszczu z folii aluminiowej
LW-7 |  | 1 | TUBE* | Przewód okrągły | d1= | 250 | l1= | 0.18 m | [10 empty] | ocynk |  | 0.14 | 0.14 | Ogólne | izolować termicznie 40 mm w płaszczu z folii aluminiowej
LW-7 |  | 1 | TUBE* | Przewód okrągły | d1= | 200 | l1= | 3.25 m | [10 empty] | ocynk |  | 2.04 | 2.04 | Ogólne | Izolować wełną mineralną 40mm, w obudowie z blachy stalowej ocynkowanej w sposób estetyczny.
LW-7 |  | 1 | TUBE* | Przewód okrągły | d1= | 200 | l1= | 2.14 m | [10 empty] | ocynk |  | 1.34 | 1.34 | Ogólne | Izolować wełną mineralną 40mm, w obudowie z blachy stalowej ocynkowanej w sposób estetyczny.
LW-7 |  | 1 | TUBE* | Przewód okrągły | d1= | 200 | l1= | 0.49 m | [10 empty] | ocynk |  | 0.31 | 0.31 | Ogólne | Izolować wełną mineralną 40mm, w obudowie z blachy stalowej ocynkowanej w sposób estetyczny.
LW-7 |  | 1 | TUBE* | Przewód okrągły | d1= | 160 | l1= | 3.07 m | [10 empty] | ocynk |  | 1.54 | 1.54 | Ogólne | Izolować wełną mineralną 40mm, w obudowie z blachy stalowej ocynkowanej w sposób estetyczny.
LW-7 |  | 1 | TUBE* | Przewód okrągły | d1= | 160 | l1= | 2.57 m | [10 empty] | ocynk |  | 1.29 | 1.29 | Ogólne | Izolować wełną mineralną 40mm, w obudowie z blachy stalowej ocynkowanej w sposób estetyczny.
LW-7 |  | 1 | TUBE* | Przewód okrągły | d1= | 160 | l1= | 1.94 m | [10 empty] | ocynk |  | 0.97 | 0.97 | Ogólne | Izolować wełną mineralną 40mm, w obudowie z blachy stalowej ocynkowanej w sposób estetyczny.
LW-7 |  | 1 | TUBE* | Przewód okrągły | d1= | 160 | l1= | 1.63 m | [10 empty] | ocynk |  | 0.82 | 0.82 | Ogólne | Izolować wełną mineralną 40mm, w obudowie z blachy stalowej ocynkowanej w sposób estetyczny.
LW-7 |  | 1 | TUBE* | Przewód okrągły | d1= | 160 | l1= | 0.92 m | [10 empty] | ocynk |  | 0.46 | 0.46 | Ogólne | Izolować termicznie 80 mm w osłnie z folii aluminiowej
LW-7 |  | 1 | TUBE* | Przewód okrągły | d1= | 160 | l1= | 0.72 m | [10 empty] | ocynk |  | 0.36 | 0.36 | Ogólne | Izolować termicznie 80 mm w osłnie z folii aluminiowej
LW-7 |  | 1 | TUBE* | Przewód okrągły | d1= | 160 | l1= | 0.55 m | [10 empty] | ocynk |  | 0.28 | 0.28 | Ogólne | Izolować wełną mineralną 40mm, w obudowie z blachy stalowej ocynkowanej w sposób estetyczny.
LW-7 |  | 1 | TUBE* | Przewód okrągły | d1= | 160 | l1= | 0.52 m | [10 empty] | ocynk |  | 0.26 | 0.26 | Ogólne | Izolować termicznie 80 mm w osłnie z folii aluminiowej
LW-7 |  | 1 | TUBE* | Przewód okrągły | d1= | 160 | l1= | 0.51 m | [10 empty] | ocynk |  | 0.25 | 0.25 | Ogólne | Izolować wełną mineralną 40mm, w obudowie z blachy stalowej ocynkowanej w sposób estetyczny.
LW-7 |  | 1 | TUBE* | Przewód okrągły | d1= | 125 | l1= | 2.72 m | [10 empty] | ocynk |  | 1.07 | 1.07 | Ogólne | Izolować termicznie 80 mm w osłnie z folii aluminiowej
LW-7 |  | 1 | TUBE* | Przewód okrągły | d1= | 125 | l1= | 2.52 m | [10 empty] | ocynk |  | 0.99 | 0.99 | Ogólne | Izolować termicznie 80 mm w osłnie z folii aluminiowej
LW-7 |  | 1 | TUBE* | Przewód okrągły | d1= | 125 | l1= | 2.27 m | [10 empty] | ocynk |  | 0.89 | 0.89 | Ogólne | Izolować termicznie 80 mm w osłnie z folii aluminiowej
LW-7 |  | 1 | TUBE* | Przewód okrągły | d1= | 125 | l1= | 2.20 m | [10 empty] | ocynk |  | 0.87 | 0.87 | Ogólne | Izolować termicznie 80 mm w osłnie z folii aluminiowej
LW-7 |  | 1 | TUBE* | Przewód okrągły | d1= | 125 | l1= | 2.00 m | [10 empty] | ocynk |  | 0.79 | 0.79 | Ogólne | Izolować termicznie 80 mm w osłnie z folii aluminiowej
LW-7 |  | 1 | TUBE* | Przewód okrągły | d1= | 125 | l1= | 1.76 m | [10 empty] | ocynk |  | 0.69 | 0.69 | Ogólne | Izolować wełną mineralną 40mm, w obudowie z blachy stalowej ocynkowanej w sposób estetyczny.
LW-7 |  | 2 | TUBE* | Przewód okrągły | d1= | 125 | l1= | 1.69 m | [10 empty] | ocynk |  | 0.66 | 1.33 | Ogólne | Izolować wełną mineralną 40mm, w obudowie z blachy stalowej ocynkowanej w sposób estetyczny.
LW-7 |  | 3 | TUBE* | Przewód okrągły | d1= | 125 | l1= | 0.95 m | [10 empty] | ocynk |  | 0.37 | 1.12 | Ogólne | Izolować termicznie 80 mm w osłnie z folii aluminiowej
LW-7 |  | 1 | TUBE* | Przewód okrągły | d1= | 125 | l1= | 0.59 m | [10 empty] | ocynk |  | 0.23 | 0.23 | Ogólne | Izolować wełną mineralną 40mm, w obudowie z blachy stalowej ocynkowanej w sposób estetyczny.
LW-7 |  | 1 | TUBE* | Przewód okrągły | d1= | 125 | l1= | 0.47 m | [10 empty] | ocynk |  | 0.19 | 0.19 | Ogólne | Izolować wełną mineralną 40mm, w obudowie z blachy stalowej ocynkowanej w sposób estetyczny.
LW-7 |  | 1 | TUBE* | Przewód okrągły | d1= | 125 | l1= | 0.31 m | [10 empty] | ocynk |  | 0.12 | 0.12 | Ogólne | Izolować wełną mineralną 40mm, w obudowie z blachy stalowej ocynkowanej w sposób estetyczny.
LW-7 |  | 1 | TR1* | Trójnik prosty z prostokątnym odejściem | a= | 200 | b= | 200 | g= | 150 | h= | 300 | l= | 500 | e= | 250 | f= | 100 | ocynk |  | 0.49 | 0.49 | Ogólne | Izolować wełną mineralną 40mm, w obudowie z blachy stalowej ocynkowanej w sposób estetyczny.
[5 empty] | l3= | 100
LW-7 |  | 3 | TC1* | Trójnik symetryczny z odejściem prostokąt. | d1= | 160 | l1= | 400 | a= | 100 | b= | 200 | e= | 100 |  |  |  |  | ocynk |  | 0.3 | 0.9 | Ogólne | Izolować wełną mineralną 40mm, w obudowie z blachy stalowej ocynkowanej w sposób estetyczny.
LW-7 |  | 2 | TC1* | Trójnik symetryczny z odejściem prostokąt. | d1= | 125 | l1= | 500 | a= | 125 | b= | 300 | e= | 100 |  |  |  |  | ocynk |  | 0.31 | 0.63 | Ogólne | Izolować wełną mineralną 40mm, w obudowie z blachy stalowej ocynkowanej w sposób estetyczny.
LW-7 |  | 2 | TC1* | Trójnik symetryczny z odejściem prostokąt. | d1= | 125 | l1= | 400 | a= | 100 | b= | 200 | e= | 100 |  |  |  |  | ocynk |  | 0.25 | 0.5 | Ogólne | Izolować wełną mineralną 40mm, w obudowie z blachy stalowej ocynkowanej w sposób estetyczny.
LW-7 |  | 1 | TC1* | Trójnik symetryczny z odejściem prostokąt. | d1= | 125 | l1= | 350 | a= | 125 | b= | 150 | e= | 100 |  |  |  |  | ocynk |  | 0.22 | 0.22 | Ogólne | Izolować wełną mineralną 40mm, w obudowie z blachy stalowej ocynkowanej w sposób estetyczny.
LW-7 |  | 1 | RS1* | Tłumik kanałowy prostokątny | a= | 200 | b= | 200 | l= | 1000 | [8 empty] | ocynk |  | 0 |  | Ogólne | izolować termicznie 40 mm w płaszczu z folii aluminiowej
LW-7 |  | 1 | RS | Symetryczne przejście koło/prostokąt | a= | 200 | b= | 200 | d= | 200 | g= | 80 | l= | 200 |  |  |  |  | ocynk |  | 0.16 | 0.16 | Ogólne | Izolować wełną mineralną 40mm, w obudowie z blachy stalowej ocynkowanej w sposób estetyczny.
LW-7 |  | 1 | RG1* | Kratka wentylacyjna prostokątna | L= | 300 | H= | 150 | k= | --------- | [8 empty] | stal | RAL 9010 | 0 |  | Ogólne | Izolować wełną mineralną 40mm, w obudowie z blachy stalowej ocynkowanej w sposób estetyczny.
LW-7 |  | 5 | RG1* | Kratka wentylacyjna prostokątna | L= | 200 | H= | 100 | k= | --------- | [8 empty] | stal | RAL 9010 | 0 |  | Ogólne | Izolować wełną mineralną 40mm, w obudowie z blachy stalowej ocynkowanej w sposób estetyczny.
LW-7 |  | 2 | RG1* | Kratka wentylacyjna prostokątna | L= | 125 | H= | 300 | k= | --------- | [8 empty] | stal | RAL 9010 | 0 |  | Ogólne | Izolować wełną mineralną 40mm, w obudowie z blachy stalowej ocynkowanej w sposób estetyczny.
LW-7 |  | 1 | RG1* | Kratka wentylacyjna prostokątna | L= | 125 | H= | 150 | k= | --------- | [8 empty] | stal | RAL 9010 | 0 |  | Ogólne | Izolować wełną mineralną 40mm, w obudowie z blachy stalowej ocynkowanej w sposób estetyczny.
LW-7 |  | 1 | RFD1* | Klapa przeciwpożarowa prostokątna | a= | 200 | b= | 200 | l= | 300 | [10 empty] | 0 |  | Ogólne | Izolować wełną mineralną 40mm, w obudowie z blachy stalowej ocynkowanej w sposób estetyczny.
LW-7 |  | 1 | RFD1* | Klapa przeciwpożarowa prostokątna | a= | 200 | b= | 200 | l= | 300 | [10 empty] | 0 |  | Ogólne | izolować termicznie 40 mm w płaszczu z folii aluminiowej
LW-7 |  | 1 | RFD1* | Klapa przeciwpożarowa prostokątna | a= | 200 | b= | 200 | l= | 300 | [10 empty] | 0 |  | Ogólne | Izolować termicznie 40 mm w osłnie z folii aluminiowej
LW-7 |  | 2 | RD1* | Przepustnica prostokątna | a= | 300 | b= | 125 | l= | 100 | [8 empty] | ocynk |  | 0 |  | Ogólne | Izolować wełną mineralną 40mm, w obudowie z blachy stalowej ocynkowanej w sposób estetyczny.
LW-7 |  | 1 | RD1* | Przepustnica prostokątna | a= | 150 | b= | 125 | l= | 100 | [8 empty] | ocynk |  | 0 |  | Ogólne | Izolować wełną mineralną 40mm, w obudowie z blachy stalowej ocynkowanej w sposób estetyczny.
LW-7 |  | 5 | RD1* | Przepustnica prostokątna | a= | 100 | b= | 200 | l= | 100 | [8 empty] | ocynk |  | 0 |  | Ogólne | Izolować wełną mineralną 40mm, w obudowie z blachy stalowej ocynkowanej w sposób estetyczny.
LW-7 |  | 1 | RA | Asymetryczne przejście koło/prostokąt | a= | 200 | b= | 200 | d= | 250 | g= | 60 | l= | 125 | e= | 25 | f= | 25 | ocynk |  | 0.1 | 0.1 | Ogólne | izolować termicznie 40 mm w płaszczu z folii aluminiowej
LW-7 |  | 1 | OC1* | Odsadzka okrągła | d1= | 250 | e= | 146 | l1= | 434 | [8 empty] | ocynk |  | 0.55 | 0.55 | Ogólne | izolować termicznie 40 mm w płaszczu z folii aluminiowej
LW-7 |  | 1 | MFA | Złączka mufowa | d1= | 250 | [12 empty] | ocynk |  | 0.11 | 0.11 | Ogólne | izolować termicznie 40 mm w płaszczu z folii aluminiowej
LW-7 |  | 1 | MFA | Złączka mufowa | d1= | 160 | [12 empty] | ocynk |  | 0.05 | 0.05 | Ogólne | Izolować wełną mineralną 40mm, w obudowie z blachy stalowej ocynkowanej w sposób estetyczny.
LW-7 |  | 1 | K | Przewód prostokątny | a= | 200 | b= | 200 | l= | 735 | [8 empty] | ocynk |  | 0.59 | 0.59 | Ogólne | Izolować termicznie 80 mm w płaszczu z folii aluminiowej
LW-7 |  | 1 | K | Przewód prostokątny | a= | 200 | b= | 200 | l= | 472 | [8 empty] | ocynk |  | 0.38 | 0.38 | Ogólne | Izolować termicznie 80 mm w płaszczu z folii aluminiowej
LW-7 |  | 1 | K | Przewód prostokątny | a= | 200 | b= | 200 | l= | 363 | [8 empty] | ocynk |  | 0.29 | 0.29 | Ogólne | Izolować wełną mineralną 40mm, w obudowie z blachy stalowej ocynkowanej w sposób estetyczny.
LW-7 |  | 1 | K | Przewód prostokątny | a= | 200 | b= | 200 | l= | 2477 | [8 empty] | ocynk |  | 1.98 | 1.98 | Ogólne | Izolować termicznie 40 mm w osłnie z folii aluminiowej
LW-7 |  | 1 | K | Przewód prostokątny | a= | 200 | b= | 200 | l= | 2288 | [8 empty] | ocynk |  | 1.83 | 1.83 | Ogólne | Izolować termicznie 80 mm w płaszczu z folii aluminiowej
LW-7 |  | 1 | K | Przewód prostokątny | a= | 200 | b= | 200 | l= | 1762 | [8 empty] | ocynk |  | 1.41 | 1.41 | Ogólne | Izolować termicznie 80 mm w płaszczu z folii aluminiowej
LW-7 |  | 1 | K | Przewód prostokątny | a= | 200 | b= | 200 | l= | 1261 | [8 empty] | ocynk |  | 1.01 | 1.01 | Ogólne | Izolować termicznie 40 mm w osłnie z folii aluminiowej
LW-7 |  | 1 | K | Przewód prostokątny | a= | 200 | b= | 200 | l= | 103 | [8 empty] | ocynk |  | 0.08 | 0.08 | Ogólne | izolować termicznie 40 mm w płaszczu z folii aluminiowej
LW-7 |  | 1 | ES | Odsadzka symetryczna | a= | 200 | b= | 200 | e= | 300 | l= | 389 | [6 empty] | ocynk |  | 0.39 | 0.39 | Ogólne | Izolować termicznie 80 mm w płaszczu z folii aluminiowej
LW-7 |  | 1 | DFA | Zaślepka żeńska | d1= | 160 | [12 empty] | ocynk |  | 0.04 | 0.04 | Ogólne | Izolować wełną mineralną 40mm, w obudowie z blachy stalowej ocynkowanej w sposób estetyczny.
LW-7 |  | 4 | DFA | Zaślepka żeńska | d1= | 125 | [12 empty] | ocynk |  | 0.03 | 0.11 | Ogólne | Izolować wełną mineralną 40mm, w obudowie z blachy stalowej ocynkowanej w sposób estetyczny.
LW-7 |  | 1 | CFD1* | Klapa przeciwpożarowa okrągła | d= | 160 | l= | 160 | [12 empty] | 0 |  | Ogólne | Izolować termicznie 80 mm w osłnie z folii aluminiowej
LW-7 |  | 3 | CFD1* | Klapa przeciwpożarowa okrągła | d= | 125 | l= | 125 | [12 empty] | 0 |  | Ogólne | Izolować termicznie 80 mm w osłnie z folii aluminiowej
LW-7 |  | 1 | BSE | Kolano segmentowe | alfa= | 90 | r= | 0.8 | d1= | 200 | [8 empty] | ocynk |  | 0.26 | 0.26 | Ogólne | Izolować wełną mineralną 40mm, w obudowie z blachy stalowej ocynkowanej w sposób estetyczny.
LW-7 |  | 1 | BSE | Kolano segmentowe | alfa= | 90 | r= | 0.8 | d1= | 125 | [8 empty] | ocynk |  | 0.1 | 0.1 | Ogólne | Izolować termicznie 80 mm w osłnie z folii aluminiowej
LW-7 |  | 1 | BSE | Kolano segmentowe | alfa= | 87.9663 | r= | 0.8 | d1= | 160 | [8 empty] | ocynk |  | 0.16 | 0.16 | Ogólne | Izolować wełną mineralną 40mm, w obudowie z blachy stalowej ocynkowanej w sposób estetyczny.
LW-7 |  | 1 | BSE | Kolano segmentowe | alfa= | 87.6207 | r= | 0.8 | d1= | 125 | [8 empty] | ocynk |  | 0.1 | 0.1 | Ogólne | Izolować termicznie 80 mm w osłnie z folii aluminiowej
LW-7 |  | 1 | BSE | Kolano segmentowe | alfa= | 2.1939 | r= | 0.8 | d1= | 160 | [8 empty] | ocynk |  | 0 | 0 | Ogólne | Izolować wełną mineralną 40mm, w obudowie z blachy stalowej ocynkowanej w sposób estetyczny.
LW-7 |  | 1 | BS | Łuk symetryczny | alfa= | 90 | a= | 200 | b= | 200 | e= | 50 | f= | 50 | r= | 100 |  |  | ocynk |  | 0.46 | 0.46 | Ogólne | Izolować wełną mineralną 40mm, w obudowie z blachy stalowej ocynkowanej w sposób estetyczny.
LW-7 |  | 2 | BS | Łuk symetryczny | alfa= | 90 | a= | 200 | b= | 200 | e= | 50 | f= | 50 | r= | 100 |  |  | ocynk |  | 0.46 | 0.91 | Ogólne | Izolować termicznie 80 mm w płaszczu z folii aluminiowej
LW-7 |  | 1 | BS | Łuk symetryczny | alfa= | 90 | a= | 200 | b= | 200 | e= | 50 | f= | 50 | r= | 100 |  |  | ocynk |  | 0.46 | 0.46 | Ogólne | izolować termicznie 40 mm w płaszczu z folii aluminiowej
LW-7 |  | 2 | BS | Łuk symetryczny | alfa= | 90 | a= | 200 | b= | 200 | e= | 50 | f= | 50 | r= | 100 |  |  | ocynk |  | 0.46 | 0.91 | Ogólne | Izolować termicznie 40 mm w osłnie z folii aluminiowej
LW-7 |  | 1 | BS | Łuk symetryczny | alfa= | 87.5351 | a= | 200 | b= | 200 | e= | 50 | f= | 50 | r= | 100 |  |  | ocynk |  | 0.45 | 0.45 | Ogólne | Izolować termicznie 80 mm w płaszczu z folii aluminiowej
LW-7 |  | 3 | BGE | Kolano prasowane | alfa= | 90 | r= | 0.8 | d1= | 250 | [8 empty] | ocynk |  | 0.4 | 1.2 | Ogólne | izolować termicznie 40 mm w płaszczu z folii aluminiowej
LW-7 |  | 1 | BGE | Kolano prasowane | alfa= | 90 | r= | 0.8 | d1= | 160 | [8 empty] | ocynk |  | 0.16 | 0.16 | Ogólne | Izolować termicznie 80 mm w osłnie z folii aluminiowej
LW-7 |  | 3 | BGE | Kolano prasowane | alfa= | 90 | r= | 0.8 | d1= | 125 | [8 empty] | ocynk |  | 0.1 | 0.3 | Ogólne | Izolować termicznie 80 mm w osłnie z folii aluminiowej
LW-7 |  | 1 | ATE | Symetryczny trójnik 90 stopni | d1= | 200 | d3= | 160 | l1= | 260 | [8 empty] | ocynk |  | 0.31 | 0.31 | Ogólne | Izolować wełną mineralną 40mm, w obudowie z blachy stalowej ocynkowanej w sposób estetyczny.
LW-7 |  | 1 | ATE | Symetryczny trójnik 90 stopni | d1= | 160 | d3= | 160 | l1= | 260 | [8 empty] | ocynk |  | 0.26 | 0.26 | Ogólne | Izolować wełną mineralną 40mm, w obudowie z blachy stalowej ocynkowanej w sposób estetyczny.
LW-7 |  | 2 | ATE | Symetryczny trójnik 90 stopni | d1= | 160 | d3= | 125 | l1= | 170 | [8 empty] | ocynk |  | 0.19 | 0.38 | Ogólne | Izolować termicznie 80 mm w osłnie z folii aluminiowej
| Nazwa: | LWD-1
| Typ: | Wywiewny
| Opis: | LWD-1
Sys. | Nr | Szt. | Typ | Nazwa | Wymiary | [13 empty] | Materiał | Kolor | Pow. [m2] | Pow. całk. [m2] | Producent | Uwagi
LWD-1 |  | 1 | TUBE* | Przewód okrągły | d1= | 100 | l1= | 3.04 m | [10 empty] | ocynk |  | 0.96 | 0.96 | Ogólne
LWD-1 |  | 1 | TUBE* | Przewód okrągły | d1= | 100 | l1= | 2.75 m | [10 empty] | ocynk |  | 0.86 | 0.86 | Ogólne
LWD-1 |  | 1 | TUBE* | Przewód okrągły | d1= | 100 | l1= | 2.59 m | [10 empty] | ocynk |  | 0.81 | 0.81 | Ogólne
LWD-1 |  | 1 | TUBE* | Przewód okrągły | d1= | 100 | l1= | 2.58 m | [10 empty] | ocynk |  | 0.81 | 0.81 | Ogólne
LWD-1 |  | 1 | TUBE* | Przewód okrągły | d1= | 100 | l1= | 2.19 m | [10 empty] | ocynk |  | 0.69 | 0.69 | Ogólne
LWD-1 |  | 1 | TUBE* | Przewód okrągły | d1= | 100 | l1= | 1.14 m | [10 empty] | ocynk |  | 0.36 | 0.36 | Ogólne
LWD-1 |  | 1 | TUBE* | Przewód okrągły | d1= | 100 | l1= | 1.12 m | [10 empty] | ocynk |  | 0.35 | 0.35 | Ogólne
LWD-1 |  | 1 | TUBE* | Przewód okrągły | d1= | 100 | l1= | 0.49 m | [10 empty] | ocynk |  | 0.15 | 0.15 | Ogólne
LWD-1 |  | 1 | TUBE* | Przewód okrągły | d1= | 100 | l1= | 0.35 m | [10 empty] | ocynk |  | 0.11 | 0.11 | Ogólne
LWD-1 |  | 1 | TUBE* | Przewód okrągły | d1= | 100 | l1= | 0.23 m | [10 empty] | ocynk |  | 0.07 | 0.07 | Ogólne
LWD-1 |  | 1 | TUBE* | Przewód okrągły | d1= | 100 | l1= | 0.10 m | [10 empty] | ocynk |  | 0.03 | 0.03 | Ogólne
LWD-1 |  | 1 | TUBE* | Przewód okrągły | d1= | 100 | l1= | 0.07 m | [10 empty] | ocynk |  | 0.02 | 0.02 | Ogólne
LWD-1 |  | 2 | TC1* | Trójnik symetryczny z odejściem prostokąt. | d1= | 100 | l1= | 350 | a= | 100 | b= | 150 | e= | 100 |  |  |  |  | ocynk |  | 0.19 | 0.37 | Ogólne
LWD-1 |  | 2 | RG1* | Kratka wentylacyjna prostokątna | L= | 150 | H= | 100 | k= | --------- | [8 empty] | stal | RAL 9010 | 0 |  | Ogólne
LWD-1 |  | 1 | RD1* | Przepustnica prostokątna | a= | 150 | b= | 100 | l= | 100 | [8 empty] | ocynk |  | 0 |  | Ogólne
LWD-1 |  | 1 | RD1* | Przepustnica prostokątna | a= | 100 | b= | 150 | l= | 100 | [8 empty] | ocynk |  | 0 |  | Ogólne
LWD-1 |  | 3 | MFA | Złączka mufowa | d1= | 100 | [12 empty] | ocynk |  | 0.03 | 0.09 | Ogólne
LWD-1 |  | 2 | DFA | Zaślepka żeńska | d1= | 100 | [12 empty] | ocynk |  | 0.02 | 0.04 | Ogólne
LWD-1 |  | 1 | CV3*+0 m3/h+0 Pa+220V | Wentylator dachowy V=70m3/h; dp=150Pa | d= | 100 | [14 empty] | 0 |  | Ogólne
LWD-1 |  | 1 | CRD1* | Podstawa dachowa okrągła | d= | 100 | l= | 500 | A= | 300 | B= | 300 | [6 empty] | ocynk |  | 0 |  | Ogólne
LWD-1 |  | 2 | CFD1* | Klapa przeciwpożarowa okrągła | d= | 100 | l= | 135 | [12 empty] | 0 |  | Ogólne
LWD-1 |  | 1 | CFD1* | Klapa przeciwpożarowa okrągła | d= | 100 | l= | 121 | [12 empty] | 0 |  | Ogólne
LWD-1 |  | 2 | CFD1* | Klapa przeciwpożarowa okrągła | d= | 100 | l= | 100 | [12 empty] | 0 |  | Ogólne
LWD-1 |  | 4 | CD1* | Anemostat okrągły | D2= | 100 | [12 empty] | stal |  | 0 |  | Ogólne
LWD-1 |  | 1 | BSE | Kolano segmentowe | alfa= | 90 | r= | 0.8 | d1= | 100 | [8 empty] | ocynk |  | 0.06 | 0.06 | Ogólne
LWD-1 |  | 8 | BGE | Kolano prasowane | alfa= | 90 | r= | 0.8 | d1= | 100 | [8 empty] | ocynk |  | 0.06 | 0.51 | Ogólne
LWD-1 |  | 1 | ATE | Symetryczny trójnik 90 stopni | d1= | 100 | d3= | 100 | l1= | 190 | [8 empty] | ocynk |  | 0.13 | 0.13 | Ogólne
| Nazwa: | LWD-2
| Typ: | Wywiewny
| Opis: | LWD-2
Sys. | Nr | Szt. | Typ | Nazwa | Wymiary | [13 empty] | Materiał | Kolor | Pow. [m2] | Pow. całk. [m2] | Producent | Uwagi
LWD-2 |  | 1 | USE | Redukcja symetryczna | d1= | 125 | d2= | 100 | l1= | 64 | [8 empty] | ocynk |  | 0.06 | 0.06 | Ogólne
LWD-2 |  | 1 | TUBE* | Przewód okrągły | d1= | 125 | l1= | 9.27 m | [10 empty] | ocynk |  | 3.64 | 3.64 | Ogólne
LWD-2 |  | 1 | TUBE* | Przewód okrągły | d1= | 125 | l1= | 2.18 m | [10 empty] | ocynk |  | 0.85 | 0.85 | Ogólne
LWD-2 |  | 1 | TUBE* | Przewód okrągły | d1= | 125 | l1= | 1.69 m | [10 empty] | ocynk |  | 0.66 | 0.66 | Ogólne
LWD-2 |  | 1 | TUBE* | Przewód okrągły | d1= | 125 | l1= | 1.47 m | [10 empty] | ocynk |  | 0.58 | 0.58 | Ogólne
LWD-2 |  | 1 | TUBE* | Przewód okrągły | d1= | 125 | l1= | 1.38 m | [10 empty] | ocynk |  | 0.54 | 0.54 | Ogólne
LWD-2 |  | 1 | TUBE* | Przewód okrągły | d1= | 125 | l1= | 0.76 m | [10 empty] | ocynk |  | 0.3 | 0.3 | Ogólne
LWD-2 |  | 1 | TUBE* | Przewód okrągły | d1= | 125 | l1= | 0.61 m | [10 empty] | ocynk |  | 0.24 | 0.24 | Ogólne
LWD-2 |  | 1 | TUBE* | Przewód okrągły | d1= | 125 | l1= | 0.20 m | [10 empty] | ocynk |  | 0.08 | 0.08 | Ogólne
LWD-2 |  | 1 | TUBE* | Przewód okrągły | d1= | 125 | l1= | 0.18 m | [10 empty] | ocynk |  | 0.07 | 0.07 | Ogólne
LWD-2 |  | 1 | TUBE* | Przewód okrągły | d1= | 125 | l1= | 0.05 m | [10 empty] | ocynk |  | 0.02 | 0.02 | Ogólne
LWD-2 |  | 1 | TUBE* | Przewód okrągły | d1= | 100 | l1= | 2.61 m | [10 empty] | ocynk |  | 0.82 | 0.82 | Ogólne
LWD-2 |  | 1 | TC1* | Trójnik symetryczny z odejściem prostokąt. | d1= | 125 | l1= | 400 | a= | 125 | b= | 200 | e= | 100 |  |  |  |  | ocynk |  | 0.25 | 0.25 | Ogólne
LWD-2 |  | 1 | TC1* | Trójnik symetryczny z odejściem prostokąt. | d1= | 100 | l1= | 350 | a= | 100 | b= | 150 | e= | 100 |  |  |  |  | ocynk |  | 0.19 | 0.19 | Ogólne
LWD-2 |  | 1 | RG1* | Kratka wentylacyjna prostokątna | L= | 200 | H= | 125 | k= | --------- | [8 empty] | stal | RAL 9010 | 0 |  | Ogólne
LWD-2 |  | 1 | RG1* | Kratka wentylacyjna prostokątna | L= | 150 | H= | 100 | k= | --------- | [8 empty] | stal | RAL 9010 | 0 |  | Ogólne
LWD-2 |  | 1 | RD1* | Przepustnica prostokątna | a= | 125 | b= | 200 | l= | 100 | [8 empty] | ocynk |  | 0 |  | Ogólne
LWD-2 |  | 1 | RD1* | Przepustnica prostokątna | a= | 100 | b= | 150 | l= | 100 | [8 empty] | ocynk |  | 0 |  | Ogólne
LWD-2 |  | 2 | MFA | Złączka mufowa | d1= | 125 | [12 empty] | ocynk |  | 0.04 | 0.07 | Ogólne
LWD-2 |  | 1 | DFA | Zaślepka żeńska | d1= | 100 | [12 empty] | ocynk |  | 0.02 | 0.02 | Ogólne
LWD-2 |  | 1 | CV3*+0 m3/h+0 Pa+220V | Wentylator dachowy V=150m3/h; dp=150Pa | d= | 125 | [14 empty] | 0 |  | Ogólne
LWD-2 |  | 1 | CRD1* | Podstawa dachowa okrągła | d= | 125 | l= | 500 | A= | 325 | B= | 325 | [6 empty] | ocynk |  | 0 |  | Ogólne
LWD-2 |  | 1 | BSE | Kolano segmentowe | alfa= | 89.2578 | r= | 0.8 | d1= | 125 | [8 empty] | ocynk |  | 0.1 | 0.1 | Ogólne
LWD-2 |  | 8 | BGE | Kolano prasowane | alfa= | 90 | r= | 0.8 | d1= | 125 | [8 empty] | ocynk |  | 0.1 | 0.8 | Ogólne
| Nazwa: | LWD-3
| Typ: | Wywiewny
| Opis: | LWD-3
Sys. | Nr | Szt. | Typ | Nazwa | Wymiary | [13 empty] | Materiał | Kolor | Pow. [m2] | Pow. całk. [m2] | Producent | Uwagi
LWD-3 |  | 2 | USE | Redukcja symetryczna | d1= | 200 | d2= | 125 | l1= | 133 | [8 empty] | ocynk |  | 0.13 | 0.27 | Ogólne
LWD-3 |  | 1 | TUBE* | Przewód okrągły | d1= | 200 | l1= | 9.93 m | [10 empty] | ocynk |  | 6.24 | 6.24 | Ogólne
LWD-3 |  | 1 | TUBE* | Przewód okrągły | d1= | 200 | l1= | 1.83 m | [10 empty] | ocynk |  | 1.15 | 1.15 | Ogólne
LWD-3 |  | 1 | TUBE* | Przewód okrągły | d1= | 200 | l1= | 1.72 m | [10 empty] | ocynk |  | 1.08 | 1.08 | Ogólne
LWD-3 |  | 1 | TUBE* | Przewód okrągły | d1= | 200 | l1= | 0.69 m | [10 empty] | ocynk |  | 0.43 | 0.43 | Ogólne
LWD-3 |  | 1 | TUBE* | Przewód okrągły | d1= | 200 | l1= | 0.41 m | [10 empty] | ocynk |  | 0.26 | 0.26 | Ogólne
LWD-3 |  | 1 | TUBE* | Przewód okrągły | d1= | 200 | l1= | 0.10 m | [10 empty] | ocynk |  | 0.06 | 0.06 | Ogólne
LWD-3 |  | 1 | TUBE* | Przewód okrągły | d1= | 125 | l1= | 2.62 m | [10 empty] | ocynk |  | 1.03 | 1.03 | Ogólne
LWD-3 |  | 1 | TUBE* | Przewód okrągły | d1= | 125 | l1= | 1.99 m | [10 empty] | ocynk |  | 0.78 | 0.78 | Ogólne
LWD-3 |  | 1 | TUBE* | Przewód okrągły | d1= | 125 | l1= | 1.01 m | [10 empty] | ocynk |  | 0.39 | 0.39 | Ogólne
LWD-3 |  | 1 | TUBE* | Przewód okrągły | d1= | 125 | l1= | 0.94 m | [10 empty] | ocynk |  | 0.37 | 0.37 | Ogólne
LWD-3 |  | 1 | TUBE* | Przewód okrągły | d1= | 125 | l1= | 0.69 m | [10 empty] | ocynk |  | 0.27 | 0.27 | Ogólne
LWD-3 |  | 1 | TUBE* | Przewód okrągły | d1= | 125 | l1= | 0.41 m | [10 empty] | ocynk |  | 0.16 | 0.16 | Ogólne
LWD-3 |  | 1 | TUBE* | Przewód okrągły | d1= | 125 | l1= | 0.38 m | [10 empty] | ocynk |  | 0.15 | 0.15 | Ogólne
LWD-3 |  | 1 | TUBE* | Przewód okrągły | d1= | 125 | l1= | 0.20 m | [10 empty] | ocynk |  | 0.08 | 0.08 | Ogólne
LWD-3 |  | 1 | TUBE* | Przewód okrągły | d1= | 125 | l1= | 0.16 m | [10 empty] | ocynk |  | 0.06 | 0.06 | Ogólne
LWD-3 |  | 1 | TUBE* | Przewód okrągły | d1= | 125 | l1= | 0.12 m | [10 empty] | ocynk |  | 0.05 | 0.05 | Ogólne
LWD-3 |  | 1 | TUBE* | Przewód okrągły | d1= | 125 | l1= | 0.08 m | [10 empty] | ocynk |  | 0.03 | 0.03 | Ogólne
LWD-3 |  | 1 | TC1* | Trójnik symetryczny z odejściem prostokąt. | d1= | 125 | l1= | 450 | a= | 100 | b= | 250 | e= | 100 |  |  |  |  | ocynk |  | 0.28 | 0.28 | Ogólne
LWD-3 |  | 2 | TC1* | Trójnik symetryczny z odejściem prostokąt. | d1= | 125 | l1= | 400 | a= | 125 | b= | 200 | e= | 100 |  |  |  |  | ocynk |  | 0.25 | 0.51 | Ogólne
LWD-3 |  | 2 | TC1* | Trójnik symetryczny z odejściem prostokąt. | d1= | 125 | l1= | 400 | a= | 100 | b= | 200 | e= | 100 |  |  |  |  | ocynk |  | 0.25 | 0.5 | Ogólne
LWD-3 |  | 1 | TC1* | Trójnik symetryczny z odejściem prostokąt. | d1= | 125 | l1= | 360 | a= | 100 | b= | 300 | e= | 100 |  |  |  |  | ocynk |  | 0.25 | 0.25 | Ogólne
LWD-3 |  | 1 | TC1* | Trójnik symetryczny z odejściem prostokąt. | d1= | 125 | l1= | 350 | a= | 100 | b= | 150 | e= | 100 |  |  |  |  | ocynk |  | 0.22 | 0.22 | Ogólne
LWD-3 |  | 1 | RG1* | Kratka wentylacyjna prostokątna | L= | 300 | H= | 100 | k= | --------- | [8 empty] | stal | RAL 9010 | 0 |  | Ogólne
LWD-3 |  | 1 | RG1* | Kratka wentylacyjna prostokątna | L= | 250 | H= | 100 | k= | --------- | [8 empty] | stal | RAL 9010 | 0 |  | Ogólne
LWD-3 |  | 2 | RG1* | Kratka wentylacyjna prostokątna | L= | 200 | H= | 125 | k= | --------- | [8 empty] | stal | RAL 9010 | 0 |  | Ogólne
LWD-3 |  | 2 | RG1* | Kratka wentylacyjna prostokątna | L= | 200 | H= | 100 | k= | --------- | [8 empty] | stal | RAL 9010 | 0 |  | Ogólne
LWD-3 |  | 1 | RG1* | Kratka wentylacyjna prostokątna | L= | 150 | H= | 100 | k= | --------- | [8 empty] | stal | RAL 9010 | 0 |  | Ogólne
LWD-3 |  | 1 | RD1* | Przepustnica prostokątna | a= | 150 | b= | 100 | l= | 100 | [8 empty] | ocynk |  | 0 |  | Ogólne
LWD-3 |  | 2 | RD1* | Przepustnica prostokątna | a= | 125 | b= | 200 | l= | 100 | [8 empty] | ocynk |  | 0 |  | Ogólne
LWD-3 |  | 1 | RD1* | Przepustnica prostokątna | a= | 100 | b= | 300 | l= | 100 | [8 empty] | ocynk |  | 0 |  | Ogólne
LWD-3 |  | 1 | RD1* | Przepustnica prostokątna | a= | 100 | b= | 250 | l= | 100 | [8 empty] | ocynk |  | 0 |  | Ogólne
LWD-3 |  | 2 | RD1* | Przepustnica prostokątna | a= | 100 | b= | 200 | l= | 100 | [8 empty] | ocynk |  | 0 |  | Ogólne
LWD-3 |  | 1 | OC1* | Odsadzka okrągła | d1= | 200 | e= | 47 | l1= | 552 | [8 empty] | ocynk |  | 0.43 | 0.43 | Ogólne
LWD-3 |  | 1 | MFA | Złączka mufowa | d1= | 200 | [12 empty] | ocynk |  | 0.06 | 0.06 | Ogólne
LWD-3 |  | 2 | MFA | Złączka mufowa | d1= | 125 | [12 empty] | ocynk |  | 0.04 | 0.07 | Ogólne
LWD-3 |  | 1 | K | Przewód prostokątny | a= | 100 | b= | 200 | l= | 76 | [8 empty] | ocynk |  | 0.05 | 0.05 | Ogólne
LWD-3 |  | 4 | DFA | Zaślepka żeńska | d1= | 125 | [12 empty] | ocynk |  | 0.03 | 0.11 | Ogólne
LWD-3 |  | 1 | CV3*+0 m3/h+0 Pa+220V | Wentylator dachowy V=370m3/h; dp=150Pa | d= | 200 | [14 empty] | 0 |  | Ogólne
LWD-3 |  | 1 | CRD1* | Podstawa dachowa okrągła | d= | 200 | l= | 500 | A= | 400 | B= | 400 | [6 empty] | ocynk |  | 0 |  | Ogólne
LWD-3 |  | 2 | CFD1* | Klapa przeciwpożarowa okrągła | d= | 200 | l= | 200 | [12 empty] | 0 |  | Ogólne
LWD-3 |  | 1 | CFD1* | Klapa przeciwpożarowa okrągła | d= | 125 | l= | 125 | [12 empty] | 0 |  | Ogólne
LWD-3 |  | 1 | BSE | Kolano segmentowe | alfa= | 90 | r= | 0.8 | d1= | 200 | [8 empty] | ocynk |  | 0.26 | 0.26 | Ogólne
LWD-3 |  | 2 | BGE | Kolano prasowane | alfa= | 90 | r= | 0.8 | d1= | 200 | [8 empty] | ocynk |  | 0.26 | 0.51 | Ogólne
LWD-3 |  | 4 | BGE | Kolano prasowane | alfa= | 90 | r= | 0.8 | d1= | 125 | [8 empty] | ocynk |  | 0.1 | 0.4 | Ogólne
LWD-3 |  | 1 | ATE | Symetryczny trójnik 90 stopni | d1= | 200 | d3= | 200 | l1= | 330 | [8 empty] | ocynk |  | 0.39 | 0.39 | Ogólne
LWD-3 |  | 1 | ATE | Symetryczny trójnik 90 stopni | d1= | 200 | d3= | 125 | l1= | 215 | [8 empty] | ocynk |  | 0.26 | 0.26 | Ogólne
LWD-3 |  | 1 | ATE | Symetryczny trójnik 90 stopni | d1= | 125 | d3= | 125 | l1= | 215 | [8 empty] | ocynk |  | 0.17 | 0.17 | Ogólne
| Nazwa: | LWD-4
| Typ: | Wywiewny
| Opis: | LWD-4
Sys. | Nr | Szt. | Typ | Nazwa | Wymiary | [13 empty] | Materiał | Kolor | Pow. [m2] | Pow. całk. [m2] | Producent | Uwagi
LWD-4 |  | 1 | TUBE* | Przewód okrągły | d1= | 160 | l1= | 0.24 m | [10 empty] | ocynk |  | 0.12 | 0.12 | Ogólne
LWD-4 |  | 2 | TUBE* | Przewód okrągły | d1= | 160 | l1= | 0.20 m | [10 empty] | ocynk |  | 0.1 | 0.2 | Ogólne
LWD-4 |  | 1 | TC1* | Trójnik symetryczny z odejściem prostokąt. | d1= | 160 | l1= | 500 | a= | 150 | b= | 300 | e= | 100 |  |  |  |  | ocynk |  | 0.38 | 0.38 | Ogólne
LWD-4 |  | 1 | RG1* | Kratka wentylacyjna prostokątna | L= | 300 | H= | 150 | k= | --------- | [8 empty] | stal | RAL 9010 | 0 |  | Ogólne
LWD-4 |  | 1 | RD1* | Przepustnica prostokątna | a= | 150 | b= | 300 | l= | 100 | [8 empty] | ocynk |  | 0 |  | Ogólne
LWD-4 |  | 2 | MFA | Złączka mufowa | d1= | 160 | [12 empty] | ocynk |  | 0.05 | 0.1 | Ogólne
LWD-4 |  | 1 | DFA | Zaślepka żeńska | d1= | 160 | [12 empty] | ocynk |  | 0.04 | 0.04 | Ogólne
LWD-4 |  | 1 | CV3*+0 m3/h+0 Pa+220V | Wentylator dachowy V=180m3/h; dp=150Pa | d= | 160 | [14 empty] | 0 |  | Ogólne
LWD-4 |  | 1 | CRD1* | Podstawa dachowa okrągła | d= | 160 | l= | 500 | A= | 360 | B= | 360 | [6 empty] | ocynk |  | 0 |  | Ogólne
LWD-4 |  | 1 | BGE | Kolano prasowane | alfa= | 90 | r= | 0.8 | d1= | 160 | [8 empty] | ocynk |  | 0.16 | 0.16 | Ogólne
| Nazwa: | LWD-5
| Typ: | Wywiewny
| Opis: | LWD-5
Sys. | Nr | Szt. | Typ | Nazwa | Wymiary | [13 empty] | Materiał | Kolor | Pow. [m2] | Pow. całk. [m2] | Producent | Uwagi
LWD-5 |  | 1 | USE | Redukcja symetryczna | d1= | 200 | d2= | 160 | l1= | 85 | [8 empty] | ocynk |  | 0.1 | 0.1 | Ogólne
LWD-5 |  | 1 | TUBE* | Przewód okrągły | d1= | 200 | l1= | 3.13 m | [10 empty] | ocynk |  | 1.96 | 1.96 | Ogólne
LWD-5 |  | 1 | TUBE* | Przewód okrągły | d1= | 200 | l1= | 0.69 m | [10 empty] | ocynk |  | 0.43 | 0.43 | Ogólne
LWD-5 |  | 1 | TUBE* | Przewód okrągły | d1= | 200 | l1= | 0.36 m | [10 empty] | ocynk |  | 0.23 | 0.23 | Ogólne
LWD-5 |  | 1 | TUBE* | Przewód okrągły | d1= | 160 | l1= | 4.57 m | [10 empty] | ocynk |  | 2.29 | 2.29 | Ogólne
LWD-5 |  | 1 | TUBE* | Przewód okrągły | d1= | 160 | l1= | 1.26 m | [10 empty] | ocynk |  | 0.63 | 0.63 | Ogólne
LWD-5 |  | 1 | TUBE* | Przewód okrągły | d1= | 160 | l1= | 0.32 m | [10 empty] | ocynk |  | 0.16 | 0.16 | Ogólne
LWD-5 |  | 1 | TUBE* | Przewód okrągły | d1= | 160 | l1= | 0.30 m | [10 empty] | ocynk |  | 0.15 | 0.15 | Ogólne
LWD-5 |  | 1 | TC1* | Trójnik symetryczny z odejściem prostokąt. | d1= | 200 | l1= | 300 | a= | 150 | b= | 100 | e= | 100 |  |  |  |  | ocynk |  | 0.29 | 0.29 | Ogólne
LWD-5 |  | 1 | TC1* | Trójnik symetryczny z odejściem prostokąt. | d1= | 200 | l1= | 260 | a= | 150 | b= | 200 | e= | 100 |  |  |  |  | ocynk |  | 0.28 | 0.28 | Ogólne
LWD-5 |  | 1 | TC1* | Trójnik symetryczny z odejściem prostokąt. | d1= | 160 | l1= | 500 | a= | 160 | b= | 300 | e= | 100 |  |  |  |  | ocynk |  | 0.38 | 0.38 | Ogólne
LWD-5 |  | 1 | TC1* | Trójnik symetryczny z odejściem prostokąt. | d1= | 160 | l1= | 400 | a= | 150 | b= | 200 | e= | 100 |  |  |  |  | ocynk |  | 0.31 | 0.31 | Ogólne
LWD-5 |  | 1 | RG1* | Kratka wentylacyjna prostokątna | L= | 300 | H= | 160 | k= | --------- | [8 empty] | stal | RAL 9010 | 0 |  | Ogólne
LWD-5 |  | 2 | RG1* | Kratka wentylacyjna prostokątna | L= | 200 | H= | 150 | k= | --------- | [8 empty] | stal | RAL 9010 | 0 |  | Ogólne
LWD-5 |  | 1 | RG1* | Kratka wentylacyjna prostokątna | L= | 100 | H= | 150 | k= | --------- | [8 empty] | stal | RAL 9010 | 0 |  | Ogólne
LWD-5 |  | 1 | RD1* | Przepustnica prostokątna | a= | 160 | b= | 300 | l= | 100 | [8 empty] | ocynk |  | 0 |  | Ogólne
LWD-5 |  | 2 | RD1* | Przepustnica prostokątna | a= | 150 | b= | 200 | l= | 100 | [8 empty] | ocynk |  | 0 |  | Ogólne
LWD-5 |  | 1 | RD1* | Przepustnica prostokątna | a= | 150 | b= | 100 | l= | 100 | [8 empty] | ocynk |  | 0 |  | Ogólne
LWD-5 |  | 1 | MFA | Złączka mufowa | d1= | 200 | [12 empty] | ocynk |  | 0.06 | 0.06 | Ogólne
LWD-5 |  | 1 | MFA | Złączka mufowa | d1= | 160 | [12 empty] | ocynk |  | 0.05 | 0.05 | Ogólne
LWD-5 |  | 1 | DFA | Zaślepka żeńska | d1= | 160 | [12 empty] | ocynk |  | 0.04 | 0.04 | Ogólne
LWD-5 |  | 1 | CV3*+0 m3/h+0 Pa+220V | Wentylator dachowy V=350m3/h; dp=150Pa | d= | 200 | [14 empty] | 0 |  | Ogólne
LWD-5 |  | 1 | CRD1* | Podstawa dachowa okrągła | d= | 200 | l= | 500 | A= | 400 | B= | 400 | [6 empty] | ocynk |  | 0 |  | Ogólne
LWD-5 |  | 1 | CFD1* | Klapa przeciwpożarowa okrągła | d= | 200 | l= | 200 | [12 empty] | 0 |  | Ogólne
LWD-5 |  | 1 | BGE | Kolano prasowane | alfa= | 90 | r= | 0.8 | d1= | 200 | [8 empty] | ocynk |  | 0.26 | 0.26 | Ogólne
LWD-5 |  | 4 | BGE | Kolano prasowane | alfa= | 90 | r= | 0.8 | d1= | 160 | [8 empty] | ocynk |  | 0.16 | 0.66 | Ogólne
| Nazwa: | LWD-6
| Typ: | Wywiewny
| Opis: | LWD-6
Sys. | Nr | Szt. | Typ | Nazwa | Wymiary | [13 empty] | Materiał | Kolor | Pow. [m2] | Pow. całk. [m2] | Producent | Uwagi
LWD-6 |  | 1 | TUBE* | Przewód okrągły | d1= | 125 | l1= | 2.70 m | [10 empty] | ocynk |  | 1.06 | 1.06 | Ogólne
LWD-6 |  | 1 | TUBE* | Przewód okrągły | d1= | 125 | l1= | 0.47 m | [10 empty] | ocynk |  | 0.18 | 0.18 | Ogólne
LWD-6 |  | 1 | TUBE* | Przewód okrągły | d1= | 125 | l1= | 0.32 m | [10 empty] | ocynk |  | 0.13 | 0.13 | Ogólne
LWD-6 |  | 1 | TUBE* | Przewód okrągły | d1= | 125 | l1= | 0.22 m | [10 empty] | ocynk |  | 0.09 | 0.09 | Ogólne
LWD-6 |  | 1 | TUBE* | Przewód okrągły | d1= | 125 | l1= | 0.17 m | [10 empty] | ocynk |  | 0.07 | 0.07 | Ogólne
LWD-6 |  | 1 | TUBE* | Przewód okrągły | d1= | 125 | l1= | 0.14 m | [10 empty] | ocynk |  | 0.05 | 0.05 | Ogólne
LWD-6 |  | 1 | TUBE* | Przewód okrągły | d1= | 125 | l1= | 0.08 m | [10 empty] | ocynk |  | 0.03 | 0.03 | Ogólne
LWD-6 |  | 5 | TC1* | Trójnik symetryczny z odejściem prostokąt. | d1= | 125 | l1= | 400 | a= | 125 | b= | 200 | e= | 100 |  |  |  |  | ocynk |  | 0.25 | 1.27 | Ogólne
LWD-6 |  | 1 | TC1* | Trójnik symetryczny z odejściem prostokąt. | d1= | 125 | l1= | 260 | a= | 125 | b= | 200 | e= | 100 |  |  |  |  | ocynk |  | 0.2 | 0.2 | Ogólne
LWD-6 |  | 6 | RG1* | Kratka wentylacyjna prostokątna | L= | 200 | H= | 125 | k= | --------- | [8 empty] | stal | RAL 9010 | 0 |  | Ogólne
LWD-6 |  | 6 | RD1* | Przepustnica prostokątna | a= | 125 | b= | 200 | l= | 100 | [8 empty] | ocynk |  | 0 |  | Ogólne
LWD-6 |  | 2 | MFA | Złączka mufowa | d1= | 200 | [12 empty] | ocynk |  | 0.06 | 0.12 | Ogólne
LWD-6 |  | 3 | MFA | Złączka mufowa | d1= | 125 | [12 empty] | ocynk |  | 0.04 | 0.11 | Ogólne
LWD-6 |  | 2 | K | Przewód prostokątny | a= | 125 | b= | 200 | l= | 465 | [8 empty] | ocynk |  | 0.3 | 0.6 | Ogólne
LWD-6 |  | 2 | DFA | Zaślepka żeńska | d1= | 125 | [12 empty] | ocynk |  | 0.03 | 0.06 | Ogólne
LWD-6 |  | 1 | CV3*+0 m3/h+0 Pa+220V | Wentylator dachowy V=260m3/h; dp=150Pa | d= | 125 | [14 empty] | 0 |  | Ogólne
LWD-6 |  | 1 | CRD1* | Podstawa dachowa okrągła | d= | 125 | l= | 500 | A= | 300 | B= | 300 | [6 empty] | ocynk |  | 0 |  | Ogólne
LWD-6 |  | 1 | CFD1* | Klapa przeciwpożarowa okrągła | d= | 200 | l= | 182 | [12 empty] | 0 |  | Ogólne
LWD-6 |  | 1 | CFD1* | Klapa przeciwpożarowa okrągła | d= | 125 | l= | 125 | [12 empty] | 0 |  | Ogólne
LWD-6 |  | 2 | CD1* | Anemostat okrągły | D2= | 200 | [12 empty] | stal |  | 0 |  | Ogólne
LWD-6 |  | 1 | BSE | Kolano segmentowe | alfa= | 2.8258 | r= | 0.8 | d1= | 125 | [8 empty] | ocynk |  | 0 | 0 | Ogólne
LWD-6 |  | 1 | BSE | Kolano segmentowe | alfa= | 2.8202 | r= | 0.8 | d1= | 125 | [8 empty] | ocynk |  | 0 | 0 | Ogólne
LWD-6 |  | 2 | BGE | Kolano prasowane | alfa= | 90 | r= | 0.8 | d1= | 125 | [8 empty] | ocynk |  | 0.1 | 0.2 | Ogólne
LWD-6 |  | 1 | ATE | Symetryczny trójnik 90 stopni | d1= | 125 | d3= | 125 | l1= | 215 | [8 empty] | ocynk |  | 0.17 | 0.17 | Ogólne
| Nazwa: | LWD-7
| Typ: | Wywiewny
| Opis: | LWD-7
Sys. | Nr | Szt. | Typ | Nazwa | Wymiary | [13 empty] | Materiał | Kolor | Pow. [m2] | Pow. całk. [m2] | Producent | Uwagi
LWD-7 |  | 1 | TUBE* | Przewód okrągły | d1= | 100 | l1= | 5.34 m | [10 empty] | ocynk |  | 1.68 | 1.68 | Ogólne
LWD-7 |  | 1 | TUBE* | Przewód okrągły | d1= | 100 | l1= | 1.71 m | [10 empty] | ocynk |  | 0.54 | 0.54 | Ogólne
LWD-7 |  | 1 | TUBE* | Przewód okrągły | d1= | 100 | l1= | 1.11 m | [10 empty] | ocynk |  | 0.35 | 0.35 | Ogólne
LWD-7 |  | 1 | TUBE* | Przewód okrągły | d1= | 100 | l1= | 0.17 m | [10 empty] | ocynk |  | 0.05 | 0.05 | Ogólne
LWD-7 |  | 1 | TC1* | Trójnik symetryczny z odejściem prostokąt. | d1= | 100 | l1= | 260 | a= | 100 | b= | 200 | e= | 100 |  |  |  |  | ocynk |  | 0.17 | 0.17 | Ogólne
LWD-7 |  | 1 | RG1* | Kratka wentylacyjna prostokątna | L= | 200 | H= | 100 | k= | --------- | [8 empty] | stal | RAL 9010 | 0 |  | Ogólne
LWD-7 |  | 1 | RD1* | Przepustnica prostokątna | a= | 100 | b= | 200 | l= | 100 | [8 empty] | ocynk |  | 0 |  | Ogólne
LWD-7 |  | 1 | DFA | Zaślepka żeńska | d1= | 100 | [12 empty] | ocynk |  | 0.02 | 0.02 | Ogólne
LWD-7 |  | 1 | CV3*+0 m3/h+0 Pa+220V | Wentylator dachowy V=50m3/h; dp=150Pa | d= | 100 | [14 empty] | 0 |  | Ogólne
LWD-7 |  | 1 | CRD1* | Podstawa dachowa okrągła | d= | 100 | l= | 500 | A= | 300 | B= | 300 | [6 empty] | ocynk |  | 0 |  | Ogólne
LWD-7 |  | 1 | CFD1* | Klapa przeciwpożarowa okrągła | d= | 100 | l= | 100 | [12 empty] | 0 |  | Ogólne
LWD-7 |  | 1 | BGE | Kolano prasowane | alfa= | 90 | r= | 0.8 | d1= | 100 | [8 empty] | ocynk |  | 0.06 | 0.06 | Ogólne
LWD-7 |  | 2 | BGE | Kolano prasowane | alfa= | 90 | r= | 0.8 | d1= | 100 | [8 empty] | ocynk |  | 0.06 | 0.13 | Ogólne
| Nazwa: | LWD-8
| Typ: | Wywiewny
| Opis: | LWD-8
Sys. | Nr | Szt. | Typ | Nazwa | Wymiary | [13 empty] | Materiał | Kolor | Pow. [m2] | Pow. całk. [m2] | Producent | Uwagi
LWD-8 |  | 1 | TUBE* | Przewód okrągły | d1= | 160 | l1= | 1.00 m | [10 empty] | ocynk |  | 0.5 | 0.5 | Ogólne
LWD-8 |  | 2 | TUBE* | Przewód okrągły | d1= | 160 | l1= | 0.20 m | [10 empty] | ocynk |  | 0.1 | 0.2 | Ogólne
LWD-8 |  | 1 | TC1* | Trójnik symetryczny z odejściem prostokąt. | d1= | 160 | l1= | 450 | a= | 100 | b= | 250 | e= | 100 |  |  |  |  | ocynk |  | 0.34 | 0.34 | Ogólne
LWD-8 |  | 1 | RG1* | Kratka wentylacyjna prostokątna | L= | 250 | H= | 100 | k= | --------- | [8 empty] | stal | RAL 9010 | 0 |  | Ogólne
LWD-8 |  | 1 | RD1* | Przepustnica prostokątna | a= | 100 | b= | 250 | l= | 100 | [8 empty] | ocynk |  | 0 |  | Ogólne
LWD-8 |  | 2 | MFA | Złączka mufowa | d1= | 160 | [12 empty] | ocynk |  | 0.05 | 0.1 | Ogólne
LWD-8 |  | 1 | DFA | Zaślepka żeńska | d1= | 160 | [12 empty] | ocynk |  | 0.04 | 0.04 | Ogólne
LWD-8 |  | 1 | CV3*+0 m3/h+0 Pa+220V | Wentylator dachowy V=100m3/h; dp=150Pa | d= | 160 | [14 empty] | 0 |  | Ogólne
LWD-8 |  | 1 | CRD1* | Podstawa dachowa okrągła | d= | 160 | l= | 500 | A= | 360 | B= | 360 | [6 empty] | ocynk |  | 0 |  | Ogólne
LWD-8 |  | 1 | CFD1* | Klapa przeciwpożarowa okrągła | d= | 160 | l= | 160 | [12 empty] | 0 |  | Ogólne
LWD-8 |  | 1 | BGE | Kolano prasowane | alfa= | 90 | r= | 0.8 | d1= | 160 | [8 empty] | ocynk |  | 0.16 | 0.16 | Ogólne
| Nazwa: | LWD-9
| Typ: | Wywiewny
| Opis: | LWD-9
Sys. | Nr | Szt. | Typ | Nazwa | Wymiary | [13 empty] | Materiał | Kolor | Pow. [m2] | Pow. całk. [m2] | Producent | Uwagi
LWD-9 |  | 1 | TUBE* | Przewód okrągły | d1= | 100 | l1= | 3.06 m | [10 empty] | ocynk |  | 0.96 | 0.96 | Ogólne
LWD-9 |  | 1 | TUBE* | Przewód okrągły | d1= | 100 | l1= | 1.60 m | [10 empty] | ocynk |  | 0.5 | 0.5 | Ogólne
LWD-9 |  | 1 | TUBE* | Przewód okrągły | d1= | 100 | l1= | 0.98 m | [10 empty] | ocynk |  | 0.31 | 0.31 | Ogólne
LWD-9 |  | 1 | TUBE* | Przewód okrągły | d1= | 100 | l1= | 0.51 m | [10 empty] | ocynk |  | 0.16 | 0.16 | Ogólne
LWD-9 |  | 1 | TUBE* | Przewód okrągły | d1= | 100 | l1= | 0.05 m | [10 empty] | ocynk |  | 0.02 | 0.02 | Ogólne
LWD-9 |  | 2 | TC1* | Trójnik symetryczny z odejściem prostokąt. | d1= | 100 | l1= | 350 | a= | 100 | b= | 150 | e= | 100 |  |  |  |  | ocynk |  | 0.19 | 0.37 | Ogólne
LWD-9 |  | 2 | RG1* | Kratka wentylacyjna prostokątna | L= | 150 | H= | 100 | k= | --------- | [8 empty] | stal | RAL 9010 | 0 |  | Ogólne
LWD-9 |  | 2 | RD1* | Przepustnica prostokątna | a= | 100 | b= | 150 | l= | 100 | [8 empty] | ocynk |  | 0 |  | Ogólne
LWD-9 |  | 1 | MFA | Złączka mufowa | d1= | 100 | [12 empty] | ocynk |  | 0.03 | 0.03 | Ogólne
LWD-9 |  | 1 | DFA | Zaślepka żeńska | d1= | 100 | [12 empty] | ocynk |  | 0.02 | 0.02 | Ogólne
LWD-9 |  | 1 | CV3*+0 m3/h+0 Pa+220V | Wentylator dachowy V=70m3/h; dp=150Pa | d= | 100 | [14 empty] | 0 |  | Ogólne
LWD-9 |  | 1 | CRD1* | Podstawa dachowa okrągła | d= | 100 | l= | 500 | A= | 300 | B= | 300 | [6 empty] | ocynk |  | 0 |  | Ogólne
LWD-9 |  | 1 | CFD1* | Klapa przeciwpożarowa okrągła | d= | 100 | l= | 100 | [12 empty] | 0 |  | Ogólne
LWD-9 |  | 3 | BGE | Kolano prasowane | alfa= | 90 | r= | 0.8 | d1= | 100 | [8 empty] | ocynk |  | 0.06 | 0.19 | Ogólne