## Zał.implanty ortop. 2020
Załącznik nr 2 do SIWZ
ZADANIE NR 1
L.p. | Nazwa produktu | J.m. | Ilość | Cena netto | Wartość netto | VAT | Wartość brutto w PLN
1 | GWÓŹDŹ PISZCZELOWY:
| Tytanowy gwóźdź śródszpikowy piszczelowy, kaniulowany, sterylny. Długość gwoździa od 240-420 mm ze skokiem co 15 mm, średnica gwoździa 8-15 mm. Możliwość zastosowania kompresji w zakresie do 7 mm. Wygięcie gwoździa w części bliższej o wartości 10° a w części dalszej o wartości 4°. Otwory w cześci dalszej w odległości 5,15 i 25 mm od końca gwoździa.Śruba blokująca tytanowa, sterylna, pełny gwint, ø 4 mm i ø 5 mm o długości 25-60 mm ze skokiem co 2.5 mm i 60-120 mm ze skokiem co 5 mm,Śruba kompresyjna tytanowa, sterylna, ø 8 mm,Zaślepka tytanowa, sterylna ø 7 mm o długości 0 mm (pełny gwint), ø 8 mm o długości 0 mm oraz ø 11.5 mm o długości 5-35 mm.Wszystkie elementy systemu sterylne. Wymagana sterylność podwójna: Opakowanie zewnętrzne ofoliowane z widocznym oznakowaniem. Opakowanie wewnętrzne wzmocnione ,zapobiegające przypadkowemu otwarciu ,oznakowane. Termin ważności sterylności minimum 1 rok. | szt | 20
| Śruba blokująca tytanowa, sterylna, pełny gwint, ø 4 mm i ø 5 mm o długosci 25-60 mm ze skokiem co 2,5 mm i 60-120 mm ze skokiem co 5 mm | szt | 85
| Śruba kompresyjna tytanowa, sterylna, ø 8 mm | szt | 1
| Zaślepka tytanowa sterylna, ø 7 mm o dł. 0 mm (pełny gwint), ø 8 mm o dł. 0 mm oraz ø 11,5 mm i dł. 5-35 mm | szt | 20
2 | GWÓŹDŹ RAMIENNY :
| Tytanowy gwóźdź ramienny kaniulowany, sterylny. Długość gwoździa 140-320 mm ze skokiem co 20 mm, średnica gwoździa 7-9 mm. Wygięcie gwoździa w części bliższej o wartości 6° a w części dalszej o wartości 4°. Możliwość kompresji w zakresie 6 mm,Wszystkie elementy systemu sterylne. Wymagana sterylność podwójna: Opakowanie zewnętrzne ofoliowane z widocznym oznakowaniem. Opakowanie wewnętrzne wzmocnione ,zapobiegające przypadkowemu otwarciu ,oznakowane. Termin ważności sterylności minimum 1 rok. | szt | 6
| Śruba blokująca tytanowa, sterylna ø 4 mm, dł. 20-60 mm | szt | 16
| Śruba kompresyjna tytanowa, sterylna ø 6 mm | szt | 1
| Zaślepka tytanowa sterylna ø 6 mm i o dł. 0-25 mm | szt | 6
3 | GWÓŹDŹ RAMIENNY REKONSTRUKCYJNY:
| Tytanowy gwóźdź ramienny proksymalny, kaniulowany, sterylny. Blokowany w części bliższej w 4 płaszczyznach. Otwory w bliższej części gwoździa gwintowane. Długość gwoździa 150 mm oraz 220-300 mm ze skokiem co 20 mm, średnica części bliższej gwoździa 10 mm, a części dalszej gwoździa 8 mm. Wygięcie gwoździa w części dalszej o wartości 6°. Dynamizacja w części dalszej na wysokości 7.5 mm od końca gwoździa. Gwoździe prawe/lewe.Wszystkie elementy systemu sterylne. Wymagana sterylność podwójna: Opakowanie zewnętrzne ofoliowane z widocznym oznakowaniem. Opakowanie wewnętrzne wzmocnione ,zapobiegające przypadkowemu otwarciu ,oznakowane. Termin ważności sterylności minimum 1 rok. | szt | 3
| Śruba blokująca tytanowa, sterylna ø 4 dł 20-60 mm i ø 5 mm, dł. 25-60 mm | szt | 15
| Zaślepka tytanowa sterylna dł. 0-4 mm | szt | 3
4 | GWÓŹDŹ DO ARTRODEZY STAWU SKOKOWEGO:
| Tytanowy gwóźdź śródszpikowy do artrodezy stawu skokowego, kaniulowany, sterylny. Długość gwoździa 150, 200 i 300 mm. Średnica gwoździa 10-12 mm. Wygięcie gwoździa w części dalszej o wartości 5° na valgus. Gwoździe prawe/lewe.Wszystkie elementy systemu sterylne. Wymagana sterylność podwójna: Opakowanie zewnętrzne ofoliowane z widocznym oznakowaniem. Opakowanie wewnętrzne wzmocnione ,zapobiegające przypadkowemu otwarciu ,oznakowane. Termin ważności sterylności minimum 1 rok. | szt. | 1
| Śruba blokująca tytanowa, sterylna ø 5 mm, dł. 25-120 mm ze skokiem co 2.5 mm | szt. | 1
| Śruba kompresyjna tytanowa, sterylna ø 8 mm i 14.5 mm | szt. | 1
| Zaślepka tytanowa, sterylna ø 8 mm i o długości 4 mm oraz ø 12 mm i o długości 5, 10 i 15 mm | szt. | 1
5 | TYTANOWE GWOŹDZIE ELASTYCZNE:
| Tytanowy elastyczny gwóźdź śródszpikowy ø 1.5 mm, długość 300 mm | szt | 2
| Tytanowy elastyczny gwóźdź śródszpikowy ø 1.75 mm,długość 300 mm | szt | 2
| Tytanowy elastyczny gwóźdź śródszpikowy ø 2.0 mm, długość 300 mm | szt | 2
| Tytanowy elastyczny gwóźdź śródszpikowy ø 2.25 mm,długość 300 mm | szt | 2
| Tytanowy elastyczny gwóźdź śródszpikowy ø 2.5 mm, długość 450 mm | szt | 2
| Tytanowy elastyczny gwóźdź śródszpikowy ø 3.0 mm, długość 450 mm | szt | 2
| Tytanowy elastyczny gwóźdź śródszpikowy ø 3.5 mm, długość 450 mm | szt | 2
| Tytanowy elastyczny gwóźdź śródszpikowy ø 4.0 mm, długość 450 mm | szt | 2
6 | PŁYTA BLOKOWANA DO BLIŻSZEJ NASADY PISZCZELI:
| Płytka ukształtowana anatomicznie do bliższej nasady kości piszczelowej. Płyta prawa/lewa. Zakładana od strony bocznej i przyśrodkowej. Płyta boczna w części nasadowej posiada 5 otworów gwintowanych pod śruby blokowane ø4.0mm i korowe 3,5mm i 2 otwory niegwintowane pod śruby gąbczaste ø4.0mm oraz otwór podpórkowy pod śrubę blokowaną ø4.0mm skierowaną we fragment tylno-przyśrodkowy. Płyta przyśrodkowa w części nasadowej posiada 4 otwory gwintowane pod śruby blokowane ø4.0mm i korowe 3,5mm i owalny otwór niegwintowany dla optymalnego pozycjonowania płyty. Długości płyt: 71, 84, 95, 97, 121, 123, 147, 149, 173, 175, 199, 201, 225, 227, 251, 253, 277, 279, 303, 305, 329, 355 mm. Otwory korowe pod śruby korowe 3,5 mm i śruby gąbczaste 4, 0 mm. W trzonie płyty otwory gwintowane pod śruby blokowane 4,0 mm i śruby korowe 3,5 mm oraz śruby korowe częściowo gwintowane 3,5 mm. Możliwość zastosowania celownika do założenia płyty techniką MIPO. Tytan | szt | 15
| Tytanowa śruba blokująca ø 4.0 mm, dł. 14-95 mm | szt | 80
| Tytanowa śruba korowa ø 3.5 mm, dł. 14-95 mm | szt | 15
| Tytanowa śruba gąbczasta ø 4,0 mm, dł 20-95 mm | szt | 15
7 | PŁYTA BLOKOWANA DO DALSZEJ NASADY PISZCZELI:
| Płytka ukształtowana anatomicznie do dalszej nasady kości piszczelowej. Zakładana od strony przedniobocznej i przyśrodkowej. Płyta prawa/lewa. Płytka posiada 7 otworów gwintowanych w części nasadowej pod śruby blokowane 4.0mm i korowe 3.5mm, grubość płyty w części dystalnej 1.3mm. Możliwość zastosowania śrub korowych 2.7mm w części dystalnej płyty przednio-bocznej. Długość płyty: 97, 102, 123, 127, 149, 153, 175, 178, 201, 203, 227, 229, 253, 254, 279, 280, 305, 331mm. Otwory korowe pod śruby korowe 3, 5 mm i śruby gąbczaste 4,0 mm. W trzonie płyty otwory gwintowane pod śruby blokowane 4,0 mm i śruby korowe 3,5 mm oraz śruby korowe częściowo gwintowane 3,5 mm. Możliwość zastosowania celownika do założenia płyty techniką MIPO. Tytan | szt | 3
| Tytanowa śruba blokująca ø 4.0 mm, dł. 14-95 mm | szt | 24
| Tytanowa śruba korowa ø 3.5 mm, dł. 14-95 mm | szt | 2
| Tytanowa śruba gąbczasta ø 4,0 mm, dł 20-95 mm | szt | 5
8 | PŁYTA BLOKOWANA DO BLIŻSZEJ NASADY RAMIENIA:
| płytka ukształtowana anatomicznie do bliższej nasady kości ramiennej. płyta prawa/lewa. Długość płyty: 86, 99,112, 125, 151, 176, 202mm. 7 otworów gwintowanych w czesci nasadowej plyty o ustalonym kątowo kierunku mocowania płyty, podcięcia przy otworach na druty Kirschnera umożliwiające ponowne przymocowanie tkanek miękkich. Otwór owalny do prawidłowego pozycjonowania płyty. Otwory korowe pod śruby korowe 3,5 mm. W trzonie płyty te same otwory gwintowane okrągłe pod śruby blokowane 4,0 mm i śruby korowe 3,5 mm. Tytan | szt | 15
| Tytanowa śruba blokująca ø 4.0 mm, dł. 14-95 mm | szt | 120
| Tytanowa śruba korowa ø 3.5 mm, dł. 14-95 mm | szt | 12
| Tytanowa śruba gąbczasta ø 4,0 mm, dł 20-95 mm | szt | 1
9 | PŁYTKI DO LECZENIA ZŁAMAŃ W OBRĘBIE ŁOKCIA:
| Tytanowe płytki anatomiczne o zmniejszonym nacisku do zespoleń złamań nasady dalszej kości ramieniowej i części bliższej kości łokciowej. Płytki z wgłębieniami minimalizujące kontakt z okostną, w skład systemu wchodzą a) płytki blokowane od strony przyśrodkowej (standardowe i wydłużone - uniwersalne do obu kończyn) b) płytki blokowane od strony bocznej nasady dalszej kości ramieniowej (prawe i lewe) c) płytki blokowane od strony tylno-przyśrodkowej (prawe i lewe) d) płytki blokowane od strony tylno-bocznej nasady dalszej kości ramieniowej (prawe i lewe) i e) płytki blokowane na olecranon (prawe i lewe). Ilość otworów: od 4 do 12. Otwory niegwintowane do śrub o średnicy 2.7 mm i 3.5 mm korowych i blokowanych z nagwintowanymi głowami, które blokują się w płycie przez wytworzenie gwintu w otworze w trakcie wkręcania, bez konieczności stosowania śrubokrętu dynamometrycznego. Możliwość ustawienia kąta wprowadzenia śruby blokowanej w zakresie +/- 15°. W części trzonowej płytki otwory blokująco-kompresyjne | szt | 5
| Śruba blokowana tytanowa ø 3.5 mm, dł. 8-70 mm | szt | 15
| Śruba blokowana tytanowa ø 2.7 mm, dł. 8-70 mm | szt | 2
| Śruba korowa tytanowa ø 3.5 mm, dł. 8-70 mm | szt | 5
| Śruba korowa tytanowa ø 2.7 mm, dł. 8-70 mm | szt | 1
10 | PŁYTKI DO ZESPOLENIA KOŚCI STRZAŁKOWEJ:
| Tytanowe płytki anatomiczne do zespoleń dalszej częsci kości strzałkowej. 3,4,5,6,7,8,9,10,12 otworowe. Płytka z otworami pod tymczasową stabilizacje drutami kirschnera .W części nasadowej i trzonie płytki otwory blokowane o wielokierunkowym, ustalonym kątowo, ustawieniu. Gwint tworzony w momencie wkręcania się śruby o srednicy 3,5 mm zapewniający pewną stabilizację. Nie wymagające zaślepek/przejściówek do wkrętów blokowanych. Kodyfikacja kolorystyczna , śruby blokowane w kolorze srebrnym Śruby korowe w kolorze złotym.. | szt | 20
| Śruba blokowana tytanowa ø 3.5 mm, dł. 10-70 mm | szt | 110
| Śruba korowa tytanowa ø 3.5 mm, dł. 10-70 mm | szt | 15
10 | PŁYTKI DO ZESPOLENIA KOŚCI STRZAŁKOWEJ PROSTE:
| Tytanowe płytki proste do zespoleń kości długich 2,3,4,5,6,7,8,9,10,12 ,14 ,16 otworowe. Płytka z otworami pod tymczasową stabilizacje drutami kirschnera .W trzonie płytki otwory blokowane o wielokierunkowym, ustalonym kątowo, ustawieniu. Gwint tworzony w momencie wkręcania się śruby o srednicy 3,5 mm zapewniający pewną stabilizację. Nie wymagające zaślepek/przejściówek do wkrętów blokowanych. Kodyfikacja kolorystyczna , śruby blokowane w kolorze srebrnym Śruby korowe w kolorze złotym. | szt | 1
| Śruba blokowana tytanowa ø 3.5 mm, dł. 10-70 mm | szt | 1
| Śruba korowa tytanowa ø 3.5 mm, dł. 10-70 mm | szt | 1
11 | SYSTEM DO STABILIZACJI MIEDNICY:
| Stalowa płyta do stabilizacji miednicy, prosta i łukowa o promieniu 88 st i 108 st . Ilość otworów w płycie łukowej : 4, 5,6, 7,8, 9,10, 11,12, 13,14 ,15, 16, 18,20 ilość otworów w płycie prostej :2, 4, 5,6, 7,8, 9,10, 11,12, 13,14 ,15, 16, 18,20 ,22. płyta do zespolenia spojenia łonowego o promieniu 75 st 4 i 6 otworowe | szt. | 1
| Stalowa śruba korowa z gniazdem heksagonalnym ø 4.5 mm,ø 3,5mm dł. 14-95 mm | szt. | 1
| Stalowa śruba gąbczasta ø 6.5 mm (dł. gwintu 16 mm, 32 mm lub pełny), dł. śruby 60-95 mm | szt. | 1
12 | ŚRUBY KANIULOWANE:
| Tytanowa śruba kaniulowana ø 3.0 mm, częściowo gwintowana, samotnąca o niskim profilu głowy,posiadająca również odwrotny system nacinający ułatwiajcy ekstrakcję kaniulacja 1,3 mm, długość śruby 8-40 mm | szt | 1
| Tytanowa śruba kaniulowana ø 4. 0 mm, niski profil głowy, posiadająca również odwrotny system nacinający ułatwiajcy ekstrakcję, długość 20-44mm (co 4mm) kaniulacja 1,55mm, częściowy gwint | szt | 32
| Tytanowa śruba kaniulowana ø 6.5 mm, sterylna, niski profil głowy,posiadająca również odwrotny system nacinający ułatwiajcy ekstrakcję kaniulacja ø 3.3 mm, pełny lub częściowy gwint o długości 20 mm lub 40 mm, długość śruby 30-130 mm | szt | 8
| Pdkładki do ww. śrub | szt. | 20
13 | PŁYTA PROSTA 1/3 KOŁA TYTANOWA:
| Płyta 1/3 koła tytanowa w róznych rozmiarach | szt | 3
| Śruba korowa 3,5 mm dł. 8 – 70 mm | szt | 10
14 | PŁYTY PROSTE BLOKUJĄCO-KOMPRESYJNE:
| Płyty proste o kształcie zmniejszającym kontakt z kością (wyprofilowana od spodniej strony), blokująco – kompresyjna wąskie i szerokie. Płyta wyposażona w otwory owalne kompresyjne (kompresja międzyodłamowa) do śrub korowych i otwory okrągłe uniwersalne niewymagające zaślepek/przejściówek – z możliwością zastosowania śrub blokujących lub korowych. Na końcach płyty otwory umożliwiające wstępną stabilizację drutami Kirschnera. Sruba wyposażona w stożkowy gwint na główce tworzy gwint w płycie w momencie wkręcania się w płytę. Poliaxialność ±15°. Implanty wykonane z tytanu - płytki proste pod śruby 3,5 i 2,7 - od 3 do 10 otworów - dł. od 42 do 126mm. | szt | 12
| Śruba korowa 3,5 lub 2,7 mm dł. 8 - 70 mm | szt | 30
| śruba blokowana tytanowa ø 3,5 lub 2,7mm, dł. 8-70mm | szt. | 40
15 | PŁYTA DO ARTRODEZY NADGARSTKA
| Płyta do artrodezy nadgarstka | szt. | 1
| Śruba blokowana i korowa 3,5 | szt. | 1
| Śruba korowa i blokowana 2,7 | szt. | 1
| Śruba korowa i blokowana 2,4 | szt. | 1
16 | STABILIZACJA ZEWNĘTRZNA KOŚCI
1 | a) Klamra na 5 grotów, 4 i 5 mm umożliwiająca badanie MRI | szt | 1
| b) Klamra pręt/pręt, 8 mm pręt umożliwiająca badanie MRI | szt | 1
| c) Klamra pręt/grot, 8 mm pręt na 4-5 mm grot umożliwiająca badanie MRI | szt | 1
| d) Pręt stalowy do klamry równoległej, 8 mm, 30 stopni zagięty | szt | 1
| e) Pręt węglowy 8 mm grubości, 100 - 500 mm długości umożliwiający badanie MRI | szt | 1
| f) Klamra miednicy, 4 i 5 mm umożliwiająca wprowadzenie grotów pod dowolnym kątem | szt | 1
| g) Groty 4 mm i 5 mm | szt | 25
2 | a) Klamra na 4 groty, 3 i 4 mm umożliwiająca badanie MRI | szt | 1
| b) Klamra pręt/pręt, 5 mm pręt umożliwiająca badanie MRI | szt | 1
| c) Pręt stalowy do klamry równoległej, 5 mm, 30 stopni zagięty | szt | 1
| d) Pręt węglowy 5 mm grubości, 65 - 300 mm długości | szt | 1
| e) Groty 3 mm i 4 mm | szt | 5
Razem:
WARUNKI :
1.Wykonawca utworzy na terenie szpitala depozyt implantów niezbędnych do wykonywania zabiegów. Rodzaj implantu wytypowany jak w SIWZ
2. Wykonawca zobowiązuje się użyczyć na czas trwania umowy niezbędne instrumentaria do implantacji oferowanych wyrobów wraz z dwoma nowymi napędami wiertarskimi. Komplety muszą zawierać nasadki (głowice) do wierteł, drutów i rozwiertaków, komplet wierteł śródszpikowych giętkich litych oraz profesjonalne sita, kontenery. Oferent będzie darmowo wymieniał elementy zużywalne np. wiertła o niezbędnych średnicach (1,9 ; 2,0 ; 2,5 ; 3,0 ; 3,2 ; 3,5 ) i inne niezbędne.
3. Wykonawca zapewni szkolenia w zakresie zaoferowanych wyrobów
4. Wykonawca zapewni szkolenie w zakresie obsługi, mycia, dezynfekcji i sterylizacji wiertarek i sprzętu. Szkolenie wykona serwis napędu.
5. Wykonawca zapewni szkolenie dla lekarzy i pielęgniarek z zakresu techniki zabiegów z użyciem ww. implantów i sprzętu
6. Rozliczenie wszczepionych wyrobów odbywać się będzie na podstawie "raportu zużycia implantu".
7. Wykonawca w czasie 24 h dokona darmowej wymiany zużytych lub uszkodzonych elementów instrumentarium oraz w razie awarii napędów wymieni na sprawny szprzęt
ZADANIE NR 2
L.p. | Nazwa produktu | J.m. | Ilość | Cena netto | Wartość netto | VAT | Wartość brutto w PLN
1 | Gwóźdź udowy tytanowy anatomiczny, zakładany bocznie od szczytu krętarza z możliwością blokowania statycznego, kompresyjnego oraz rekonstrukcyjnego w szyjkę kości udowej. Srednice od 9 do 12 mm długości 320 do 460 mm | szt. | 4
| Śruba główna ciągnąca tytanowa, kaniulowana, z mocowaniem torx. sterylna ø 7.5 mm, | szt. | 2
| Śruba blokująca tytanowa, sterylna, ø 5 mm, | szt. | 10
| Śruba kompresyjna tytanowa, sterylna | szt. | 1
| Zaślepka tytanowa sterylna, | szt. | 4
2 | Gwóździe piszczelowe do artrodezy stawu skokowego i złamań tytanowe, sterylne, | szt. | 1
| Śruba blokująca tytanowa, sterylna, pełny gwint, ø 4 mm i ø 5 mm | szt. | 1
| Śruba kompresyjna tytanowa, sterylna, ø 8 mm | szt. | 1
| Zaślepka tytanowa, sterylna | szt. | 1
3 | Gwóźdź piętowy do złamań kaniulowany, wykonany ze stopu tytanu, średnice 10 i 12mm w rozmiarach 45, 50 i 55 mm .Instrumentarium umożliwiające dystrakcję odłamów kostnych. | szt. | 1
| Gwóźdź piętowy do artrodezy podskokowej kaniulowany. Instrumentarium umożliwiające dystrakcję odłamów kostnych. | szt. | 1
| Śruba blokująca tytanowa kaniulowana z mocowaniem torx z gwintowanym łbem, sterylna, ø 5 mm i ø 5,5mm | szt. | 1
| Zaślepka tytanowa, sterylna | szt. | 1
4 | Gwóźdź tytanowy udowy kondylarny, z możliwościa skośnego wprowadzania wkrętów w nasadę dalszą kości udowej, długości od 180 do 400 mm, średnica 10 do 12 mm | szt. | 1
| Śruba blokująca tytanowa, z mocowaniem torx ø 5 mm, | szt. | 1
| Śruba blokująca gąbczasta,z mocowaniem torx, tytanowa, ø 6,5 mm, | szt. | 1
| Zaślepka tytanowa sterylna | szt. | 1
5 | Gwóźdź tytanowy do bliższej nasady kości udowej, blokowany śrubą szyjkową 11 mm z możliwością wprowdzenia śruby antyrotacyjnej 6,5 mm. Wersje krótkie 180 i 200 mm oraz długie rekonstrukcyjne od 280 mm do 420 mm, średnice od 10 do 12 mm | szt. | 40
| Śruba główna (ciągnąca) , sterylna ø 11 mm, | szt. | 40
| Śruba blokująca , sterylna ø 5 mm | szt. | 42
| Zaślepka sterylna, kompatybilna z systemem | szt. | 35
6 | Gwóźdź tytanowy blokowany do kości przedramienia, średnice 4 i 5 mm długości od 180 do 260 mm | szt. | 1
| Śruba blokująca tytanowa, sterylna ø 1,5 mm | szt. | 1
| Zaślepka tytanowa, sterylna ø 4 mm | szt. | 1
7 | Płytka tytanowa ukształtowana anatomicznie do dalszego końca kości udowej. Boczna prawa i lewa, z rozdzielonymi otworami blokujacymi i kompresyjnymi. | szt. | 3
| tytanowa śruba blokująca z mocowaniem torx ø 5.0 mm | szt. | 15
| Tytanowa śruba korowa z mocowaniem torx ø 4.5 mm | szt. | 3
| Tytanowa śruba gąbczasta z mocowaniem torx 5,4 mm, | szt.. | 3
8 | Płytki blokowane, tytanowe, piszczelowe | szt. | 1
| tytanowa śruba blokująca z mocowaniem torx ø 3,5 mm | szt. | 1
| Tytanowa śruba korowa z mocowaniem torx ø 3.5 mm | szt. | 1
9 | Regulowane zestawy blokujące do gwoździ kondylarnych | szt. | 4
10 | Wkręty blokujące kondylarne 5,5 mm z mocowaniem typu torx | szt. | 5
11 | Wkręty blokujące kątowo stabilne do do gwoździ anatomicznych 4,5mm, z mocowaniem typu torx | szt. | 10
12 | Wkręty blokujące z mocowaniem imbusowym | szt. | 15
13 | Nakrętki kontrujące do śrub kondylarnych 6,5 mm | szt. | 3
14 | Wkręty kaniulowane kondylarne 7,3 mm z mocowaniem typu torx | szt. | 2
15 | Śruby derotacyjne do gwozdzi | szt. | 10
16 | Śruby zespalające 6,5 mm kaniulowane do gwoździ | szt. | 5
17 | Dynamiczna płytka biodrowa DSB, tytanowa | szt. | 1
18 | Dynamiczna płytka kłykciowa DSK, tytanowa | szt. | 1
19 | Śruba zespalająca do płyt DSB/DSK | szt. | 4
20 | Śruba kompresyjna DSB/DSK | szt. | 4
21 | Wkręty kostkowe typu trokar tytanowe w pełnym asortymencie rozmiarów | szt. | 20
22 | Wkręty kostne korowe stalowe i tytanowe z mocowaniem typu imbus ø 3,5 i 4,5mm | szt. | 50
23 | Wkręty kostne gąbczaste 6,5 mm stalowe i tytanowe z mocowaniem typu imbus | szt. | 10
24 | Druty Kirschnera gwintowane w pełnym asortymencie długości oraz średnic | szt. | 10
25 | Druty Kirschnera z ostrzem typu tokar w pełnym asortymencie długości oraz średnic | szt. | 500
26 | Opaska do niedokrwienia ramienna pneumatyczna | szt. | 2
27 | Opaska do niedokrwienia udowa pneumatyczna | szt. | 3
28 | Wiertła sterylne do usuwania trudnych zespoleń | szt. | 2
29 | Wykrętaki do usuwania trudnych zespoleń | szt. | 2
30 | Druty do wiazania odłamów kostnych w pełnym asortymencie średnic, pakowane w rolkach | szt. | 5
31 | Podkładki pod zamawiane wkręty | szt. | 10
Razem:
WARUNKI :
1.Wykonawca utworzy na terenie szpitala depozyt implantów
2.Wykonawca użyczy na czas trwania umowy zestawy narzędziowe do zaimplantowania w.w. implantów oraz dwa ortopedyczne napędy wiertarskie wraz z kompletem nasadek do wykonania operacji z zastosowaniem zakontraktowanych implantów
3.Wykonawca zapewni szkolenie dla lekarzy i pielęgniarek z zakresu techniki zabiegów z użyciem ww. implantów i sprzętu
ZADANIE NR 3
L.p. | Nazwa produktu | J.m. | Ilość | Cena netto | Wartość netto | VAT | Wartość brutto w PLN
1 | Gwóźdź obojczykowy statyczny, tytanowy, elastyczny dopasowujący się do anatomii kanału obojczyka o parametrach: - długośc 200 mm - przekrój okrągły o średnicy 2,8 mm | szt. | 10
Razem:
WARUNKI:
1. Utworzenie depozytu gwoździ na czas trwania umowy
2. Zamawiający wymaga użyczenia zestawu narzędziowego do usunięcia gwoździa obojczykowego.
ZADANIE NR 4
L.p. | Nazwa produktu | J.m. | Ilość | Cena netto | Wartość netto | VAT | Wartość brutto w PLN
1 | Śruby blokowane tytanowe samogwintujące. Średnice śrub z gwintem 3,0 i 3,5 mm, średnice głów 4,0; 5,6; 6,0 mm, średnice rdzeni 2,1 i 2,5 mm. Śruby w długościach od 10 mm do 28 mm ze skokiem co 2 mm. | szt | 20
2 | Śruby standardowe nieblokowane tytanowe samogwintujące. Średnice śrub z gwintem 3,0 i 3,5 mm, średnice głów 5,6; 6,0 mm, średnice rdzeni 2,1 i 2,5 mm. Śruby w długościach od 10 mm do 28 mm ze skokiem co 2 mm. | szt | 10
3 | Płytka do kości obojczykowej górna pod śruby ø 3.5 mm , strona lewa i prawa, ilość otworów 7, 9, 11 plus 2 owalne kompresyjne, blokowana, tytanowa, wielokątowa, otwory umożliwiają zagłębienie się główki śruby w płytce, grubość płytki 3,0 mm, długość: 92, 110, 127 mm, anatomicznie dopasowana forma płytki. | szt | 1
4 | Płytka do kości obojczykowej górna pod śruby ø 3.5 mm, ekstensywna, strona lewa i prawa, ilość otworów 5, 7, 9 plus 2 owalne kompresyjne, blokowana, tytanowa, wielokątowa, otwory umożliwiają zagłębienie się główki śruby w płytce, grubość płytki 3,0 mm, długość: 89, 107, 125 mm, anatomicznie dopasowana forma płytki. | szt | 1
5 | Płytka do kości obojczykowej górno boczna, strona lewa i prawa, 9 otworów w części głowowej pod śruby ø 3.0 mm, 3, 4, 5, 7, 9 otworów w trzonie płytki pod śruby ø 3.5 mm, blokowana, tytanowa, wielokątowa, otwory umożliwiają zagłębienie się główki śruby w płytce, grubość płytki 3,0 mm, długość: 70, 79, 88, 106, 124 mm, anatomicznie dopasowana forma płytki. | szt | 1
Razem:
WARUNKI:
1. Utworzenie depozytu implantów na czas trwania umowy
2. Zamawiający wymaga użyczenia zestawu narzędziowego do implantacji
3. Wykonawca w czasie 24 h dokona darmowej wymiany zużytych lub uszkodzonych elementów instrumentarium
4.Wykonawca zapewni szkolenie dla lekarzy i pielęgniarek z zakresu techniki zabiegów z użyciem ww. implantów i sprzętu
ZADANIE NR 5
L.p. | Nazwa produktu | J.m. | Ilość | Cena netto | Wartość netto | VAT | Wartość brutto w PLN
1 | Biomateriał do uzupełniania ubytków w osteotomii, rozmiary: - 12x35 mm - 15x35 mm - 7x30 mm - 10x30 mm | szt. | 5
Razem:
ZADANIE NR 6
L.p. | Nazwa produktu | J.m. | Ilość
Dwuwarstwowa matryca kolagenowa do regeneracji skóry właściwej niezawierająca GAG. Warstwa zewnętrzna wykonana z elastomeru silikonowego. Warstwa wewnętrzna wykona w formie porowatej matrycy z oczyszczonego kolagenu wołowego.
1 | rozmiar 5 x 5 cm | szt. | 1
2 | rozmiar 10 x 15 cm | szt. | 2
Razem:
WARUNKI:
1. Utworzenie depozytu zakontraktowanych wyrobów na czas trwania umowy
ZADANIE NR 7
L.p. | Nazwa produktu | J.m. | Ilość
Membrana do leczenia ubytków chrzęstnych oraz chrzęstno-kostnych, stanowiąca podłoże dla mezenchymalnych komórek macierzystych ludzkiego szpiku kostnego, zbudowana z kwasu hialuronowego. Brak określonej lewej i pawej strony ułatwiające wszczepienie. Przy leczeniu ubytków ogniskowych (ubytków otoczonych granicą zdrowej chrząstki) zgodnie z IFU nie wymaga dodatkowej fiksacji. Czas biodegradacji do 24 tygodni.
1 | 2 x 2 cm, grubość 2 mm | szt. | 4
2 | 5 x 5 cm, grubość 2 mm | szt. | 1
Razem:
WARUNKI:
1. Utworzenie depozytu zakontraktowanych wyrobów na czas trwania umowy
ZADANIE NR 8
L.p. | Nazwa produktu | J.m. | Ilość | Cena netto | Wartość netto | VAT | Wartość brutto w PLN
1 | Gwóźdź odpiętowy DO ZŁAMAŃ kaniulowany, posiadający 2 otwory na śruby, wykonany ze stopu tytanu w wersji do złamań kości piętowej. Gwóźdź o średnicy 10mm w rozmiarach 45, 50 i 55 mm .Instrumentarium umożliwiające dystrakcję odłamów kostnych. W zestawie śruby kaniulowane 5mm w długościach od ,24-40 mm rosnąco co 2 mm. Każdy implant sterylny i pakowany osobno. Komplet: 1 gwóźdź+ 2 śruby | kpl | 10
2 | Gwóźdź odpiętowy DO ARTRODEZY kaniulowany, posiadający 3 otwory na śruby, wykonany ze stopu tytanu ,w wersji do artrodezy kości piętowej. Gwóźdź o średnicy 12mm i długości 65,75 i 85 mm. Instrumentarium umożliwiające dystrakcję odłamów kostnych. W zestawie śruby kaniulowane 5mm w długościach od 24-40 mm rosnąco co 2 mm. Każdy implant sterylny i pakowany osobno. Komplet: lub 1 gwóźdź+ 3 śruby | kpl | 1
Razem:
WARUNKI:
1.Dostarczenie implantów i zestawu narzędziowego na zamówienie telefoniczne
ZADANIE NR 9
L.p. | Nazwa produktu | J.m. | Ilość | Cena netto | Wartość netto | VAT | Wartość brutto w PLN
1 | Gwóźdź śródszpikowy do stabilizacji złamań bliższej nasady kości ramiennej. Gwóźdź tytanowy, anatomiczny (prawy, lewy), prosty w wersji długiej i krótkiej, tytanowy, lity w części bliższej cztery otwory dla śrób ryglujących (gwintowane) umożliwiających stabilizację złamań guzka większego, mniejszego, masywu głowy, zapobiegające przemieszczeniom odłamów. W części bliższej wkładka polietylenowa (PEEK) zapobiegająca wykręcaniu się śrub ryglujących. Wersja krótka w całości pokryta celownikiem. Rozmiary: 150, 220, 250, 280 mm, średnica części bliższej 10 mm, dalszej 8 (150 mm) i 7 mm (pozostałe). | szt | 1
2 | Śrubo-płytka dynamiczna, tytanowa do zespalania złamań śródtorebkowych szyjki kości udowej. Poczwórne dynamiczne mocowanie w głowie kości udowej, przy pomocy śrub teleskopowych wkręcanych do płytki. Podwójne ryglowanie dystalne (śruby stabilizowane w płytce). Płytka zakładana w okolicy podkrętarzowej o kącie 130 stopni. | szt | 10
3 | Brzeszczot (piła strzałkowa) wielokrotnego użytku kompatybilny z posiadanym napendem wiertarskim Acculan 3TI ref. GA671 oraz nasadką GB660R firmy Aesculap. Długość od 25-50 mm, szerokość od 5-30 mm, grubość od 0,5-0,9 mm. | szt | 10
4 | Wiertła kostne dł. 150 mm, średnica 2,0 ; 2,5 ; 2,8 ; 3,2 i 3,5 mm | szt | 1
Razem:
WARUNKI:
Do punktu 1 Wykonawca zapewni implanty oraz zestaw narzędziowy na zamówienie zamawiającego.
Do punktu 2 Zamawiający wymaga utworzenia depozytu implantów oraz udostępnienia zestawu narzędzi na okres trwania umowy.
ZADANIE NR 10
L.p. | Nazwa produktu | J.m. | Ilość | Cena netto | Wartość netto | VAT | Wartość brutto w PLN
1 | Endoproteza bezcementowa biodra, typu krótki trzpień,monoblok | kpl | 15
2 | Ostrza do napędów | szt | 15
3 | Panewka cementowa, na głowę 32 mm rozmiar zew. od 46 mm do 64mm | szt | 15
Razem:
OPIS:
1. Trzpień wykonany z litego stopu tytanu w 2/3 części bliższej pokryty czystym tytanem o porowatej strukturze i dodatkowo fosforanem wapnia.
Dostępny w 8 rozmiarach od 9,75cm do 13,25cm, Dostępne projekcje CCD: 120,130 i 135 stopni. Konus 12/14
Głowy: ceramiczne bilox delta, średnica 28mm i 32mm, w trzech rozmiarach, konus 12/14
metalowe, średnica 28 mm, 32 mm, 36 mm, w pięciu rozmiarach, konus 12/14
Panewka: typ press-fit z możliwością mocowania 3 śrubami, opcja panewki press-fit bez otworów.
Materiał: stop tytanu, część zewnętrzna napylona czystym tytanem o porowatej strukturze. Średnica od 44 do 68mm, co 2mm.
Śruby: materiał-stop tytanowy, rozmiary: średnica 6,5 mm długość od 16 do 44 mm, co 4 mm
Wkłady do panewek: kształt asymetryczny lub tzw. okapem (posterior wall), materiał: polietylen wzmocniony,
rozmiary: średnica wewn. 28 mm, 32 mm, zewn. od 44 do 68 mm.
Wkład do panewki ceramiczny: biolox delta, kształt symetryczny, rozmiary: średnica wewn. 28 i 32 mm.
WARUNKI :
1.Wykonawca utworzy na terenie szpitala depozyt zakontraktowanych implantów
2.Wykonawca użyczy na czas trwania umowy zestawy narzędziowe oraz ortopedycznego napędu wiertarskiego wraz z kompletem nasadek do wykonania operacji z zastosowaniem zakontraktowanych implantów
3. Wykonawca w czasie 24 h dokona darmowej wymiany zużytych lub uszkodzonych elementów instrumentarium oraz w razie awarii napędów wymieni na sprawny szprzęt
ZADANIE NR 11
L.p. | Nazwa produktu | J.m. | Ilość | Cena netto | Wartość netto | VAT | Wartość brutto w PLN
ENDOPROTEZY STAWU BIODROWEGO (cementowa,bezcementowa)
1 | Trzpień modularny ze stopu tytanowego, prosty, zwężający się dystalnie, prostokątny w przekroju na całej długości, w opcji kołnierzowy i bezkołnierzowy oraz w opcji standard, coxa vara i high offset; uniwersalny dla biodra prawego i lewego, na całej długości pokryty hydroksyapatytem (średnia grubość 155µm); długość trzpienia od 115mm do 190mm i prostokątnym przekroju poprzecznym od 8mm do 20mm. Dla typu Coxa Vara ze 125° kątem szyjki w rozmiarach od 130mm do 170mm długości. Trzpień posiada na całej powierzchni wzdłużne i poprzeczne nacięcia umożliwiające bardzo dobrą pierwotna stabilizację. Szyjka polerowana, spłaszczona w płaszczyźnie A/P. W opcji trzpień dysplastyczny w opcji kołnierzowej i bezkołnierzowej | kpl | 60
2 | Panewka hemisferyczna, bezcementowa typu "press-fit", wykonana ze stopu tytanowego posiadająca uniwersalny mechanizm osadzania wkładek polietylenowych i ceramicznych, bezotworowa oraz z możliwością zastosowania 3 śrub mocujących. Średnica zewnętrzna panewki 48-66mm ze skokiem co 2mm w opcji z panewka 38-46 wielootworowa z możliwością użycia 5-7 śrub (w zależności od rozmiaru) | szt | 60
3 | Wkładka polietylenowa crosslink średnicy wewnętrznej 28mm w rozmiarach 44-66 neutralna oraz z okapem w rozmiarach 48-66; średnicy wewn. 32 neutralna i z reorientacją dziesięciostopniową 52-66 oraz o średnicy wewn. 36mm w rozmiarach 56-66mm neutralna oraz w rozmiarach 52-66 mm z dziesięciostopniową reorientacją | szt. | 60
4 | Głowa metalowa o średnicy 22,2 mm, 28 mm, 32 mm CoCr, 2 długości dla rozmiaru 22,2, 4 długości szyjki dla rozmiaru 28, 3 długości szyjki dla rozmiaru 32, konus 12/14 | szt. | 40
5 | Głowa metalowa o średnicy 28mm, 36mm i 40 mm wysokopolerowana, 4 długości szyjki dla rozmiaru 28, 5 długości szyjki dla rozmiaru 36, 6 długości szyjki dla rozmiaru 40, konus 12/14 z możliwością zastosowania w artykulacji metal na metal (MoM) | szt. | 20
6 | Wkładka w całości ceramiczna (biolox delta) | szt | 20
7 | Głowa ceramiczna (biolox delta) 28mm, 32mm i 36mm, min. 3 długości szyjki, wybór średnicy i typu głowy śródoperacyjnie. | szt. | 20
8 | Śruba do kości gąbczastej od długości od 20mm do 70mm, co 5mm | szt. | 60
9 | Zaślepka do panewki | szt. | 10
10 | Trzpień cementowy gładki stalowy polerowany bezkołnierzowy zwężający się dystalnie o długościach od 115 mm do 190 mm w 11 rozmiarach, kąt szyjki 135 stopni, trzpień w wersji standardowej oraz wersji High Offset (o odsuniętej bocznie osi trzpienia względem środka rotacji głowy bez zmiany kąta szyjki), stożek 12/14. | szt. | 15
11 | Głowa metalowa CoCr o średnicy 28 mm oraz 32mm, 5 długości szyjki od (1,5 do 15,0) konus 12/14 | szt. | 15
12 | Korek do blokowania kanału kości | szt. | 15
13 | Cement z gentamycyną lub bez 20g lub 40g. | szt. | 30
14 | Ostrza do napędów kompatybilne z instrumentarium | szt. | 75
15 | Głowa bipolarna o podwójnej artykulacji (metal - polietylen - metal), wykorzystująca dodatkową artykulację w celu zmniejszenia zużycia panewki; pasująca do metalowej głowy o średnicy 22.225 mm w 2 dł. szyjki lub 28mm w 5 dł. szyjki oraz metalowej głowy zewnętrznej posiadającej eliptyczny kształt, o dodatnim mimośrodzie, zapewniającej prawidłowe anatomiczne położenie i właściwe rozmieszczenie działających sił; dostępna w 23 rozmiarach (39mm - 65mm) dla głowy wewnętrznej o średnicy 28mm oraz w 19 rozmiarach (39mm - 57mm) dla głowy wewnętrznej o średnicy 22.225mm; głowa wewnętrzna pasująca na stożek 12/14 | szt. | 50
Razem:
WARUNKI :
1.Wykonawca utworzy na terenie szpitala depozyt zakontraktowanych implantów
2. Wykonawca, w przypadku wyboru jego oferty zobowiązany jest dostarczyć nieodpłatnie wraz z endoprotezami niezbędne instrumentarium wymagane
dla danego rodzaju endoprotez.
3. Zamawiający wymaga użyczenia kompletnego napędu ortopedycznego.
4. Wykonawca w czasie 24 h dokona darmowej wymiany zużytych lub uszkodzonych elementów instrumentarium oraz w razie awarii napędu wymieni na sprawny szprzęt
ZADANIE NR 12
L.p. | Nazwa produktu | J.m. | Ilość | Cena netto | Wartość netto | VAT | Wartość brutto w PLN
TRZPIEŃ REWIZYJNY
1 | Rewizyjny trzpień–tytanowy, prosty, nieanatomiczny, zwężający się dystalnie, kołnierzowy, pokryty hydroxyapatytem na całej długości, w minimum 5 rozmiarach, od 180mm do 240mm. Dodatkowo posiadające nacięcia w płaszczyźnie AP I ML zwężającej się części dystalnej umożliwiając dopasowanie trzpienia do krzywizny kości. Stożek trzpienia 12/14 | kpl | 10
2 | Ostrza do napędów | szt | 10
Razem:
WARUNKI :
1.Wykonawca utworzy na terenie szpitala depozyt zakontraktowanych implantów
2. Wykonawca, w przypadku wyboru jego oferty zobowiązany jest dostarczyć nieodpłatnie wraz z endoprotezami niezbędne instrumentarium wymagane
dla danego rodzaju endoprotez.
ZADANIE NR 13
L.p. | Nazwa produktu | J.m. | Ilość | Cena netto | Wartość netto | VAT | Wartość brutto w PLN
Endoproteza rewizyjna stawu biodrowego – panewka rewizyjna
1 | Panewka rewizyjna, bezcementowa, typu press-fit, hemisferyczna, wielootworowa, dostępna w rozmiarach 48-72mm. Panewka posiada uniwersalny mechanizm umożliwiający osadzenie wkładki polietylenowej lub ceramicznej w dostępnych rozmiarach. | szt. | 5
2 | Wkładka rewizyjna, polietylenowa, z polietylenu wysokiej gęstości - „cross link polietylen”, sterylizowanego promieniami gamma w próżni, neutralna lub z kołnierzem, w rozmiarach minimum 68-76mm, ze skokiem co 2mm, o średnicy wewnętrznej 28mm lub 32mm lub 36mm | szt. | 5
3 | Wkładka rewizyjna, zatrzaskowa, polietylenowa z polietylenu wysokiej gęstości - „cross link polietylen”, sterylizowanego promieniami gamma w próżni, neutralna lub z konierzem, w rozmiarach minimum 48-76mm, ze skokiem co 2mm, o średnicy wewnętrznej 28mm lub 32mm lub 36mm | szt. | 5
4 | Podkładki rewizyjne, bezcementowe, o półkolistym kształcie zapewniającym większą powierzchnię kontaktu z kością; wykonane z tytanu o gąbczastej strukturze, pokryte porowatą okładziną w formie nieregularnych szorstkich blaszek tytanu, z dodatkowymi prostopadłymi i kierunkowymi otworami umożliwiającymi mocowanie podkładki do kości oraz implantu panewki śrubami do kości gąbczastej o średnicy od 5.5mm do 6,5mm i długości od 25mm do 65mm. System umożliwia jednoczesne mocowanie podkładki do implantu panewki za pomocą śrub, śrub i cementu kostnego oraz samego cementu. Podkładki występujące w 4 grubościach od 10mm do 30mm dla panewek w rozmiarach od 50 mm do 72 mm. Zestaw zawiera narzędzia wyposażone w komplet raszpli umożliwiających opracowanie miejsca podkładki pod konkretny wymiar implantu. | szt. | 5
5 | Podkładka rewizyjna, bezcementowa, o kształcie klina 5°, 10° i 15°; wykonana z tytanu o gąbczastej strukturze, pokryta porowatą okładziną w formie nieregularnych szorstkich blaszek tytanu, z kierunkowymi otworami umożliwiającymi mocowanie podkładki do kości oraz implantu panewki śrubami do kości gąbczastej o średnicy od 5.5.mm do 6.5mm i długości od 25mm do 65mm. System umożliwia jednoczesne mocowanie podkładki do implantu panewki za pomocą śrub, śrub i cementu kostnego oraz samego cementu. | szt. | 5
6 | Podkładka rewizyjna, bezcementowa, o kształcie prostokąta, wykonana z tytanu o gąbczastej strukturze, pokryta porowatą okładziną w formie nieregularnych szorstkich blaszek tytanu, z kierunkowymi otworami umożliwiającymi mocowanie podkładki do kości śrubami do kości gąbczastej o średnicy od 5.5mm do 6.5mm i długoœci od 25mm do 65mm. Podkładka mocowana na cement kostny do panewki. | szt. | 5
7 | Śruba do podkładek rewizyjnych o średnicy 5.5mm i długości od 25mm do 70mm; | szt. | 15
8 | Ostrza do napędów kompatybilne z instrumentarium | szt | 5
Razem:
WARUNKI :
1.Dostarczenie implantów i zestawu narzędziowego na zamówienie telefoniczne
ZADANIE NR 14
L.p. | Nazwa produktu | J.m. | Ilość | Cena netto | Wartość netto | VAT | Wartość brutto w PLN
ENDOPROTEZA CEMENTOWA STAWU KOLANOWEGO
1 | Element udowy anatomiczny protezy stawu kolanowego cementowy w opcji z zachowaniem lub wycięciem PCL, kompatybilny z wkładką typu „mobile bearing” i „fixed bearing”, protezy w rozmiarach 2; 2,5; 3; 4;4N; 5; 6. Stop CoCr.Mozliwość dokręcenia przedłużek i bloczków do elementu udowego. | szt. | 60
2 | Element piszczelowy stawu kolanowego cementowy kompatybilny z wkładką typu „fixed bearing”, protezy w rozmiarach 2; 2,5; 3; 4; 5; 6. Stop tytanowy .Możliwość dokręcenia przedłużek i klinów do elementu piszczelowego. | szt. | 60
3 | Wkładka polietylenowa typu „fixed bearing” mocowana zatrzaskowo na obwodzie w opcji z zachowaniem lub wycięciem PCL. Polietylen wysokiej gęstości „cross-link”, w grubościach: 8mm, 10mm; 12,5mm; 15mm; 17,5mm dla każdego z rozmiarów; Opcjonalnie: wkładka umożliwiająca półzwiązanie protezy. | szt. | 60
4 | Implant rzepki osadzony na cemencie w 4 rozmiarach. | szt. | 5
5 | Zestaw do mieszania próżniowego cementu wraz z cementem z gentamycyną lub bez, 50g lub 80g. | szt. | 60
6 | Ostrza do napędów | szt | 60
Razem:
WARUNKI :
1.Wykonawca utworzy na terenie szpitala depozyt zakontraktowanych implantów
2. Wykonawca, w przypadku wyboru jego oferty zobowiązany jest dostarczyć nieodpłatnie wraz z endoprotezami niezbędne instrumentarium wymagane
dla danego rodzaju endoprotez.
3. Zamawiający wymaga użyczenia kompletnego napędu ortopedycznego.
4. Wykonawca w czasie 24 h dokona darmowej wymiany zużytych lub uszkodzonych elementów instrumentarium oraz w razie awarii napędu wymieni na sprawny szprzęt
ZADANIE NR 15
L.p. | Nazwa produktu | J.m. | Ilość | Cena netto | Wartość netto | VAT | Wartość brutto w PLN
ENDOPROTEZA BEZCEMENTOWA STAWU KOLANOWEGO
1 | Element udowy anatomiczny protezy stawu kolanowego bezcementowy w opcji z zachowaniem PCL, kompatybilny z wkładką typu „mobile bearing” i „fixed bearing”, protezy w rozmiarach 2; 2,5; 3; 4; 5; 6. Stop CoCr pokryty porowatym tytanem. | szt, | 10
2 | Element piszczelowy stawu kolanowego bezcementowy kompatybilny z wkadką typu „mobile bearing”. Trzpień protezy posiada skrzydełka antyrotacyjne, protezy w rozmiarach 2; 2,5; 3; 4; 5; 6. Stop CoCr z wysoce polerowaną powierzchnią górną i pokrytą porowatym tytanem powierzchnią dolną. | szt. | 10
3 | Wkładka polietylenowa typu „mobile bearing” ze stożkowym trzpieniem stanowiącym środek rotacji wkładki, w opcji z zachowaniem lub wycięciem PCL, w grubościach: 10mm; 12,5mm; 15mm; 17,5mm; 20mm; 22,5mm; 25mm; 30mm dla wszystkich rozmiarów. Polietylen wysokiej gęstości „cross-link”. | szt. | 10
4 | Ostrza do napędów | szt | 10
Razem:
WARUNKI :
1.Wykonawca utworzy na terenie szpitala depozyt zakontraktowanych implantów
2. Wykonawca, w przypadku wyboru jego oferty zobowiązany jest dostarczyć nieodpłatnie wraz z endoprotezami niezbędne instrumentarium wymagane
dla danego rodzaju endoprotez.
3. Zamawiający wymaga użyczenia kompletnego napędu ortopedycznego.
4. Wykonawca w czasie 24 h dokona darmowej wymiany zużytych lub uszkodzonych elementów instrumentarium oraz w razie awarii napędu wymieni na sprawny szprzęt
ZADANIE NR 16
L.p. | Nazwa produktu | J.m. | Ilość | Cena netto | Wartość netto | VAT | Wartość brutto w PLN
Endoproteza rewizyjna stawu kolanowego z wkładką zatrzaskową i rotacyjną
1 | Element udowy anatomiczny protezy stawu kolanowego cementowy z wycięciem PCL, kompatybilny z cementowym elementem piszczelowym oraz wkładką typu "mobile bearing" i "fixed bearing", protezy w rozmiarach 2; 3; 4; 5. Stop CoCr. | szt | 2
2 | Element piszczelowy stawu kolanowego cementowy kompatybilny z cementowym elementem udowym oraz wkładką typu " fixed bearing", protezy w romiarach 2; 3; 4; 5. Stop tytanowy. | szt | 2
3 | Element piszczelowy stawu kolanowego cementowy kompatybilny z cementowym elementem udowym oraz wkładką typu " mobile bearing", protezy w rozmiarach 2; 2,5; 3; 4; 5. Stop CoCr z wysoce polerowaną powierzchnią górną. | szt | 2
4 | Wkładka polietylenowa typu "fixed bearing" mocowana zatrzaskowo na obwodzie w opcji z wycięciem PCL. Polietylen wysokiej gęstości "cross-link", w grubościach: 10 mm; 12,5mm; 15 mm; 17,5 mm; 20 mm; 22,5 mm;25 mm; 30 mm dla każdego z rozmiarów.Opcjonalnie: wkładka umożliwiająca półwiązanie protezy. | szt | 2
5 | Wkładka polietylenowa typu „mobile bearing”, tylnie stabilizowana. Polietylen wysokiej gestości „cross-link”, , w rozmiarach: 10mm; 12,5mm; 15mm; 17,5mm; 20mm; 22,5mm; 25mm; 30mm. | szt | 2
6 | Trzpień przedłużający 75 mm, 115 mm, 150 mm, uniwersalny, bezcementowy, zapobiegający rotacji | szt | 2
7 | Podkładki udowe wyrównawcze dystalne w grubościach 4 mm, 8 mm, 12 mm, 16 mm i tylnie w grubościach 4 mm, 8 mm. | szt | 2
8 | Kołnierz udowy bezcementowy w 5 rozmiarach uzupełniający ubytki kostne wewnątrz przynasady | szt | 2
9 | Kołnierz piszczelowy bezcementowy w 5 rozmiaracha uzupełniający ubytki kostne wewnątrz przynasady | szt | 2
10 | Adapter 5˚ i 7˚ koślawości umożliwiający zastosowanie kołnierzy i trzpieni jednocześnie. | szt | 2
11 | Śruba mocująca adapter neutralna 0˚ lub offset 2˚ | szt | 2
12 | Opcjonalnie trzpień przedłużający 30 mm, 60mm, piszczelowy, cementowy. | szt | 2
13 | Podkładki piszczelowe wyrównawcze 10 i 15 mm lub kliny uzupełniające 10˚ i 20˚. | szt | 2
14 | Podkładki wyrównawcze w grubościach 5mm, 10mm, 15mm. | szt. | 2
15 | Implant rzepki osadzony na cemencie w 4 rozmiarach | szt | 2
16 | Ostrza do napędów kompatybilne z instrumentarium | szt | 2
17 | Zestaw do mieszania próżniowego cementu wraz z cementem z gentamycyną lub bez, 50g lub 80g. | szt | 2
Razem:
WARUNKI :
1.Dostarczenie implantów i zestawu narzędziowego na zamówienie telefoniczne
ZADANIE NR 17
L.p. | Nazwa produktu | J.m. | Ilość | Cena netto | Wartość netto | VAT | Wartość brutto w PLN
Śruby kaniulowane, kompresyjne do stabilizacji zęba obrotnika z dostępu przedniego.
1 | Śruba kaniulowana (średnica wewnętrzna 1,3 mm), kompresyjna (z gwintem na przedniej części śruby długości 12 mm), samowwiercająca. Śruba o średnicy gwintu 3,5 mm, średnicy rdzenia 2,4 mm, średnicy trzonu 2,5 mm. Średnica główki śruby 6,0 mm, z gwintem heksagonalnym szerokości 2,5 mm pod śrubokręt. Długość śrub 36 - 50 mm (skok co 2 mm), dostępne w dwóch powtórzeniach. Wymagane instrumentarium do zaimplantowania na czas zabiegu operacyjnego. (Dostawa implantów i narzędzi na telefon) | szt. | 5
Razem:
WARUNKI :
1.Dostarczenie implantów i zestawu narzędziowego na zamówienie telefoniczne
ZADANIE NR 18
L.p. | Nazwa produktu | J.m. | Ilość | Cena netto | Wartość netto | VAT | Wartość brutto w PLN
1 | Endoproteza cementowa bipolarna głowy kości promieniowej , trzpień wykonany ze stopu kobaltu a glowa z PEEK pokrytego warstwą metaliczną, dostępna w 9 rozmiarach głowy | kpl | 2
Razem:
WARUNKI :
1.Dostarczenie implantów i zestawu narzędziowego na zamówienie telefoniczne