## Przedmiar
INWESTOR: ZARZĄD POWIATU MŁAWSKIEGO, UL. REYMONTA 6, 06-500 MŁAWA
PRZEDMIAR ROBÓT
Rozbudowa drogi powiatowej nr 2361W Szemplino - Brzozowo Maje - Dzierzgowo - Rzęgnowo - Grójec - Klewki
odc. 5+200,00 - 10+804,00
Lp | Specyfikacja techniczna/ podstawa | Wyszczególnienie elementów rozliczeniowych | Jedn. miary | OBMIAR | Uwagi
1 | 2 | 3 | 4 | 5 | 6
D.01.00.00 ROBOTY PRZYGOTOWAWCZE I ROZBIÓRKOWE - CPV 45111000-8
1. | D.01.01.01 | WYZNACZENIE TRASY I PUNKTÓW WYSOKOŚCIOWYCH WRAZ Z INWENTARYZACJĄ POWYKONAWCZĄ | km | 5.6 | od km 5+200 do km 10+804 |  | 5604
2 | D.01.02.01 | WYCINKA DRZEW O ŚREDNICY do 120 CM WRAZ Z KARCZOWANIEM PNIA ORAZ WYWIEZIENIEM DŁUŻYC, GAŁĘZI I KARPINY NA ODL. DO 10KM I UZUPEŁNIENIEM WYKOPU | szt | 127 | wg planu sytuacyjnego
| D.01.02.04 | ROZBIÓRKA ELEMENTÓW DRÓG I PRZEPUSTÓW | - | - | -
3 |  | ROZEBRANIE NAWIERZCHNI Z MIESZANEK MIENERALNO-BITUMICZNYCH | m2 | 2787.1 | odc. od km 5+310,00 do km 5+779,20 - 2787,10
4 |  | ROZEBRANIE PODBUDOWY Z BRUKU KAMIENNEGO | m2 | 2787.1 | odc. od km 5+310,00 do km 5+779,20 - 2787,10
5 |  | ROZEBRANIE CZĘŚĆI PRZELOTOWEJ PRZEPUSTÓW BET. Z RUR DN400 POD ZJAZDAMI WRAZ Z WYWOZEM GRUZU POZA PLAC BUDOWY | mb | 126.45 | wg planu sytuacyjnego
6 |  | ROZEBRANIE CZĘŚĆI PRZELOTOWEJ PRZEPUSTÓW BET. Z RUR DN500 POD KORONĄ DROGI WRAZ Z WYWOZEM GRUZU POZA PLAC BUDOWY | mb | 10 | przepust w km 8+812,35 - 10,0m
7 |  | ROZEBRANIE CZĘŚĆI PRZELOTOWEJ PRZEPUSTÓW BET. Z RUR DN600 POD KORONĄ DROGI WRAZ Z WYWOZEM GRUZU POZA PLAC BUDOWY | mb | 0
8 |  | ROZEBRANIE CZĘŚĆI PRZELOTOWEJ PRZEPUSTÓW BET. Z RUR DN800 POD KORONĄ DROGI WRAZ Z WYWOZEM GRUZU POZA PLAC BUDOWY | mb | 31.5 | przepust w km 5+580,80 - 11,00m przepust w km 6+365,14 - 9,50m przepust w km 10+054,47- 11,00m Razem 31,50 m
9 |  | ROZEBRANIE CZĘŚĆI PRZELOTOWEJ PRZEPUSTÓW BET. Z RUR DN1000 POD KORONĄ DROGI WRAZ Z WYWOZEM GRUZU POZA PLAC BUDOWY | mb | 12.5 | przepust w km 8+135,20- 12,50m
10 |  | ROZEBRANIE CZĘŚĆI PRZELOTOWEJ PRZEPUSTÓW BET. Z RUR DN1200 POD KORONĄ DROGI WRAZ Z WYWOZEM GRUZU POZA PLAC BUDOWY | mb | 21 | przepust w km 5+705,50 - 2x10,50=21,00m
11 |  | ROZEBRANIE CZĘŚĆI PRZELOTOWEJ PRZEPUSTÓW BET. Z RUR DN1500 POD KORONĄ DROGI WRAZ Z WYWOZEM GRUZU POZA PLAC BUDOWY | mb | 11 | przepust w km 7+312,17- 11,00m
12 |  | ROZEBRANIE ŚCIAN CZOŁOWYCH PRZEPUSTÓW POD ZJAZDAMI WRAZ Z WYWOZEM GRUZU POZA PLAC BUDOWY | szt | 34 | 17x2,0 =34,0
13 |  | ROZEBRANIE ŚCIAN CZOŁOWYCH PRZEPUSTÓW POD KORONĄ DROGI WRAZ Z WYWOZEM GRUZU POZA PLAC BUDOWY | szt | 23 | 10x2=20,00 ściana czołowa przepustu w km 5+358,40 - 1 szt. RAZEM: 23szt. | oczyszczenie przepustu w km 10+670
14 |  | ROZEBRANIE ISTNIEJĄCEGO OZNAKOWANIA (SŁUPKI) WRAZ Z WYWOZEM ZŁOMU POZA PLAC BUDOWY | szt. | 66 | wg SOR 20 szt. - słupki likwidacja 46 szt. - słupki do wymiany RAZEM: 66szt.
15 |  | ROZEBRANIE ISTNIEJĄCEGO OZNAKOWANIA (TARCZE) WRAZ Z WYWOZEM ZŁOMU POZA PLAC BUDOWY | szt. | 70 | wg SOR 29szt. - tarcze likwidacja 41 szt. - tarcze do wymiany RAZEM: 70 szt.
16 |  | WYWÓZ GRUZU POZA PLAC BUDOWY NA ODL. DO 10 KM | m3 | 975.48 | naw. z BA - 2787,10x0,15= 418,06 podbudowa z bruku - 2787,10x0,2=557,42 RAZEM: 975,48 | 975.48
D.02.00.00 ROBOTY ZIEMNE - CPV 45112000-5
| D.02.01.01 | WYKONANIE WYKOPÓW W GRUNTACH I-V KAT. | - | - | -
16 |  | WYKONYWANIE WYKOPÓW MECHANICZNIE W GRUNTACH KAT>I-V | m3 | 11990.89 | wg wykazu nr 1
17 | D.02.03.01 | WYKONYWANIE NASYPÓW MECHANICZNIE Z GRUNTÓW Z WYKOPU | m3 | 1790.54 | wg wykazu nr 1
18 |  | WYWÓZ NADMIARU GRUNTU POZA PLAC BUDOWY NA ODL. DO 10 KM | m3 | 10200.35 |  | 10200.35
D.03.00.00 ODWODNIENIE DROGI
| D.03.01.01 | PRZEPUSTY POD KORONĄ DROGI
19 |  | UŁOŻENIE PRZEPUSTU Z RUR PEHD DN 1500 POD KORONĄ DROGI | m | 10 | przepust w km 7+312,17
20 |  | WYKONANIE ŚCIAN CZOŁOWYCH PRZEPUSTU DN 1500 | szt | 2
21 |  | UŁOŻENIE PRZEPUSTU Z RUR PEHD DN1200 POD KORONĄ DROGI | m | 22.8 | przepust w km 5+705,50 - 2x11,40 = 22,80
22 |  | WYKONANIE ŚCIAN CZOŁOWYCH PRZEPUSTU 2XDN1200 | szt | 2
23 |  | UŁOŻENIE PRZEPUSTU Z RUR PEHD DN 1000 POD KORONĄ DROGI | m | 11.3 | przepust w km 8+135,20
24 |  | WYKONANIE ŚCIAN CZOŁOWYCH PRZEPUSTU DN 1000 | szt | 2
25 |  | UŁOŻENIE PRZEPUSTÓW Z RUR PEHD DN 800 POD KORONĄ DROGI | m | 47.5 | przepust w km 5+580,80 - 13,10 m przepust w km 5+580,80 - 13,10 m przepust w km 6+365,14 - 9,40 przepust w km 10+054,47 - 11,90 RAZEM 47,5 | 47.5
26 |  | WYKONANIE ŚCIAN CZOŁOWYCH PRZEPUSTÓW DN 800 | szt | 8 | 2x4=8
27 |  | UŁOŻENIE PRZEPUSTU Z RUR PEHD DN 600 POD KORONĄ DROGI | m | 9.3 | przepust w km 8+812,35
28 |  | WYKONANIE ŚCIAN CZOŁOWYCH PRZEPUSTÓW DN 600 | szt | 2
| D.03.01.01 | OCZYSZCZENIE ROWÓW MELIORACYJNCYH | - | - | -
29 |  | OCZYSZCZENIE ROWÓW MELIORACYJNYCH Z NAMUŁU | mb | 198 | km 5+580,80 str. P - 15,0 m km 5+705,00 str. P+L - 18,0+15,0 = 23,0 m km 6+365,14 str.P+L -15,0+25,0 m = 40,0 m km 7+312,17 str. P+L - 15,0+15,0 m = 30,0 m km 8+135,20 str.P+L - 15,0+15,0 = 30,0 m km 8+812,35 str. L-30,0 m km 10+054,47 str. P+L - 15,0+15,0 = 30,00 m RAZEM 198,00 mb | 198
| D.03.01.03 | OCZYSZCZENIE PRZEPUSTÓW | mb | 10 | przepust w km 10+670 - 10,0
| D.03.02.01 | ODWODNIENIE DROGI | - | - | -
30 |  | ROBOTY ZIEMNE WYKONYWANIE MECHANICZNIE ZE ZŁOŻENIEM NA ODKŁAD | m3 | 1475.65 | wg przedmiaru KD
31 |  | UMOCNIENIE PIONOWYCH ŚCIAN WYKOPÓW LINIOWYCH ŁĄCZNIE Z ROZBIÓRKĄ | m2 | 2768.01 | wg przedmiaru KD
32 |  | PODŁOŻA POD KANAŁY I OBIEKTY Z PIASKU O GR. 15CM | m3 | 127.76 | wg przedmiaru KD
33 |  | OSYPKA I ZASYPKA KANAŁÓW PIASKIEM 25CM PONAD RURĘ | m3 | 372.06 | wg przedmiaru KD
34 |  | ZASYPANIE WYKOPU LINIOWEGO I OBIEKTOWEGO GRUNTEM Z DOKOPU WRAZ Z ZAGĘSZCZENIEM | m3 | 898.93 | wg przedmiaru KD
35 |  | UŁOŻENIE KANAŁÓW Z RUR PVC 315 SN8 ŁĄCZONYCH NA WCISK I USZCZELKĘ | mb | 703.85 | wg PZT
36 |  | UŁOŻENIE KANAŁÓW Z RUR PVC 200 SN8 ŁĄCZONYCH NA WCISK I USZCZELKĘ | mb | 98.85 | wg PZT
37 |  | STUDNIA REWIZYJNA Z KRĘGÓW BET. DN1500 | szt. | 1 | wg PZT
38 |  | STUDNIE INSPEKCYJNE TWORZYWOWE DN600 | szt. | 24 | wg PZT
39 |  | STUDZIENKI ŚCIEKOWE ULICZNE Z KREGÓW BETONOWYCH FI 500 Z OSADNIKIEM 0,5M I WPUSTEM ULICZNYM D400 | szt. | 25 | wg PZT
40 |  | WYKONANIE PRÓBY WODNEJ SZCZELNOŚCI KANAŁÓW FI315 | mb | 703.85 | wg PZT
41 |  | WYKONANIE PRÓBY WODNEJ SZCZELNOŚCI KANAŁÓW FI200 | mb | 98.85 | wg PZT
D.04.00.00 PODBUDOWY CPV 45233000-9
| D.04.01.01 | PROFILOWANIE I ZAGĘSZCZENIE PODŁOŻA | - | - | -
42 |  | PROFILOWANIE I ZAGĘSZCZANIE PODŁOŻA POD WARSTWY KONSTRUKCYJNE NAWIERZCHNI | m2 | 18498.48 | podbudowa pom. stab. cem. wg wykazu nr 2.1 od km 8+150 do km 10+600 - 5313,94 m2 warstwa mrozoochronna stab. cem. wg wykazu nr 2.2 od km 5+200 do km 8+150 i od km 10+600 do km10+804 - 8606,49 m2 1817,20 m2 - Chodnik z kostki bet. 280,20 m2 - Zjazdy ind. z kostki bet. 1782,15 m2 - Zjazdy ind. z BA 134,00 m2 - Zjazdy publ. i dr. gm z BA (G1) 454,00 m2 - Zjazdy publ. i dr. gm z BA (G4) 81,50 m2 - dr. powiatowa nr 2310W 29,00 m2 - Chodnik z płyt z wypustami RAZEM: 18498,48 m2 | 18498.48 |  | 1782.15
| D.04.02.01 | WARSTWY ODCINAJĄCE | - | - | -
43 |  | WYKONANIE WARSTWY ODCINAJĄCEJ Z PIASKU GR. 10 CM | m2 | 3762.35 | 1817,20 m2 - Chodnik z kostki bet. 1782,15 m2 - Zjazdy ind. z BA 134,00 m2 - Zjazdy publ. i dr. gm z BA (G1) 29,00 m2 - Chodnik z płyt z wypustami RAZEM: 3762,35 m2 | 3762.35
| D.04.03.01 | OCZYSZCZENIE I SKROPIENIE WARSTW KONSTRUKCYJNYCH | - | - | -
44 |  | OCZYSZCZENIE WARSTW KONSTRUKCYJNYCH MECHANICZNIE | m2 | 100246.8 | podbudowa zasadnicza z BA wg wykazu nr 2.1 i 2.2 od km 8+150 do km 10+600 - 3491,67 m2 od km 5+200 do km 8+150 i od km 10+600 do km10+804 - 7167,12 m2 warstwa wiążąca z BA wg wykazu nr 2 od km 8+150 do km 10+600 - 3164,36 m2 od km 5+200 do km 8+150 i od km 10+600 do km10+804 - 6868,50 m2 istniejąca jezdnia z BA do wzmocnienia odc.1 - od km 5+200 do km 5+310 - 3x(110x 5,5) = 1650 m2 odc.2 - od km 5+779,20 do km 10+804 - 3x(5024,80x5,0) = 75372 m2 1782,15 m2 - Zjazdy ind. z BA 134,00 m2 - Zjazdy publ. i dr. gm z BA (G1) 454,00 m2 - Zjazdy publ. i dr. gm z BA (G4) 2x81,50 m2=163,0 m2- dr. powiatowa nr 2310W RAZEM: 100246,80 m2 | 100246.8 | 75372 | 1650
45 |  | SKROPIENIE PODBUDOWY Z KRUSZYWA ŁAMANEGO EMULSJĄ ASFALTOWĄ W ILOŚCI 0.5-0.7 kg/m2 | m2 | 15631.17 | podbudowa z kruszywa nat. łamanego wg wykazu nr 2.1 i 2.2 od km 8+150 do km 10+600 - 4834,39m2 od km 5+200 do km 8+150 i od km 10+600 do km10+804- 8345,13 m2 1782,15 m2 - Zjazdy ind. z BA 134,00 m2 - Zjazdy publ. i dr. gm z BA (G1) 454,00 m2 - Zjazdy publ. i dr. gm z BA (G4) 81,50 m2 - dr. powiatowa nr 2310W RAZEM: 15631,17 m2 | 15631.17
46 |  | SKROPIENIE WARSTW BITUMICZNYCH EMULSJĄ ASFALTOWĄ W ILOŚCI 0.3-0.5 kg/m2 | m2 | 100246.8 | podbudowa zasadnicza z BA wg wykazu nr 2.1 i 2.2 od km 8+150 do km 10+600 - 3491,67 m2 od km 5+200 do km 8+150 i od km 10+600 do km10+804 - 7167,12 m2 warstwa wiążąca z BA wg wykazu nr 2 od km 8+150 do km 10+600 - 3164,36 m2 od km 5+200 do km 8+150 i od km 10+600 do km10+804 - 6868,50 m2 istniejąca jezdnia z BA do wzmocnienia odc.1 - od km 5+200 do km 5+310 - 3x(110x 5,5) = 1650 m2 odc.2 - od km 5+779,20 do km 10+804 - 3x(5024,80x5,0) = 75372 m2 1782,15 m2 - Zjazdy ind. z BA 134,00 m2 - Zjazdy publ. i dr. gm z BA (G1) 454,00 m2 - Zjazdy publ. i dr. gm z BA (G4) 2x81,50 m2=163,0 m2- dr. powiatowa nr 2310W RAZEM: 100246,80 m2 | 100246.8
| D.04.04.02 | PODBUDOWA Z KRUSZYWA ŁAMANEGO STABILIZOWANEGO MECHANICZNIE | - |  | -
47 |  | WYKONANIE PODBUDOWY Z MIESZANKI KRUSZYW NATURALNYCH ŁAMANYCH 0/31.5 STAB. MECH. GR 10 CM PO ZAGĘSZCZENIU | m2 | 1846.2 | 1817,20 m2 - Chodnik z kostki bet. 29,00 m2 - Chodnik z płyt z wypustami RAZEM 1846,20 m2 | 1846.2
48 |  | WYKONANIE PODBUDOWY Z MIESZANKI KRUSZYW NATURALNYCH ŁAMANYCH 0/31.5 STAB. MECH. GR 15 CM PO ZAGĘSZCZENIU | m2 | 2062.35 | 280,20 m2 - Zjazdy ind. z kostki bet. 1782,15 m2 - Zjazdy ind. z BA RAZEM: 2062,35 m2 | 2062.35
49 |  | WYKONANIE PODBUDOWY Z MIESZANKI KRUSZYW NATURALNYCH ŁAMANYCH 0/31.5 STAB. MECH. GR 20 CM PO ZAGĘSZCZENIU | m2 | 13849.02 | podbudowa z kruszywa nat. łamanego wg wykazu nr 2.1 i 2.2 od km 8+150 do km 10+600 - 4834,39m2 od km 5+200 do km 8+150 i od km 10+600 do km10+804- 8345,13 m2 134,00 m2 - Zjazdy publ. i dr. gm z BA (G1) 454,00 m2 - Zjazdy publ. i dr. gm z BA (G4) 81,50 m2 - dr. powiatowa nr 2310W RAZEM: 13849,02 m2 | 13849.02
| D.04.05.01 | PODBUDOWA POMOCNICZA Z MIESZANKI ZWIĄZANEJ CEMENTEM | - | - | -
50 |  | PODBUDOWA POMOCNICZA Z MIESZANKI ZWIĄZANEJ CEMENTEM GRUB. WARSTWY 15 CM PO ZAGĘSZCZENIU C3/4 | m2 | 5313.94 | podbudowa pomocnicza stab. cem. wg wykazu nr 2.1 od km 8+150 do km 10+600 - 5313,94 m2
51 |  | WARSTWA MROZOCHRONNA Z MIESZANKI ZWIĄZANEJ CEMENTEM C1,5/2 ≤ 4,0 MPa GRUB. WARSTWY 22 CM PO ZAGĘSZCZENIU | m2 | 8687.99 | warstwa mrozoochronna stab. cem. wg wykazu nr 2.2 od km 4+150 do km 8+150 i od km 10+600 do km10+804 - 8606,49m2 droga powiatowa nr 2310W - 81,50 m2 RAZEM 8687,99 | 8687.99
52 |  | WARSTWA MROZOCHRONNA Z MIESZANKI ZWIĄZANEJ CEMENTEM C1,5/2 ≤ 4,0 MPa GRUB. WARSTWY 30 CM PO ZAGĘSZCZENIU | m2 | 897.4 | 897,40 m2 - Zjazdy publ. i dr. gm z BA (G4)
53 |  | WARSTWA ULEPSZONEGO PODŁOŻAZ GRUNTU STABILIZOWANEGO CEMENTEM C0,4/0,5 ≤ 2,0 MPa GR. WARSTWY 25 CM PO ZAGĘSZCZENIU | m2 | 8687.99 | warstwa ulepszonego podłoża stab. cem. wg wykazu nr 2.2 od km 5+200 do km 8+150 i od km 10+600 do km10+804 - 8606,49 m2 droga powiatowa nr 2310W - 81,50 m2 RAZEM 8687,99 | 8687.99
| D.04.07.01 | PODBUDOWA ZASADNICZA Z BETONU ASFALTOWEGO | - | - | -
54 |  | WYKONANIE PODBUDOWY Z BETONU ASFALTOWEGO Z AC 16P - GRUBOŚĆ WARSTWY 7 CM | m2 | 10740.29 | podbudowa zasadnicza z BA wg wykazu nr 2.1 i 2.2 od km 8+150 do km 10+600 - 3491,67 m2 od km 5+200 do km 8+150 i od km 10+600 do km10+804 - 7167,12 m2 droga powiatowa nr 2310W - 81,50 m2 RAZEM 10740,29 | 10740.29
| D.05.03.05a | WYRÓWNANIE NAWIERZCHNI MIESZANKAMI MINERALNO- BITUMICZNYMI | - | - | -
55 |  | WYRÓWNANIE ISTNIEJACEJ NAWIERZCHNI BITUMICZNEJ MIESZANKAMI MINERALNO- BITUMICZNYMI | Mg | 3433.78 | wg wykazu nr 3
D.05.00.00 NAWIERZCHNIE CPV 45233000-9
|  | NAWIERZCHNIA Z BETONU ASFALTOWEGO | - |  | -
56 | D.05.03.05a | WYKONANIE NAWIERZCHNI Z BETONU ASFALTOWEGO Z AC 16W - WARSTWA WIĄŻĄCA - GRUBOŚĆ WARSTWY 4 CM - ZJAZDY PUBLICZNE I INDYWIDUALNE | m2 | 3287.2 | 1782,15 m2 - Zjazdy ind. z BA 607,65 m2 - Zjazdy publ. i dr. gm z BA (G1) 897,40 m2 - Zjazdy publ. i dr. gm z BA (G4) RAZEM 3287,20 | 3287.2
57 | D.05.03.05a | WYKONANIE NAWIERZCHNI Z BETONU ASFALTOWEGO Z AC 16W - WARSTWA WIĄŻĄCA - GRUBOŚĆ WARSTWY 7 CM | m2 | 35788.36 | warstwa wiążaca z BA wg wykazu nr 2.1 i 2.2 od km 8+150 do km 10+600 - 3164,36 m2 od km 5+200 do km 8+150 i od km 10+600 do km10+804 - 6868,50 m2 droga powiatowa nr 2310W - 81,50 m2 istniejąca jezdnia do wzmocnienia odc.1 - od km 5+200 do km 5+310 - 110x 5,5 = 550,00 m2 odc.2 - od km 5+779,20 do km 10+804 - 5024,80x5,0 = 25124,00 m2 RAZEM 35788,36 | 35788.36
58 | D.05.03.13 | WYKONANIE NAWIERZCHNI Z MIESZANKI MASTYKSOWO-GRYSOWEJ SMA11 - WARSTWA ŚCIERALNA - GRUBOŚĆ WARSTWY 4 CM - JEZDNIA DP NR 2361W | m2 | 34531.5 | DP NR2361W - 34450,00 m2 droga powiatowa nr 2310W - 81,50 m2 RAZEM 34531,50 | 34531.5
59 | D.05.03.05b | WYKONANIE NAWIERZCHNI Z BETONU ASFALTOWEGO Z AC 16W - WARSTWA ŚCIERALNA - GRUBOŚĆ WARSTWY 4 CM - ZJAZDY PUBLICZNE I INDYWIDUALNE | m2 | 3287.2 | 1782,15 m2 - Zjazdy ind. z BA 607,65 m2 - Zjazdy publ. i dr. gm z BA (G1) 897,40 m2 - Zjazdy publ. i dr. gm z BA (G4) RAZEM 3287,20 | 4361.2
| D.05.03.11 | FREZOWANIE ISTNIEJĄCEJ NAWIERZCHNI | - | - | -
60 |  | WYKONANIE FREZOWANIA ISTNIEJĄCEJ NAWIERZCHNI BITUMICZNEJ O ŚR. GRUBOŚCI 4 cm | m2 | 37609 | istniejąca jezdnia z BA do wzmocnienia odc.1 - od km 2+930 do km 5+200 - 2270x 5,5 = 12485,00 m2 odc.2 - od km 5+779,20 do km 10+804 - 5024,80x5,0 = 25 124,0 m2 RAZEM: 37609,00 m2 | 37609
| D.05.03.23 | NAWIERZCHNIA Z KOSTKI BRUKOWEJ BETONOWEJ | - | - | - |  |  | 3622,00 m2 - Chodnik z kostki bet. (z wyłączeniem przejazdu kol.)
61 |  | WYKONANIE NAWIERZCHNI Z KOSTKI BRUKOWEJ BETONOWEJ O GRUB. 6 CM NA PODSYPCE CEM.-PIASK. 1:4 GR 3 cm | m2 | 1817.2 | 1817,2 m2 - Chodnik z kostki bet. | 1817.2
62 |  | WYKONANIE NAWIERZCHNI Z KOSTKI BRUKOWEJ BETONOWEJ KOLOR CZERWONY O GRUB. 8 CM NA PODSYPCE CEM.PIASKOWEJ 1:4 GR 3 cm | m2 | 280.2 | 280,20 m2 - Zjazdy ind. z kostki bet. | 280.2
63 | D.05.03.26g | UŁOŻENIE SIATKI STALOWEJ PRZECIWSPĘKANIOWEJ O WYTRZYMAŁOŚCI NA ROZCIAGANIE WZDŁUŻ I W POPRZEK PASMA MIN. 40 kN/m | m2 | 1244 | od km 6+300 do km 6+500 - 200,00x6,22 = 1244,00
D.06.00.00 ROBOTY WYKOŃCZENIOWE
| D.06.01.06 | UMOCNIENIE POWIERZCHNIOWE ELEMENTAMI PREFABRYKOWANYMI | - | - | -
63 |  | UMOCNIENIE POWIERZCHNIOWE DNA ROWU KORYTKAMI ŚCIEKOWYMI WG KPED 01.04 | szt. | 11 | przepust km 8+135,20 str. L+P - 1,5+1,5+1,5+1,5 m = 6,0 m km 10+054,47 str.L+P -1,5+1,5+1+1= 5,0 m RAZEM 11,0 m
64 |  | UMOCNIENIE POWIERZCHNIOWE SKARP PŁYTAMI BET. AŻUROWYMI 40X60 CM NA PODSYPCE PIASKOWEJ GR. 10CM Z WYPEŁNIENIEM OTWORÓW DO POŁOWY HUMUSEM I OBSIANIEM MIESIANKĄ TRAW | m2 | 1107.05 | wwg wykazu nr 4 - 1107,05 m2 | 864.51
65 |  | UMOCNIENIE POWIERZCHNIOWE SKARP PŁYTAMI BET. TYPU JOMB 75x100x12,5cm NA GEOWŁÓKNINIE SEPARACYJNEJ Z ZAKOŃCZENIEM PALISADĄ Z KOŁKÓW DREWNIANYCH FI7-9CM I GŁ. WBICIA 1,0 M | m2 | 115.24 | km 5+705,00 str. P+L - 14,30+29,0 = 42,30 m2 km 6+365,14 str.P+L 3,0x5,0+4,3x2x0,9 = 22,74 m2 km 7+312,17 str. P+L - 1,1x2x3,20 + 3,25x2x1,05 =13,87 km 8+135,20 str.P+L - 1,50x2,0x3,70+3,70x2x1,41= 21,53 m2 km 10+054,47 str. P+L - 4,5x2,0x0,8+4x2x0,95 =14,80 RAZEM 115,24 m2 | 115.24
66 |  | UMOCNIENIE DNA KORYTA ROWU MELIORACYJNEGO NARZUTEM KAMIENNYM | m2 | 55.1 | km 5+705,00 str. P+L - 13,0+18,10 = 21,10 m2 km 6+365,14 str.P+L 2,0x5,0x0,85= 8,5 m2 km 7+312,17 str. P+L 2,0x5,0x0,85 = 8,5m2 km 8+135,20 str.P+L - 2,0x5,0x0,85 = 8,5 m2 km 10+054,47 str. P+L - 2,0x5,0x0,85 = 8,5 m25 RAZEM 55,10 m2 | 55.1
| D.06.02.01 | PRZEPUSTY POD ZJAZDAMI | -
67 |  | WYKONANIE PRZEPUSTÓW Z RUR PP DN400 POD ZJAZDAMI | mb | 759.5 | z wykazu nr 5 - 1068,50-309,0=759,5 | 759.5
68 |  | WYKONANIE ŚCIANEK CZOŁOWYCH PRAFABRYKOWANYCH PRZEPUSTÓW POD ZJAZDAMI INDYWIDUALNYMI | szt. | 66 | "33 x 2 =66 szt."
| D.06.03.01 | WYKONANIE POBOCZY | - | - | -
69 |  | WYKONANIE POBOCZA Z MIESZANKI KRUSZYW NATURALNYCH ŁAMANYCH 0/31,5 GR. 10 cm | m2 | 11034.07 | wg planu sytuacyjnego | 11034.07
D.07.00.00 URZĄDZENIA BEZPIECZEŃSTWA RUCHU
| D.07.01.01 | OZNAKOWANIE POZIOME | - | - | -
70 |  | OZNAKOWANIE POZIOME JEZDNI (MATERIAŁAMI CIENKOWARSTWOWYMI) | m2 | 306.55 | wg SOR
| D.07.02.01 | OZNAKOWANIE PIONOWE
71 |  | USTAWIENIE SŁUPKÓW Z RUR STALOWYCH DLA ZNAKÓW DROGOWYCH | szt. | 130 | wg SOR 84 szt. - słupki proj. 46 szt. - słupki do wymiany RAZEM: 130 szt.
72 |  | TARCZE ZNAKÓW DROGOWYCH ODBLASKOWYCH | szt. | 113 | wg SOR 72 szt. - tarcze proj. 41szt. - tarcze do wymiany RAZEM: 113 szt.
|  | OZNAKOWANIE PIONOWE AKTYWNE | - | - | -
73 |  | USTAWIENIE ZNAKU PIONOWEGO WRAZ Z KONSTRUKCJA WSPORCZĄ | kpl. | 2 | wg SOR
74 |  | MONTAŻ WYGRODZEŃ OCHRONNYCH U-11a WYS. 1,1 m | mb | 127 | przepust w km 5+705,50 - 8,0 skarpa str.P od km 5+730,00 do km 5+801,00 - 71,0 skarpa str. P od km 5+805,50 do km 5+855,00 - 48,0 RAZEM 127,00 | 127
| D.07.05.01 | BARIERY OCHRONNE | - | - | -
75 |  | WYKONANIE BARIERY OCHRONNEJ STALOWEJ SP-05/2 (N2 W4) | mb | 900 | przepust w km 5+705,50 - 60,0m -str. L przepust w km 6+365,14 - 2*60,0m=120,0m przepust w km 7+312,17 - 2*60,0m=120,0m przepust w km 8+135,20 - 2*60,0m=120,0m przepust w km 10+054,47 - 2*60,0m=120,0m RAZEM 480,00 |  | 480
D.08.00.00 ELEMENTY ULIC CPV 45233000-9
| D.08.01.01 | KRAWĘŻNIKI BETONOWE | - | - | -
76 |  | USTAWIENIE KRAWĘŻNIKÓW BETONOWYCH 15x30 CM NA PODSYPCE CEM.PIASKOWEJ GR. 5CM I ŁAWIE BETONOWEJ Z OPOREM Z WYPEŁNIENIEM SPOIN ZAPRAWĄ CEMENTOWĄ | mb | 1000 | wg PZT | 1813
| D.08.02.01 | CHODNIKI Z PŁYT BETONOWYCH | - | - | -
77 |  | WYKONANIE CHODNIKÓW Z PŁYT BETONOWYCH Z WYPUSTAMI 35x35 cm NA PODSYPCE CEMENTOWO-PIASKOWEJ | m2 | 29 | wg PZT
78 |  | USTAWIENIE OPORNIKÓW BETONOWYCH 12x25 CM NA PODSYPCE CEM.PIASKOWEJ GR. 5CM I ŁAWIE BETONOWEJ Z OPOREM Z WYPEŁNIENIEM SPOIN ZAPRAWĄ CEMENTOWĄ | mb | 1048.8 | wg PZT
| D.08.03.01 | OBRZEŻA BETONOWE | - | - | -
79 |  | USTAWIENIE OBRZEŻY BETONOWYCH O WYMIARACH 8x30 CM | mb | 823.5 | wg PZT | 1731.41
D.10.00.00 INNE ROBOTY
| D.10.11.01 | REGULACJA PIONOWA ZASUW WODOCIĄGOWYCH | - | - | -
80 |  | REGULACJA ZASUW WODOCIĄGOWYCH | szt. | 1 | wg PZT
Mława, dnia 17.01.2024 r.
………………………………………….

## Kosztorys Ofertowy
INWESTOR: ZARZĄD POWIATU MŁAWSKIEGO, UL. REYMONTA 6, 06-500 MŁAWA
KOSZTORYS INWESTORSKI
Rozbudowa drogi powiatowej nr 2361W Szemplino - Brzozowo Maje - Dzierzgowo - Rzęgnowo - Grójec - odc. 5+200,00 - 10+804,00
Lp | Specyfikacja techniczna/ podstawa | Wyszczególnienie elementów rozliczeniowych | Jedn. miary | OBMIAR | Cena jedn. (zł) | Wartość (zł)
1 | 2 | 3 | 4 | 5 | 6 | 7
|  | D.01.00.00 ROBOTY PRZYGOTOWAWCZE I ROZBIÓRKOWE - CPV 45111000-8 |  |  |  | 0 | 0
1. | D.01.01.01 | WYZNACZENIE TRASY I PUNKTÓW WYSOKOŚCIOWYCH WRAZ Z INWENTARYZACJĄ POWYKONAWCZĄ | km | 5.6 |  | 0
2 | D.01.02.01 | WYCINKA DRZEW O ŚREDNICY do 120 CM WRAZ Z KARCZOWANIEM PNIA ORAZ WYWIEZIENIEM DŁUŻYC, GAŁĘZI I KARPINY NA ODL. DO 10KM I UZUPEŁNIENIEM WYKOPU | szt | 127 |  | 0
| D.01.02.04 | ROZBIÓRKA ELEMENTÓW DRÓG I PRZEPUSTÓW | - | - | - | -
3 |  | ROZEBRANIE NAWIERZCHNI Z MIESZANEK MIENERALNO-BITUMICZNYCH | m2 | 2787.1 |  | 0
4 |  | ROZEBRANIE PODBUDOWY Z BRUKU KAMIENNEGO | m2 | 2787.1 |  | 0
5 |  | ROZEBRANIE CZĘŚĆI PRZELOTOWEJ PRZEPUSTÓW BET. Z RUR DN400 POD ZJAZDAMI WRAZ Z WYWOZEM GRUZU POZA PLAC BUDOWY | mb | 126.45 |  | 0
6 |  | ROZEBRANIE CZĘŚĆI PRZELOTOWEJ PRZEPUSTÓW BET. Z RUR DN500 POD KORONĄ DROGI WRAZ Z WYWOZEM GRUZU POZA PLAC BUDOWY | mb | 10 |  | 0
7 |  | ROZEBRANIE CZĘŚĆI PRZELOTOWEJ PRZEPUSTÓW BET. Z RUR DN600 POD KORONĄ DROGI WRAZ Z WYWOZEM GRUZU POZA PLAC BUDOWY | mb | 0 |  | 0
8 |  | ROZEBRANIE CZĘŚĆI PRZELOTOWEJ PRZEPUSTÓW BET. Z RUR DN800 POD KORONĄ DROGI WRAZ Z WYWOZEM GRUZU POZA PLAC BUDOWY | mb | 31.5 |  | 0
9 |  | ROZEBRANIE CZĘŚĆI PRZELOTOWEJ PRZEPUSTÓW BET. Z RUR DN1000 POD KORONĄ DROGI WRAZ Z WYWOZEM GRUZU POZA PLAC BUDOWY | mb | 12.5 |  | 0
10 |  | ROZEBRANIE CZĘŚĆI PRZELOTOWEJ PRZEPUSTÓW BET. Z RUR DN1200 POD KORONĄ DROGI WRAZ Z WYWOZEM GRUZU POZA PLAC BUDOWY | mb | 21 |  | 0
11 |  | ROZEBRANIE CZĘŚĆI PRZELOTOWEJ PRZEPUSTÓW BET. Z RUR DN1500 POD KORONĄ DROGI WRAZ Z WYWOZEM GRUZU POZA PLAC BUDOWY | mb | 11 |  | 0
12 |  | ROZEBRANIE ŚCIAN CZOŁOWYCH PRZEPUSTÓW POD ZJAZDAMI WRAZ Z WYWOZEM GRUZU POZA PLAC BUDOWY | szt | 34 |  | 0
13 |  | ROZEBRANIE ŚCIAN CZOŁOWYCH PRZEPUSTÓW POD KORONĄ DROGI WRAZ Z WYWOZEM GRUZU POZA PLAC BUDOWY | szt | 23 |  | 0
14 |  | ROZEBRANIE ISTNIEJĄCEGO OZNAKOWANIA (SŁUPKI) WRAZ Z WYWOZEM ZŁOMU POZA PLAC BUDOWY | szt. | 66 |  | 0
15 |  | ROZEBRANIE ISTNIEJĄCEGO OZNAKOWANIA (TARCZE) WRAZ Z WYWOZEM ZŁOMU POZA PLAC BUDOWY | szt. | 70 |  | 0
16 |  | WYWÓZ GRUZU POZA PLAC BUDOWY NA ODL. DO 10 KM | m3 | 975.48 |  | 0
|  | D.02.00.00 ROBOTY ZIEMNE - CPV 45112000-5 |  |  |  | 0 | 0
| D.02.01.01 | WYKONANIE WYKOPÓW W GRUNTACH I-V KAT. | - | - | - | -
16 |  | WYKONYWANIE WYKOPÓW MECHANICZNIE W GRUNTACH KAT>I-V | m3 | 11990.89 |  | 0
17 | D.02.03.01 | WYKONYWANIE NASYPÓW MECHANICZNIE Z GRUNTÓW Z WYKOPU | m3 | 1790.54 |  | 0
18 |  | WYWÓZ NADMIARU GRUNTU POZA PLAC BUDOWY NA ODL. DO 10 KM | m3 | 10200.35 |  | 0
|  | D.03.00.00 ODWODNIENIE DROGI |  |  |  | 0 | 0
| D.03.01.01 | PRZEPUSTY POD KORONĄ DROGI |  | 0
19 |  | UŁOŻENIE PRZEPUSTU Z RUR PEHD DN 1500 POD KORONĄ DROGI | m | 10 |  | 0
20 |  | WYKONANIE ŚCIAN CZOŁOWYCH PRZEPUSTU DN 1500 | szt | 2 |  | 0
21 |  | UŁOŻENIE PRZEPUSTU Z RUR PEHD DN1200 POD KORONĄ DROGI | m | 22.8 |  | 0
22 |  | WYKONANIE ŚCIAN CZOŁOWYCH PRZEPUSTU 2XDN1200 | szt | 2 |  | 0
23 |  | UŁOŻENIE PRZEPUSTU Z RUR PEHD DN 1000 POD KORONĄ DROGI | m | 11.3 |  | 0
24 |  | WYKONANIE ŚCIAN CZOŁOWYCH PRZEPUSTU DN 1000 | szt | 2 |  | 0
25 |  | UŁOŻENIE PRZEPUSTÓW Z RUR PEHD DN 800 POD KORONĄ DROGI | m | 47.5 |  | 0
26 |  | WYKONANIE ŚCIAN CZOŁOWYCH PRZEPUSTÓW DN 800 | szt | 8 |  | 0
27 |  | UŁOŻENIE PRZEPUSTU Z RUR PEHD DN 600 POD KORONĄ DROGI | m | 9.3 |  | 0
28 |  | WYKONANIE ŚCIAN CZOŁOWYCH PRZEPUSTÓW DN 600 | szt | 2 |  | 0
| D.03.01.01 | OCZYSZCZENIE ROWÓW MELIORACYJNCYH | - | - | - | -
29 |  | OCZYSZCZENIE ROWÓW MELIORACYJNYCH Z NAMUŁU | mb | 198 |  | 0
| D.03.01.03 | OCZYSZCZENIE PRZEPUSTÓW | mb | 10 |  | 0
| D.03.02.01 | ODWODNIENIE DROGI | - | - | - | -
30 |  | ROBOTY ZIEMNE WYKONYWANIE MECHANICZNIE ZE ZŁOŻENIEM NA ODKŁAD | m3 | 1475.65 |  | 0
31 |  | UMOCNIENIE PIONOWYCH ŚCIAN WYKOPÓW LINIOWYCH ŁĄCZNIE Z ROZBIÓRKĄ | m2 | 2768.01 |  | 0
32 |  | PODŁOŻA POD KANAŁY I OBIEKTY Z PIASKU O GR. 15CM | m3 | 127.76 |  | 0
33 |  | OSYPKA I ZASYPKA KANAŁÓW PIASKIEM 25CM PONAD RURĘ | m3 | 372.06 |  | 0
34 |  | ZASYPANIE WYKOPU LINIOWEGO I OBIEKTOWEGO GRUNTEM Z DOKOPU WRAZ Z ZAGĘSZCZENIEM | m3 | 898.93 |  | 0
35 |  | UŁOŻENIE KANAŁÓW Z RUR PVC 315 SN8 ŁĄCZONYCH NA WCISK I USZCZELKĘ | mb | 703.85 |  | 0
36 |  | UŁOŻENIE KANAŁÓW Z RUR PVC 200 SN8 ŁĄCZONYCH NA WCISK I USZCZELKĘ | mb | 98.85 |  | 0
37 |  | STUDNIA REWIZYJNA Z KRĘGÓW BET. DN1500 | szt. | 1 |  | 0
38 |  | STUDNIE INSPEKCYJNE TWORZYWOWE DN600 | szt. | 24 |  | 0
39 |  | STUDZIENKI ŚCIEKOWE ULICZNE Z KREGÓW BETONOWYCH FI 500 Z OSADNIKIEM 0,5M I WPUSTEM ULICZNYM D400 | szt. | 25 |  | 0
40 |  | WYKONANIE PRÓBY WODNEJ SZCZELNOŚCI KANAŁÓW FI315 | mb | 703.85 |  | 0
41 |  | WYKONANIE PRÓBY WODNEJ SZCZELNOŚCI KANAŁÓW FI200 | mb | 98.85 |  | 0
|  | D.04.00.00 PODBUDOWY CPV 45233000-9 |  |  |  | 0 | 0
| D.04.01.01 | PROFILOWANIE I ZAGĘSZCZENIE PODŁOŻA | - | - | - | -
42 |  | PROFILOWANIE I ZAGĘSZCZANIE PODŁOŻA POD WARSTWY KONSTRUKCYJNE NAWIERZCHNI | m2 | 18498.48 |  | 0
| D.04.02.01 | WARSTWY ODCINAJĄCE | - | - | - | -
43 |  | WYKONANIE WARSTWY ODCINAJĄCEJ Z PIASKU GR. 10 CM | m2 | 3762.35 |  | 0
| D.04.03.01 | OCZYSZCZENIE I SKROPIENIE WARSTW KONSTRUKCYJNYCH | - | - | - | -
44 |  | OCZYSZCZENIE WARSTW KONSTRUKCYJNYCH MECHANICZNIE | m2 | 100246.8 |  | 0
45 |  | SKROPIENIE PODBUDOWY Z KRUSZYWA ŁAMANEGO EMULSJĄ ASFALTOWĄ W ILOŚCI 0.5-0.7 kg/m2 | m2 | 15631.17 |  | 0
46 |  | SKROPIENIE WARSTW BITUMICZNYCH EMULSJĄ ASFALTOWĄ W ILOŚCI 0.3-0.5 kg/m2 | m2 | 100246.8 |  | 0
| D.04.04.02 | PODBUDOWA Z KRUSZYWA ŁAMANEGO STABILIZOWANEGO MECHANICZNIE | - | - | - | -
47 |  | WYKONANIE PODBUDOWY Z MIESZANKI KRUSZYW NATURALNYCH ŁAMANYCH 0/31.5 STAB. MECH. GR 10 CM PO ZAGĘSZCZENIU | m2 | 1846.2 |  | 0
48 |  | WYKONANIE PODBUDOWY Z MIESZANKI KRUSZYW NATURALNYCH ŁAMANYCH 0/31.5 STAB. MECH. GR 15 CM PO ZAGĘSZCZENIU | m2 | 2062.35 |  | 0
49 |  | WYKONANIE PODBUDOWY Z MIESZANKI KRUSZYW NATURALNYCH ŁAMANYCH 0/31.5 STAB. MECH. GR 20 CM PO ZAGĘSZCZENIU | m2 | 13849.02 |  | 0
| D.04.05.01 | PODBUDOWA POMOCNICZA Z MIESZANKI ZWIĄZANEJ CEMENTEM | - | - | - | -
50 |  | PODBUDOWA POMOCNICZA Z MIESZANKI ZWIĄZANEJ CEMENTEM GRUB. WARSTWY 15 CM PO ZAGĘSZCZENIU C3/4 | m2 | 5313.94 |  | 0
51 |  | WARSTWA MROZOCHRONNA Z MIESZANKI ZWIĄZANEJ CEMENTEM C1,5/2 ≤ 4,0 MPa GRUB. WARSTWY 22 CM PO ZAGĘSZCZENIU | m2 | 8687.99 |  | 0
52 |  | WARSTWA MROZOCHRONNA Z MIESZANKI ZWIĄZANEJ CEMENTEM C1,5/2 ≤ 4,0 MPa GRUB. WARSTWY 30 CM PO ZAGĘSZCZENIU | m2 | 897.4 |  | 0
53 |  | WARSTWA ULEPSZONEGO PODŁOŻAZ GRUNTU STABILIZOWANEGO CEMENTEM C0,4/0,5 ≤ 2,0 MPa GR. WARSTWY 25 CM PO ZAGĘSZCZENIU | m2 | 8687.99 |  | 0
| D.04.07.01 | PODBUDOWA ZASADNICZA Z BETONU ASFALTOWEGO | - | - | - | -
54 |  | WYKONANIE PODBUDOWY Z BETONU ASFALTOWEGO Z AC 16P - GRUBOŚĆ WARSTWY 7 CM | m2 | 10740.29 |  | 0
| D.05.03.05a | WYRÓWNANIE NAWIERZCHNI MIESZANKAMI MINERALNO- BITUMICZNYMI | - | - | - | -
55 |  | WYRÓWNANIE ISTNIEJACEJ NAWIERZCHNI BITUMICZNEJ MIESZANKAMI MINERALNO- BITUMICZNYMI | Mg | 3433.78 |  | 0
|  | D.05.00.00 NAWIERZCHNIE CPV 45233000-9 |  |  |  | 0 | 0
|  | NAWIERZCHNIA Z BETONU ASFALTOWEGO | - |  | - | -
56 | D.05.03.05a | WYKONANIE NAWIERZCHNI Z BETONU ASFALTOWEGO Z AC 16W - WARSTWA WIĄŻĄCA - GRUBOŚĆ WARSTWY 4 CM - ZJAZDY PUBLICZNE I INDYWIDUALNE | m2 | 3287.2 |  | 0
57 | D.05.03.05a | WYKONANIE NAWIERZCHNI Z BETONU ASFALTOWEGO Z AC 16W - WARSTWA WIĄŻĄCA - GRUBOŚĆ WARSTWY 7 CM | m2 | 35788.36 |  | 0
58 | D.05.03.13 | WYKONANIE NAWIERZCHNI Z MIESZANKI MASTYKSOWO-GRYSOWEJ SMA11 - WARSTWA ŚCIERALNA - GRUBOŚĆ WARSTWY 4 CM - JEZDNIA DP NR 2361W | m2 | 34531.5 |  | 0
59 | D.05.03.05b | WYKONANIE NAWIERZCHNI Z BETONU ASFALTOWEGO Z AC 16W - WARSTWA ŚCIERALNA - GRUBOŚĆ WARSTWY 4 CM - ZJAZDY PUBLICZNE I INDYWIDUALNE | m2 | 3287.2 |  | 0
| D.05.03.11 | FREZOWANIE ISTNIEJĄCEJ NAWIERZCHNI | - | - | - | -
60 |  | WYKONANIE FREZOWANIA ISTNIEJĄCEJ NAWIERZCHNI BITUMICZNEJ O ŚR. GRUBOŚCI 4 cm | m2 | 37609 |  | 0
| D.05.03.23 | NAWIERZCHNIA Z KOSTKI BRUKOWEJ BETONOWEJ | - | - | - | -
61 |  | WYKONANIE NAWIERZCHNI Z KOSTKI BRUKOWEJ BETONOWEJ O GRUB. 6 CM NA PODSYPCE CEM.-PIASK. 1:4 GR 3 cm | m2 | 1817.2 |  | 0
62 |  | WYKONANIE NAWIERZCHNI Z KOSTKI BRUKOWEJ BETONOWEJ KOLOR CZERWONY O GRUB. 8 CM NA PODSYPCE CEM.PIASKOWEJ 1:4 GR 3 cm | m2 | 280.2 |  | 0
63 | D.05.03.26g | UŁOŻENIE SIATKI STALOWEJ PRZECIWSPĘKANIOWEJ O WYTRZYMAŁOŚCI NA ROZCIAGANIE WZDŁUŻ I W POPRZEK PASMA MIN. 40 kN/m | m2 | 1244 |  | 0
|  | D.06.00.00 ROBOTY WYKOŃCZENIOWE |  |  |  | 0 | 0
| D.06.01.06 | UMOCNIENIE POWIERZCHNIOWE ELEMENTAMI PREFABRYKOWANYMI | - | - | - | -
63 |  | UMOCNIENIE POWIERZCHNIOWE DNA ROWU KORYTKAMI ŚCIEKOWYMI WG KPED 01.04 | szt. | 11 |  | 0
64 |  | UMOCNIENIE POWIERZCHNIOWE SKARP PŁYTAMI BET. AŻUROWYMI 40X60 CM NA PODSYPCE PIASKOWEJ GR. 10CM Z WYPEŁNIENIEM OTWORÓW DO POŁOWY HUMUSEM I OBSIANIEM MIESIANKĄ TRAW | m2 | 1107.05 |  | 0
65 |  | UMOCNIENIE POWIERZCHNIOWE SKARP PŁYTAMI BET. TYPU JOMB 75x100x12,5cm NA GEOWŁÓKNINIE SEPARACYJNEJ Z ZAKOŃCZENIEM PALISADĄ Z KOŁKÓW DREWNIANYCH FI7-9CM I GŁ. WBICIA 1,0 M | m2 | 115.24 |  | 0
66 |  | UMOCNIENIE DNA KORYTA ROWU MELIORACYJNEGO NARZUTEM KAMIENNYM | m2 | 55.1 |  | 0
| D.06.02.01 | PRZEPUSTY POD ZJAZDAMI | - | - | - | -
67 |  | WYKONANIE PRZEPUSTÓW Z RUR PP DN400 POD ZJAZDAMI | mb | 759.5 |  | 0
68 |  | WYKONANIE ŚCIANEK CZOŁOWYCH PRAFABRYKOWANYCH PRZEPUSTÓW POD ZJAZDAMI INDYWIDUALNYMI | szt. | 66 |  | 0
| D.06.03.01 | WYKONANIE POBOCZY | - | - | - | -
69 |  | WYKONANIE POBOCZA Z MIESZANKI KRUSZYW NATURALNYCH ŁAMANYCH 0/31,5 GR. 10 cm | m2 | 11034.07 |  | 0
|  | D.07.00.00 URZĄDZENIA BEZPIECZEŃSTWA RUCHU |  |  |  | 0 | 0
| D.07.01.01 | OZNAKOWANIE POZIOME | - | - | - | -
70 |  | OZNAKOWANIE POZIOME JEZDNI (MATERIAŁAMI CIENKOWARSTWOWYMI) | m2 | 306.55 |  | 0
| D.07.02.01 | OZNAKOWANIE PIONOWE | - | - | - | -
71 |  | USTAWIENIE SŁUPKÓW Z RUR STALOWYCH DLA ZNAKÓW DROGOWYCH | szt. | 130 |  | 0
72 |  | TARCZE ZNAKÓW DROGOWYCH ODBLASKOWYCH | szt. | 113 |  | 0
|  | OZNAKOWANIE PIONOWE AKTYWNE | - | -
73 |  | USTAWIENIE ZNAKU PIONOWEGO WRAZ Z KONSTRUKCJA WSPORCZĄ | kpl. | 2 |  | 0
74 |  | MONTAŻ WYGRODZEŃ OCHRONNYCH U-11a WYS. 1,1 m | mb | 127 |  | 0
| D.07.05.01 | BARIERY OCHRONNE | - | - | - | -
75 |  | WYKONANIE BARIERY OCHRONNEJ STALOWEJ SP-05/2 (N2 W4) | mb | 900 |  | 0
|  | D.08.00.00 ELEMENTY ULIC CPV 45233000-9 |  |  |  | 0 | 0
| D.08.01.01 | KRAWĘŻNIKI BETONOWE | - | - | - | -
76 |  | USTAWIENIE KRAWĘŻNIKÓW BETONOWYCH 15x30 CM NA PODSYPCE CEM.PIASKOWEJ GR. 5CM I ŁAWIE BETONOWEJ Z OPOREM Z WYPEŁNIENIEM SPOIN ZAPRAWĄ CEMENTOWĄ | mb | 1000 |  | 0
| D.08.02.01 | CHODNIKI Z PŁYT BETONOWYCH | - | - | - | -
77 |  | WYKONANIE CHODNIKÓW Z PŁYT BETONOWYCH Z WYPUSTAMI 35x35 cm NA PODSYPCE CEMENTOWO-PIASKOWEJ | m2 | 29 |  | 0
78 |  | USTAWIENIE OPORNIKÓW BETONOWYCH 12x25 CM NA PODSYPCE CEM.PIASKOWEJ GR. 5CM I ŁAWIE BETONOWEJ Z OPOREM Z WYPEŁNIENIEM SPOIN ZAPRAWĄ CEMENTOWĄ | mb | 1048.8 |  | 0
| D.08.03.01 | OBRZEŻA BETONOWE | - | - | - | -
79 |  | USTAWIENIE OBRZEŻY BETONOWYCH O WYMIARACH 8x30 CM | mb | 823.5 |  | 0
|  | D.10.00.00 INNE ROBOTY |  |  |  | 0 | 0
| D.10.11.01 | REGULACJA PIONOWA ZASUW WODOCIĄGOWYCH | - | - | - | -
80 |  | REGULACJA ZASUW WODOCIĄGOWYCH | szt. | 1 |  | 0
|  |  |  | Razem netto |  | 0
|  |  |  | 23 % VAT |  | 0
|  |  |  | Razem brutto |  | 0
….............., dnia …......................... r.
………………………………………….