## 1
zadanie 1 system sterowalnych cewników zewnątrzoponowych
Lp | Nazwa handlowa | Parametr techniczny | jednostka miary | ilośc | Cena jedn. Netto | vat% | Wartość jednostkowa brutto | wartość netto | Wartość brutto | Nr. Katalogowy | KOD EAN
1. | Sterowalne cewniki przeznaczone do zewnątrzoponowego podawania leków przeciwbólowych w obrębie dolnej części kręgosłupa o następujących parametrach: - możliwość minimalnej dekompresji nerwów rdzeniowych za pomocą zintegrowanego balonu prowadzącą do trwałego lagodzenia bóluzwiązanego z ostrymi i przewlekłymi schorzeniami kręgosłupa - nieprzezierny wewnętrzny widoczny w śródoperacyjnym monitorowaniu RTG - specjalna blokowana dzwignia umożliwiająca dwukierunkowe sterowanie cewnikiem - średnica zewnętrzna cewników - długość robocza cewników 300 mm -igła dostępowa w rozmiarze 14 G (1,63 mm) - elastyczny prowadnik - do jednorazowego - do jednorazowego użytku , pakowane pojedyńczo, fabrycznie sterylne |  | szt | 100
RAZEM

## 2
zadanie 2 - akcesorja Neuro Therm
Lp | szczegółowy opis zamówienia | jednostka miary | ilość | cena jednostkowa netto | vat% | cena jednostkowa brutto | wartość netto | wartość brutto | Nr. Katalogowy | KOD EAN
1. | Elektroda neutralna do generatora RF NT1100 (używanym przez Zamawiającego), referencyjna, jednorazowa, wyposażona w zatopiony w strukturę elektrody przewód umożliwiający bezpośrednie podłączenie do generatora | sztuka | 1100
2. | Elektroda RF wielorazowego użytku kompatybilna z generatorem NT1100 (używanym przez Zamawiającego), kompatybilna z kaniulami RF opisanymi poniżej, wyposażona w czujnik umieszczony w trzonie elektrody, automatycznie walidujący zgodność elektroda-kaniula. Długość części aktywnej 100 mm. | sztuka | 15
3. | Kaniula prosta RF. Igła jednorazowego użytku kompatybilna z generatorem NT1100 (używanym przez Zamawiającego). Igła pokryta powłoką teflonową techniką naparowywania nanocząsteczkowego i wyposażona w złącze Luer Lock. Rozmiar 100 mm, 20G, długość części odizolowanej: 5 mm. | sztuka | 150
4. | Kaniula zakrzywiona RF. Igła jednorazowego użytku kompatybilna z generatorem NT1100 (używanym przez Zamawiającego). Igła zakrzywiona pokryta powłoką teflonową techniką naparowywania nanocząsteczkowego i wyposażona w złącze Luer Lock. Rozmiar 100 mm, 20G, długość części odizolowanej: 10 mm. | sztyka | 1200
5. | Kaniula zakrzywiona RF. Igła jednorazowego użytku kompatybilna z generatorem NT1100 (używanym przez Zamawiającego). Igła zakrzywiona pokryta powłoką teflonową techniką naparowywania nanocząsteczkowego i wyposażona w złącze Luer Lock. Rozmiar 150 mm, 20G, długość części odizolowanej: 10 mm. | sztuka | 150
6. | Kaniula zakrzywiona RF. Igła jednorazowego użytku kompatybilna z generatorem NT1100 (używanym przez Zamawiającego). Igła zakrzywiona pokryta powłoką teflonową techniką naparowywania nanocząsteczkowego i wyposażona w złącze Luer Lock. Rozmiar 50 mm, 22G, długość części odizolowanej: 5 mm. | sztuka | 150
RAZEM | [6 empty] | 0 | 0

## 3
zadanie 3 - zestaw do odzysku krwi
L.p. | OPIS PRODUKTU | jednostka miary | ilość | Cena jednostkowa netto | vat % | Cena jednostkowa brutto | Wartość netto | Wartość brutto | Nr. Katalogowy | KOD EAN
1 | Zestaw do odzysku krwi z wylotem typu TOP lub BOTTOM skład: - Zbiornik ze sztywną obudową służący do zbierania krwi odzyskanej z pola operacyjnego wyposażony w zintegrowany filtr o średnicy przekraczającej 40 mikronów, z portem wylotowym znajdujacym się na pokrywie zbiornika. - Lini aspiracyjnej -Lini podciśnieniowej pozwalającej na połączenie zbiornika ze źródłem podciśnienia -Lini do po podawania antykoagulantu -Zestaw akcesoriów pozwalających na podłączenie z natleniaczem lub obwodem krążenia pozaustrojowego m.in adapter typ Y, rurk adaptera 1/4 cala, linia przedłużająca do natleniacza, adapter typu Luer Lock, opakowanie handlowe 6szt. | szt. | 100
2 | Zestaw pojemnika zawierający: -pojemnik wirówki (dzwon) - pojemność do wyboru 55/125/175/225ml -10 litrową torbę na odpady, główną torbą RBC o pojemności 1 litra - zespół rurek, kasetę pętli pompy, opakowanie handlowe szt. | szt. | 100
Razem | [6 empty] | 0 | 0

## 4
1
ZADANIE 4 - Endoproteza stawu biodrowego
Lp | Szczególowy opis produktu | jednostka miary | ilość | cena jednostkowa nettu | vat% | cena jednostkowa brutto | warto netto | warto brutto | KOD EAN
1. | Panewka półkolista typu press-fit bez otworów dla śrub mocujących wykonana ze stopu tytanu (Ti-6Al-4V) z porowatą powłoką zewnętrzną z czystego tytanu nakładaną metodą natrysku plazmowego o porowatości w zakresie 100-350 μm. Dostępna w rozmiarach od 42mm do 66mm ze skokiem co dwa milimetry. W wewnętrznej części posiadająca rowek do zatrzaśnięcia wkładki oraz dodatkowe wgłębienia zapobiegające rotacji wkładki. Umożliwiająca zastosowanie głowy o rozmiarze 36mm od rozmiaru panewki 52mm. W zestawie ze śrubą zabezpieczającą otwór centralny. | sztuka | 25
2. | Panewka półkolista typu press-fit z dwoma otworami dla śrub mocujących wykonana ze stopu tytanu (Ti-6Al-4V) z porowatą powłoką zewnętrzną z czystego tytanu nakładaną metodą natrysku plazmowego o porowatości w zakresie 100-350 μm. Dostępna rozmiarach od 42mm do 66mm ze skokiem co dwa milimetry. W wewnętrznej części posiadająca rowek do zatrzaśnięcia wkładki oraz dodatkowe wgłębienia zapobiegające rotacji wkładki. Umożliwiająca zastosowanie głowy o rozmiarze 36mm od rozmiaru panewki 52mm. | sztuka | 25
3. | Trzpień bezcementowy wykonany ze stopu Titanium-Nobium o potrójnie zwężającym się kształcie i prostokątnym przekroju poprzecznym zapewniający efektywną stabilność zachowując unaczynienie kości z szyjką polerowaną na wysoki połysk. Napylony hydroksyapatytem, posiadający poziome i pionowe makrostruktury zwiększające powierzchnię styku. Podwójnie zwężający się w części dystalnej redukując ryzyko powstawania naprężeń w trzonie kości. Dostępny w 11 rozmiarach z kątem nachylenia szyjki 135 stopnie oraz w 9 rozmiarach z kątem nachylenia szyjki 127 stopni | sztuka | 25
4. | Wkładka wykonana z wysoko usieciowanego UHMWPE zarówno w wersji płaskiej, jak i z kapturem. Posiadająca wypustki antyrotacyjne oraz wypust blokujący zlokalizowany na obwodzie w najgrubszej części wkładki. | sztuka | 25
5. | Głowa ceramiczna o średnicy od 28mm do 40 mm ze skokiem co 4mm w co najmniej 3 wysokościach dla rozmiaru 28mm i 4 wysokościach dla rozmiarów od 32mm do 40mm | sztuka | 5
6. | Głowa metalowa ze stopu CoCrMo o średnicy od 28 mm do 36mm ze skokiem co 4mm w 5 wysokościach ze skokiem co 3,5mm. | sztuka | 25
7 | Śruby kostne o średnicy Ø 6,5mm w długościach od 15mm do 70 mm ze skokiem co 5mm |  | 75
8 | Trzpień bezcementowy, długi, wykonany ze stopu Titanium-Nobium o potrójnie zwężającym się kształcie i prostokątnym przekroju poprzecznym, posiadający poziome i pionowe makrostruktury zwiększające powierzchnię styku, zapewniając efektywną stabilność i zachowując unaczynienie kości z szyjką polerowaną na wysoki połysk. |  | 25
9 | Trzpień cementowy wykonany ze stopu Titanium-Nobium o potrójnie zwężającym się kształcie i prostokątnym przekroju poprzecznym zapewniający efektywną stabilność zachowując unaczynienie kości polerowany na wysoki połysk. Podwójnie zwężający się w części dystalnej redukując ryzyko powstawania naprężeń w trzonie kości.Dostępny w 9 rozmiarach z kątem nachylenia szyjki135 stopni, oraz w 9 rozmiarach z kątem nachylenia szyjki 127 syopni |  | 25
10 | Śruba zabezpieczającą centralny otwór panewki. |  | 25
11 | Ostrze pryzmatyczne do piły oscylacyjnej 19x90x1.27mm lub 25x90x1.27mm |  | 30
RAZEM | [6 empty] | 0 | 0

## 5
zadanie 5 endoproteza stawu kolanowego
Lp | szczegółowy opis zamówienia | jednostka miary | ilość | cena jednostkowa netto | vat% | cena jednostkowa brutto | wartość netto | wartość brutto | nr, katalogowy | KOD EAN
1. | Element udowy, anatomiczny lewi i prawy, zapewniający stabilizację przyśrodkową poprzez sferyczny kształt części przyśrodkowej implantu, z możliwością zastosowania w przypadkach zachowania więzadła krzyżowego tylnego jak i jego resekcji. Wykonany z materiału Co-Cr-Mo, cementowany z kieszeniami o głębokości 0,5mm od strony wewnętrznej. Dostępny w 13 rozmiarach dla każdej ze stron. | sztuka | 25
2. | Taca piszczelowa, anatomiczna lewa i prawa ze specjalnym mechanizmem zatrzaskowym, wykonana z materiału Co-Cr-Mo, cementowana z kieszeniami o głębokości 0,5mm od strony wewnętrznej. Powierzchnia styku z wkładką gładko polerowana na wysoki połysk. W dolnej części posiadająca skrzydełka antyrotacyjne. Dostępna w 8 rozmiarach dla każdej ze stron z możliwością zastosowania elementów przedłużających w postaci trzpieni o długości 30 mm oraz 60mm | sztuka | 25
3. | Wkładka polietylenowa UHMWPE w wersji STD lub CR- anatomiczna lewa, prawa. Zapewniająca stabilizację przyśrodkową typu „ball in socket” poprzez kuliste wgłębienie w części przyśrodkowej. Wysokość przedniej krawędzi w części przyśrodkowej co najmniej 9 mm, wysokość tylnej krawędzi części przyśrodkowej co najmniej 2mm. Zewnętrzna część wkładki wypłaszczona, nieograniczająca przemieszczenia się części bocznej komponentu udowego. Dostępna w co najmniej 6 rozmiarach oraz co najmniej 6 wysokościach zaczynających się od 10 mm dla każdej ze stron. Mocowana na zasadzie zatrzaskowej oraz opcjonalnie dodatkowo śrubą do elementu piszczelowego. | sztuka | 25
4. | Przedłużka piszczelowa o długości 30 mm lub 65mm | sztuka | 25
5. | Ostrze pryzmatyczne do piły oscylacyjnej 19 x 90 x 1.27mm | sztuka | 30
RAZEM | [6 empty] | 0 | 0

## 6
Zadanie 6 - wkręty korowe samogwintujące
| Lp. | Nazwa asortymentu | jednostka miary | ilość | cena jednostkowa netto | vat% | cena jednostkowa brutto | wartość netto | wartość brutto | nr katalogowy | KOD EAN
| 1 | Wkręt korowy samogwintujący o średnicy 4,5mm o dł. 12 – 150 mm REF: x-01-04-12 ÷ x-01-04-150 | szt. | 300 |  |  |  | 0
RAZEM

## 7
zadanie 7 - system reduktorów stożka do operacji rewizyjnych stawu biodrowego
| Lp. | Szczegółowy opis zamówienia | Jednostka miary | ilość | cena jednostkowa netto | vat % | cena jednostkowa brutto | Wartość netto | Wartość brutto | nr. Katalogowy | KOD EAN
Reduktory stożka umożliwiające śródoperacyjną korekcję długości szyjki do 21mm, antewersji do 14o i kąta CCD do 14o. Reduktory dopasowane do dowolnego typu stożka. W standardzie dostępne reduktory na stożki 12/14 i 14/16, do rozmiaru 5XL
| 1 | Reduktory na stożki 12/14 i 14/16, do rozmiaru 5XL | szt. | 30
| 2 | Reduktory stożka na stożek V40 umożliwiające śródoperacyjną korekcję długości szyjki minimum do 2cm, antewersji minimum do 10o i kąta CCD minimum do 10o. | szt. | 30
| 3 | Głowy metalowe CoCr o średnicy 28mm,32mm,36mm dostosowane do reduktorów stożka | szt. | 30
| 4 | Głowy ceramiczne BioloxDelta o średnicach 28mm, 32mm i 36mm dostosowane do reduktorów stożka | szt. | 30
| Razem | [6 empty] | 0 | 0

## 8
zadanie 8 - proteza pierwotna i rewizyjna stawu biodrowego
LP | Szczegółowy opis zamówienia | jednostka miary | ilość | Cena jednostkowa netto zł. | vat% | cena jednostkowa brutto | Wartość netto | Wartość brutto | Nr. Katalogowy | KOD EAN
1 | Trzpień bezcementowy ze stopu tytanu, prosty, prostokątny przekrój poprzeczny, zwężający się dystalnie, w opcji kołnierzowej i bezkołnierzowej oraz w opcji CCD 125° i 135°, (Offset: Standard 135°; High +7mm 135°, Coxa Vara +7mm 125°; Coxa Vara 0mm 125°, Short Neck -5mm 135°). Uniwersalny dla biodra prawego i lewego, na całej długości pokryty hydroksyapatytem (średnia grubość 155µm), posiadający na całej powierzchni wzdłużne i poprzeczne nacięcia umożliwiające bardzo dobrą pierwotna stabilizację. Rozmiary 8 - 20 o długości trzpienia 115 - 190mm w zależności od opcji. Dostępny trzpień dysplastyczny w opcji standardowej i z nadbudową krętarzową rozmiar 6. Stożek 12/14, szyjka spłaszczona w płaszczyźnie ML. | szt. | 30
2 | Panewka hemisferyczna, bezcementowa, pokryta porowatym tytanem, posiadająca uniwersalny mechanizm osadzania wkładek polietylenowych i ceramicznych. Opcje bezotworowa oraz z możliwością zastosowania 3 śrub mocujących dostępne w średnicach 48 - 66mm co 2mm. Otwory umożliwiające ustawienie śrub w zakresie 34°. | szt. | 30
3 | Wkładka polietylenowa crosslink o średnicy wewnętrznej: 22,225mm neutralna w rozmiarach 38 - 46mm; 28mm neutralna w rozmiarach 44-72mm, z kołnierzem w rozmiarach 48-66mm, lateralizowana 4mm i lateralizowana 4mm z 10-stopniową reorientacją w rozmiarach 48-76mm; 32mm neutralna i z kołnierzem w rozmiarach 52-76mm, lateralizowana 4mm i lateralizowana 4mm z 10- stopniową reorientacją w rozmiarach 48-76mm; 36mm neutralna w rozmiarach 56-76mm oraz lateralizowana 4mm i lateralizowana 4mm z 10-stopniową reorientacją w rozmiarach 52-76mm; 40mm lateralizowana 4mm w rozmiarach 56-60mm. | szt. | 30
4 | Zaślepka do panewki bezcementowej. | szt. | 30
5 | Śruba do kości gąbczastej o średnicy 6,5mm, w długościach 15 - 70mm, co 5mm. | szt. | 20
6 | Głowa metalowa CoCr o średnicy 22,225mm o długości +4 i +7mm oraz 28mm o długości szyjki +1,5; + 5; +8,5; + 12mm oraz 32mm o długości szyjki +1; +5; + 9; +13mm. Stożek 12/14. | szt. | 30
7 | Głowa metalowa CoCr o średnicy 36mm o długości szyjki -2, +1,5; + 5; +8,5; + 12mm oraz 28mm o długości szyjki +1,5; + 5; +8,5. Stożek 12/14 | szt. | 30
8 | Trzpień rewizyjny bezcementowy, ze stopu tytanu, prosty, zwężający się dystalnie, kołnierzowy. CCD 135°, Offset: Standard 135°; High +7mm 135°. Na całej długości pokryty hydroxyapatytem. Dodatkowo posiadający nacięcia w płaszczyźnie AP i ML zwężającej się części dystalnej umożliwiając dopasowanie trzpienia do krzywizny kości. Uniwersalny dla biodra prawego i lewego. Dostępny w 9 rozmiarach o długościach 180 - 230mm. Stożek 12/14, szyjka spłaszczona w płaszczyźnie ML. | szt. | 5
9 | Panewka hemisferyczna, bezcementowa, pokryta porowatym tytanem o zaawansowanej strukturze 3D, współczynnik tarcia 1,2 oraz 80% porowatość przy średniej wielkości porów 300µm, posiadająca uniwersalny mechanizm osadzania wkładek polietylenowych i ceramicznych. Opcja wielootworowa w średnicach 38 - 72mm co 2mm. | szt. | 5
10 | Panewka rewizyjna, bezcementowa, pokryta porowatym tytanem o zaawansowanej strukturze 3D, współczynnik tarcia 1,2 oraz 80% porowatość przy średniej wielkości porów 300µm, posiadająca uniwersalny mechanizm osadzania wkładek polietylenowych i ceramicznych. Opcja wielootworowa z dodatkowymi otworami na obwodzie panewki w rozmiarach minimum 54 - 80 mm oraz opcja o pogłębionym dnie w rozmiarach minimum 54 - 72mm, offset 4-6mm w zalezności od rozmiaru. | szt. | 10
11 | Wkładka polietylenowa związana crosslink o średnicy wewnętrznej: 28mm w roz. 48 - 50; 32mm w roz. 52 - 76mm; 36mm w roz. 56 - 60mm; 40mm w roz. 62 - 68mm; opcje neutralna oraz lateralizowana z 10-stopniową reorientacją. | szt. | 1
12 | Augmenty rewizyjne uzupełniające rozległe ubytki kostne panewki, wykonane z porowatego tytanu o gąbczastej strukturze. Opcja półkolista posiadająca otwory kierunkowe, wzajemnie prostopadłe na śruby blokowane o średnicy 5.5mm oraz podłużny otwór umożliwiający mocowanie implantu panewki do augmentu za pomocą śruby do kości gąbczastej o średnicy 6,5mm przy jednoczesnym zachowaniu swobody konfiguracji. Augmenty w grubościach 10, 15, 20 i 30mm dla panewek w rozmiarach 50 - 72mm. System zawiera dedykowane narzędzia wraz z przymiarami wyposażone w komplet raszpli umożliwiających opracowanie miejsca pod konkretny wymiar implantu. | szt. | 1
13 | Augmenty rewizyjne uzupełniające rozległe ubytki kostne panewki, wykonane z porowatego tytanu o gąbczastej strukturze. Opcja skośnych podkładek (5°, 10°, 15°) pod augment podpierający. | szt. | 1
14 | Śruby blokowane 5,5mm do augmentów półkolistych w długościach 25 - 70mm oraz do augmentów podpierających 14 - 30mm. | szt. | 5
15 | Śruba peryferyjna do kości gąbczastej o średnicy 5mm, w długościach 20 - 80mm co 5mm. | szt. | 5
16 | Augmenty rewizyjne uzupełniające rozległe ubytki kostne panewki, wykonane z porowatego tytanu o gąbczastej strukturze. Augment podpierający (neutralny, lewy i prawy) występujący w rozmiarze 56, 62, 68mm. | szt. | 1
17 | Głowa ceramiczna (Biolox Delta) o średnicy: 28mm o długości szyjki +1,5; + 5; +8,5mm oraz 32mm o długości szyjki +1; +5; + 9mm oraz 36mm o długości szyjki +1,5; + 5; +8,5; + 12mm. Stożek 12/14. | szt. | 5
18 | Ostrza do napędu | szt. | 30
RAZEM | [6 empty] | 0

## 9
zadanie 9 - implanty do protezoplastyki stawu kolanowego pierwotne i rewizyjne
LP | SZCZEGÓŁOWY OPIS ZAMÓWIENIA | JEDNOSTKA MIARY | ILOŚĆ | CENA JEDNOSTKOWA NETTO | VAT% | CENA JEDNOSTKOWA BRUTTO | WARTOŚĆ NETTO | WARTOŚĆ BRUTTO | NR. KATALOGOWY | KOD EAN
1 | Element udowy cementowany, anatomiczny (prawy i lewy) o proporcjonalnym i stopniowo zmniejszającym się promieniu. W opcji CR i PS. Grubość w części tylnej dla opcji PS 9mm, a dla opcji CR 8mm. W opcji PS, klatka międzykłykciowa o nachyleniu 18°. Wykonany ze stopu CoCr, w 14 rozmiarach dla każdej ze stron w tym 10 standard oraz 4 wąskie. | SZT. | 50
2 | Element piszczelowy stawu kolanowego w opcji zatrzaskowej, cementowany, wykonany z CoCr z wysoce polerowaną powierzchnią górną oraz chropowatą powierzchnią dolną (microblast) posiadający 4 loże na cement z podcięciami 45° na obrzeżach (macrolock). Kompatybilny z wkładką zatrzaskową CR/CS i PS. W dolnej części posiada skrzydełka antyrotacyjne. Dostępny w 10 rozmiarach. | SZT. | 50
3 | Wkładka rotacyjna wykonana z polietylenu z przeciwutleniaczem Pentaerythritol Tetrakis stabilizującym wolne rodniki. System pozwalający na połączenie elementu udowego i piszczelowego w zakresie +/- 2 rozmiary, wkładka zawsze jest w rozmiarze elementu udowego zachowując optymalne dopasowanie. Opcje CR/CS i PS w 10 rozmiarach o wysokościach 5, 6, 7, 8, 10, 12, 16mm oraz w opcji PS dodatkowo 18 i 20mm. | SZT. | 50
4 | Element rzepkowy wykonany z polietylenu z przeciwutleniaczem Pentaerythritol Tetrakis stabilizującym wolne rodniki. W opcji okrągły i anatomiczny w rozmiarach 29, 32, 35, 38 i 41mm. | SZT. | 30
5 | Ostrza do napedu | SZT. | 100
6 | System do płukania Puls Lavage (pakowany po 10 szt, w ofercie podana cena za sztukę) | SZT. | 5
7 | Zestaw do próżniowego mieszania z cementem kostnym o średniej (3) lepkości z gentamycyną lub bez, 50g lub 80g. Zestaw zawiera strzykawke do podawania cementu | SZT. | 5
8 | Cement kostny średniej (3) lepkości z gentamycyną lub bez, 20g lub 40g. | SZT. | 10
9 | Strzykawka do podawania cementu próżniowo, opakowanie zbiorcze 10 szt | SZT. | 1
10 | Element udowy anatomiczny (prawy i lewy), wykonany ze stopu CoCr, z możliwością zamocowania bezcementowych kołnierzy udowych uzupełniających ubytki kostne wewnątrz przynasady, zapewniających stabilność rotacyjną i progresywnie przenoszących obciążenia poprzez schodkową budowę, z możliwością mocowania trzpieni przedłużających. Dostępny w 3 rozmiarach dla każdej ze stron. | SZT. | 1
11 | Augment udowy o grubości 5 i 10 mm do zawiasowego elementu udowego. Mocowany cementem kostnym. | SZT. | 2
12 | Wkładka polietylenowa rotacyjna wzmocniona metalowym rdzeniem, z możliwością związania protezy do systemu zawiasowego poprzez użycie metalowego pinu, w 3 rozmiarach i grubościach 12, 14, 16, 18, 21, 23, 26, 28 i 31mm dla każdego rozmiaru. | SZT. | 1
13 | Element udowy cementowany, półzwiązany, anatomiczny (prawy, lewy) wykonany ze stopu CoCr. Kompatybilny z wkładkami zatrzaskowymi i rotacyjnymi. Rozmiary 2; 2,5; 3; 4; 5; dla każdej ze stron. | SZT. | 10
14 | Rewizyjny element piszczelowy stawu kolanowego w opcji rotacyjnej, cementowany, wykonany z CoCr z wysoce polerowaną powierzchnią artykulacyjną. Z możliwością zamontowania kołnierzy przynasadowych, augmentów i trzpieni bezcementowych lub cementowanych. Kompatybilny z wkładkami rotacyjnymi oraz elementem udowym CR/CS, PS, półzwiązanym, zawiasowym, poresekcyjnym. Rozmiary 1,5; 2; 2,5; 3; 4; 5; 6. | SZT. | 10
15 | Wkładka rotacyjna, półzwiązana, wykonana z polietylenu o wysokiej masie cząsteczkowej, dodatkowo wzmocniona prętem, Rozmiary 2; 2,5; 3; 4; 5; w wysokościach 10, 12.5, 15, 17,5, 20, 22,5, 25, 30mm. | SZT. | 10
16 | Trzpień bezcementowy, antyrotacyjny, uniwersalny dla elementu udowego i piszczelowego o długości 75, 115 i 150mm, w średnicach 10 - 24mm co 2 mm. | SZT. | 10
17 | Augmenty udowe dystalne w grubościach 4, 8, 12 i 16mm oraz tylne w grubościach 4 i 8mm. | SZT. | 10
18 | Kołnierz udowy bezcementowy uzupełniający ubytki kostne wewnątrz przynasady, zapewniający stabilność rotacyjną i progresywnie przenoszący obciążenia poprzez schodkową budowę. Rozmiary 20, 31, 34, 40, 46mm. W opcji z napyleniem porowatym tytanem w części dystalnej lub w całości. | SZT. | 10
19 | Adapter 5˚ i 7˚ koślawości umożliwiający zastosowanie kołnierzy przynasadowych i trzpieni jednocześnie. | SZT. | 10
20 | Śruba mocująca adapter udowy neutralna lub offset +/- 2mm. | SZT. | 10
21 | Trzpień cementowany, uniwersalny dla elementu udowego i piszczelowego. Rozmiary 30 i 60mm. | SZT. | 10
22 | Kołnierz piszczelowy bezcementowy z napyleniem porowatym tytanem w części proksymalnej, uzupełniający ubytki kostne wewnątrz przynasady, zapewniający stabilność rotacyjną i progresywnie przenoszący obciążenia poprzez schodkową budowę. Rozmiary 29,37, 45, 53, 61mm. | SZT. | 10
23 | Augment piszczelowy w grubościach 5, 10 i 15mm. | SZT. | 5
RAZEM | [6 empty] | 0 | 0