## Arkusz1
Kosztorys ofertowy

Budowa strefy zamgławiaczy w Parku im. Witkacego / w ramach zadania Bezpieczna droga do szkoły, czyli budowa chodnika przy ul. Riedla oraz strefa chłodzących kurtyn wodnych w Parku im. Witkacego – Słupski Budżet Obywatelski 2024.

Lp.	Opis	Jedn.obm.	Ilość	Cena jednostkowa	Wartość
I	Roboty przygotowawcze i rozbiórkowe
1	Roboty pomiarowe przy powierzchniowych robotach ziemnych - koryta pod nawierzchnie placów postojowych	ha	0,08		0
2	Usunięcie warstwy ziemi urodzajnej o grubości do 15cm za pomocą spycharki	m2	88		0
II	CHODNIKI I ELEMENTY MAŁEJ ARCHITEKTURY
3	Wykonanie i zagęszczanie warstwy odsączającej w korycie lub na całej szerokości korony, grubość po zagęszczeniu 10cm	m2	88		0
4	Podbudowa betonowa - warstwa górna podbudowy o grubości do 10cm	m3	8,8		0
5	Nawierzchnie z kostki betonowej grubości 80mm na podsypce cementowo-piaskowej grubości 30mm z wypełnieniem spoin piaskiem	m2	88		0
6	Wykonanie ław betonowych z oporem 35x10cm pod krawężniki i obrzeża	m3	1,44		0
7	Dostawa i montaż systemu zamgławiaczy - 7 szt. wraz z niezbędnym zestawem automatyki w zbiorniku, zestawem uzdatniania wody oraz zestawem pompowym	kpl.	1		0
III	Branża sanitarna
8	Roboty pomiarowe przy liniowych robotach ziemnych - ANALOGIA: trasa przyłącza wodociągowego	km	0,036		0
9	Wykopy oraz przekopy o głębokości do 3.0 m wykonywane na odkład koparkami podsiębiernymi o pojemności łyżki 0.25 m3 w gruncie kat. III-IV	m3	55,08		0
10	Wykopy liniowe o szerokości 0,8-2,5 m i głębokości do 1,5 m o ścianach pionowych w gruntach suchych kat. I-II z ręcznym wydobyciem urobku	m3	6,12		0
11	Podłoża pod kanały i obiekty z materiałów sypkich wraz z zagęszczeniem zagęszczarką wibracyjną	m3	5,4		0
12	Montaż konstrukcji podwieszeń kabli energetycznych i telekomunikacyjnych typ lekki; element o rozpiętości 4 m	kpl.	3		0
13	Rurociągi z rur polietylenowych (PE, PEHD) o śr.zewnętrznej 32 mm SDR 11 PN 16	m	36		0
14	Przecisk pod istniejącą nawierzchnię w rurze osłonowe stalowej dn 50 L = 9m	kpl.	1
15	Próba wodna szczelności sieci wodociągowych z rur typu HOBAS, PCW, PVC, PE, PEHD o śr. do 110 mm	próbę	1		0
16	Dezynfekcja rurociągów sieci wodociągowych o śr.nominalnej do 150 mm	odc.	1		0
17	Jednokrotne płukanie sieci wodociągowej o śr. nominalnej do 150 mm	odc.	1		0
18	Obsypka technologiczna - piasek	m3	3,6		0
19	Zasypka technologiczna 30 cm - piasek	m3	10,8		0
20	Zasypanie wykopów fundamentowych podłużnych, punktowych, rowów, wykopów obiektowych spycharkami z zagęszczeniem mechanicznym ubijakami (grubość warstwy w stanie luźnym 25 cm) - kat. gruntu III-IV	m3	41,4		0
21	Oznakowanie trasy wodociągu ułożonego w ziemi taśmą z tworzywa sztucznego z wkładką metalową - analogia	m	36		0
22	Badanie wody	kpl.	1		0
IV	Branża elektryczna
23	Instalacja elektryczna zasilająca zamgławiacze wg projektu	kpl.	1		0
V	Tablica informacyjna	szt.	1		0
				Razem netto:	0
				VAT:
				Razem brutto: