## Zał. nr 1A
Załącznik nr 1B do SWZ
Formularz cenowy (po zmianie)
na zakup i dostawę tśm, sprzętu sieciowego, teleinformatycznego
Część II
Lp. | Nazwa materiału eksploatacyjnego | Jm. | Uwagi dodatkowe do przedmiotu zamówienia | Propozycja dostawcy (dokładna nazwa) | Ilość | Cena jednostkowa brutto | Wartość brutto (kol. 6 x kol. 7)
1 | 2 | 3 | 4 | 5 | 6 | 7 | 8
1 | Kabel skrętka FTP kat.5e drut Cu RJ45 305m (w kartonie) | op. | Kable przeznaczone są do wykonywania instalacji wewnętrznych poziomych i pionowych w sieciach teleinformatycznych.Specyfikacja fabrycznie nowy; Kategoria 5e FTP: Konstrukcja kabla: 4x2 Grubość żyły: 0,511mm Wykonanie żył: drut miedziany [Cu] Izolacja: HDPE 1,02mm Ekran: folia aluminiowa Grubość powłoki: 0,550mm Średnica zewnętrzna powłoki: 6,30mm PVC Impedancja w zakresie 1-100MHz: 100 Ω Max. rezystancja w zakresie 1-100MHz: 9,5 (Ω/100m) NVP: 69% Delay Shew (ns/100m): ≤45 Kolor: szary Ilość w opakowaniu: 305m |  | 40
2 | Media Konwerter PLANET 10/100/1000 Base-t to 1000Base SX/LX | szt. | Media konwerter Planet GT-905A 1000BASE-T->MINI-GBIC LC MM/SM SFPPLANET GT-905A fabrycznie nowy; jest zarządzalnym konwerterem mediów 10/100/1000Base-T do 1000Base-SX/LX zaprojektowanym, tak aby spełniać wymagania zaawansowanych sieci oraz wyposażonym w technologię plug and play. GT-905A zapewnia wysoką elastyczność dzięki portowi 10/100/1000Mbps ze złączem RJ-45, a także gwarantuje wysoką wydajność i stabilność w światłowodowej sieci Gigabit. Urządzenie dokonuje konwersji pomiędzy sieciami 10/100/1000Base-T oraz 1000Base-SX/LX, wykorzystując złącze SFP oraz światłowód multi-modowy lub jedno-modowy. Dzięki temu łatwo, efektywnie i niedrogo można połączyć segmenty sieci Ethernet różnych typów. Architektura sieci LAN: Gigabit Ethernet EAN: 4711213686467 Kod Producenta: GT-905A Miejsce serwisowania: Serwis zewnętrzny Możliwość łączenia w stos: Nie Obsługiwane protokoły / Zgodność z normami: IEEE 802.3 10 Base-T (RJ45) ;IEEE 802.3u 100 Base-T (RJ45), IEEE 802.3ab 1000 Base-T (RJ45) IEEE 802.3z Gigabit Ethernet Gwarancja minimum 24 miesięcy Open Networking: Nie Port PoE: Nie Porty wej/wyj: 1x 10/100Mb/s Port Ethernet (RJ45) Rodzaj urządzenia przewodowego: Konwerter Waga (kg): 0.400 Wymiary [G x S x W] (mm): 97 x 69 x 26 |  | 8
3 | Router Wi-Fi z modemem 3G/4G LTF DWR-921 | szt. | Router bezprzewodowy z modemem 4G : fabrycznie nowy; Rodzaje wejść/wyjść RJ-45 10/100 (LAN) - 4 szt. RJ-45 10/100 (WAN) - 1 szt. Gniazdo kart SIM - 1 szt. Złącze zasilania - 1 szt. Obsługiwane standardy Wi-Fi 4 (802.11 b/g/n) LTEIEEE 802.11n, IEEE 802.11g, IEEE 802.11b; Częstotliwość pracy 2.4 GHz ;Pasma transmisji 3G/4G LTE: 800/900/1800/2100/2600 MHz; WCDMA: 900/2100 MHz GSM: 850/900/1800/1900 MHz Antena Zewnętrzna - 2 szt. Maksymalna prędkość transmisji bezprzewodowej: 150 Mb/s (LTE) 300 Mb/s (Wi-Fi); Zabezpieczenia transmisji bezprzewodowej 64/128-bit WEP WPA-PSK, WPA2-PSK Zarządzanie i konfiguracja Strona WWW; Wysokość 24 mm,Szerokość 190 mm, Głębokość 114 mm Waga 500 g Dołączone akcesoria Zasilacz kompletny Gwarancja minimum 24 miesięcy Kod producenta DWR-921/PL 179335 |  | 10
4 | Patch panel RACK 19" kat.5e 24p UTP z półką 1U czarny | szt. | Panel krosowy 19" - 1U, UTP z półką (tzw. leżący), spełniający wymagania kategorii 5E. Patch panele służą do zakończenia kabli skrętkowych prowadzonych w okablowaniu poziomym i pionowym oraz stanowią punkt podłączenia sprzętu aktywnego pracującego w sieci. Elementy charakteryzują się wysoką jakością parametrów transmisyjnych i mechanicznych. Charakterystyka: Patch panel wykonany w standardzie 19” o wysokości 1U. Zintegrowana półka kablowa umożliwiająca przymocowanie kabli za pomocą opasek i ułatwiająca rozszywanie i organizowanie kabli. 24 nieekranowane porty RJ45 . Złącze szczelinowe typu IDC LSA dla kabli o AWG 22 - AWG 26. Kolorowe kodowanie złącza zgodnie ze schematem rozszycia T568A i T568B. Elementy mocujące do szafy teleinformatycznej (komplet: śruby+podkładki+koszyczki) oraz opaski kablowe |  | 6
5 | Kamera Internetowa USB | szt. | Najwyższa jakość FULL HD 2560x1944 5MPIX Wbudowany wysokiej klasy mikrofon Współpraca ze wszystkimi znanymi komunikatorami Wygodny uchwyt pozwalający na montaż na monitorze, na biurku, na laptopie Od spodu dodatkowo gwint 1/4" do montażu na statywie Długo kabel USB w zestawie - 150cm |  | 6
6 | Słuchawki z mikrofonem | szt. | Słuchawki stereofoniczne z wysokiej jakości mikrofonem i płynną regulacją głośności. Pałąk nagłowny na całej powierzchni został wyłożony miękką pianką. Posiadają obustronną regulacją długości dzięki czemu idealnie dopasowuje się do kształtu głowy. Duże poduszki uszne wyścielone tłumiącym zewnętrzne hałasy materiałem skóropodobnym. Kompatybilne ze wszystkimi wiodącymi kartami dźwiękowymi oraz urządzeniami audio. Doskonała jakość dźwięku wspaniale sprawdza się w czasie słuchania muzyki, oglądania filmów, grania czy rozmów prowadzonych przez komunikatory internetowe.Długość przewodu: 2,5 m Miękkie poduszki uszne ;Regulacja głośności Czułość: 105 dB @ 1KHz; Impedancja: 32 Ohm Pasmo przenoszenia: 20Hz - 20 000 Hz Moc rzeczywista: 100mW; Czułość mikrofonu: -58dB Pasmo przenoszenia mikrofonu: 30Hz - 16 000Hz Wtyczka: 2x mini Jack 3,5mm |  | 6
7 | Kamera internetowa LOGITECH Brio Stream | szt. | Kamera Typ sensora CMOS (960-001194); Rozdzielczość : 4096 x 2160; Rozdzielczość 4K Tak; Kompresja wideo MJPEG Focus Tak; Funkcja aparatu cyfrowego Tak; Techniczne Interfejs USB; Zasilanie USB Mikrofon wbudowany Tak; Funkcja wideokonferencji Tak; Kolor Czarny; Wyposażenie : Kabel USB Załączona dokumentacja Instrukcja obsługi Karta gwarancyjna Gwarancja minimum 24 miesięcy |  | 6
8 | Słuchawki Headset Stereo do Xbox Serie | szt. | Słuchawki MICROSOFT Headset Stereo z mikrofonem do Xbox SerieKategoria dźwięk i komunikacja Kompatybilność Xbox One S, Xbox One X, PC, Xbox Series X, Xbox Series S Kolor czarny; Informacje dodatkowe czas pracy do 15h, Windows Sonic, Dolby Atmos, DTS Headphone:X, automatyczne wyciszanie i izolacja głosu, ładowanie port USB-C; Gwarancja minimum 24 miesięcy |  | 6
9 | Klawiatura KB216 | szt. | KLAWIATURA DELL KB216 Interfejs USB. Rodzaj połączenia przewodowa Układ klawiatury US Cechy dodatkowe niski profil. Port USB umożliwiający łatwe podłączenie do większości komputerów |  | 10
10 | Mysz MS116 | szt. | MYSZ DELL MS116 Rodzaj myszy: optyczna; Typ złącza: USB; Liczba przycisków: 3; Pokrętło: 1 szt.; Mysz przystosowana dla prawo jak i leworęcznych. Długość kabla: 1,8 m. Producent: Dell. |  | 20
11 | Zestaw do czyszczenia komputerów | szt. | Miękki pędzelek antystatyczny płaski ESD 130mm długość całkowita ok. 133mm, długość włosia ok. 25mm , szerokość włosia ok. 12*5mm - 1 szt; Antystatyczna ściereczka z mikrofrby STELLA do ekranów plazmowych i LCD ,monitorów, laptopów ściereczka jest zaopatrzona w zawieszkę z opisem koncerwacji wykonana z wyjątkowo chłonnej i trwałej mikrofibry długość 30 cm, szerokość 40 cm ,kolor biały w opakowaniu Kod produktu:ST-ST-010493 -1szt ; Płyn do LCD 250ML spray- 1 szt; . Płyn do dezynfekcji urządzeń mobilnych kart kluczy Clean Tech 60ml - 1 szt; Pianka do czyszczenia plastiku 400ml -1szt. Sprężone powietrze 400ml -1szt. Pojemnik z tubą 100 szt. ściereczek nasączonych do czyszczenia ekranów Kod produktu:BP0222 - 1szt. Patyczki do czyszczenia klawiatur Activejet AOC 12 szt w opakowaniu -1 szt .Chusteczki czyszczące TX806 służą do oczyszczania włókna i złącz światłowodowych. Nasączone są roztworem 91% środka do odtłuszczania IPA i 9% dejonizowaną wodą. Pakowane są pojedynczo w foliowe saszetki. Rozmiar chusteczki: 100mm x 76mm.- 1szt. Wyżej wymieniony asortyment zapakowany w woreczku strunowym z suwakiem wraz z opisem zestawu. |  | 150
12 | Podkładka pod mysz | szt. | Podkładka pod mysz : kolor czarny ;wymiary 22 x 18 x 0,3 cm ; tworzywo sztuczne ; |  | 100
13 | Pianka do czyszczenia plastiku 400ml | szt. | Pianka do czyszczenia plastiku 400ml. Wysokiej jakości antystatyczna pianka do czyszczenia ekranów CRT monitorów i telewizorów, fotokopiarek, sprzętu optycznego, okien, luster, ceramiki itp. Doskonale usuwa silne zabrudzenia tj. plamy, nikotynę, tłuszcze, smary, odciski palców, warstwę kurzu |  | 150
14 | Sprężone powietrze 400ml | szt. | Sprężone powietrze 400ml. Niepalny sprężony gaz wydmuchiwany przez rurkę z dużą prędkością usuwa kurz oraz inne zanieczyszczenia z trudno dostępnych miejsc. Produkt ma duże zastosowanie przy czyszczeniu kamer, komputerów, klawiatur, drukarek, napędów CD-ROM, nagrywarek, skanerów |  | 150
15 | Taśma izolacyjna czerwona 19mm/20m | szt. | Grubość ogólna nie mniej niż 0.13 mm; Długość 20m; Szerokość 19mm; Napięcie przebicia 5,2 KV; Temperatura zastosowania od -10oC do +85oC. Pakowana w opakowania zamknięte hermetycznie -pojedyńczo.kolor-czerwona |  | 400
16 | Taśma izolacyjna niebieska 19mm/20m | szt. | Grubość ogólna nie mniej niż 0.13 mm; Długość 20m; Szerokość 19mm; Napięcie przebicia 5,2 KV; Temperatura zastosowania od -10oC do +85oC. Pakowana w opakowania zamknięte hermetycznie -pojedyńczo.kolor-niebieska; |  | 400
17 | Taśma izolacyjna żółta 19mm/20m | szt. | Grubość ogólna nie mniej niż 0.13 mm; Długość 20m; Szerokość 19mm; Napięcie przebicia 5,2 KV; Temperatura zastosowania od -10oC do +85oC. Pakowana w opakowania zamknięte hermetycznie -pojedyńczo.kolor -żółta |  | 400
18 | Opaska kablowa zaciskowa wymiar 370x3,6mm w opakowaniu po 100 szt. | op. | WYMIARY: DŁUGOŚĆ OPASKI: 370 mm SZEROKOŚĆ: 3,6 mm Średnica wiązki: 3-106mm Wytrzymałość na rozciąganie w pętli: 180N (40lbs) Kolor: UV Czarny Temperatura pracy: -20C / +85C Test palności: UL 94V-2 |  | 15
19 | Opaska kablowa zaciskowa wymiar 250x3,6mm w opakowaniu po 100 szt. | op. | WYMIARY: Długość: 250mm. Szerokość: 3,6mm. Śr. Max. Wiązki: 60.mm. Min. Siła zrywająca. 18kg. Materiał: poliamid 66 Klasa odporności: UL 94 kl. V2 Temperatura użytkowania: -40°C do +85°C; Kolor: UV Czarny |  | 15
20 | Opaska kablowa zaciskowa wymiar 530x7,6 mm w opakowaniu po 100 szt. | op. | WYMIARY: Długość: 530mm Szerokość: 7,6mm Śr. Max. Wiązki: 160mm Min. Siła zrywająca 54kg Materiał: poliamid 66 Klasa odporności: UL 94 kl. V2 Temperatura użytkowania: -40°C do +85°C; Kolor: UV Czarny |  | 15
21 | Opaska kablowa zaciskowa wymiar 140x3,6mm w opakowaniu po 100 szt. | op. | WYMIARY: Długość: 140mm Szerokość: 3,6mm Śr.Max.Wiązki: 34mm Min.Siła zrywająca. 18kg Opaski są wykonane z poliamidu 6.6. Odporne na działanie tłuszczy, olejów, promieniowania UV; Kolor: UV Czarny |  | 15
22 | Złącze RJ 45 w opakowaniu po 100szt | op. | Nieekranowane Kategoria kabla: 5e Nazwa typu: Sieci -elementy instalacji i okablowanie Okres rękojmi (gwarancji) w miesiącach: 24 Okres rękojmi w miesiącach: 24 Opis ogólny: Wtyki RJ45 / CAT5, EIA/TIA 568A/B / 8P8C (jedno opak. po 100 szt.) |  | 100
23 | Wtyk RJ-11. zaciskany w opakowaniu po 100 szt. | op. | Rodzaj złącza:RJ 11 Mocowanie elementów złącza: Zaciskanie Mocowanie żyły: Zaciskanie Przeznaczenie: Skrętka komputerowa Przykładowe zastosowanie: UTP kat. 5e (jedno opak. po 100 szt.) |  | 10
24 | Wtyk RJ 45 kat.6 8P8C | op. | Ekranowany wtyk RJ45 kat.6, 8P8C, uniwersalny – przeznaczony do montażu na drut jak i na linkę.- Wtyk RJ45 kat.6 ekranowany. Złącze męskie modularne służy do zakańczania przewodów w instalacjach telefonicznych (jedno opak. po 100 szt.) |  | 15
25 | Switch desktop 8xRJ45 TP-LINK | szt. | Switch desktop 8xRJ45 GE TL-SG1008P 4xPoE TP-LINKPorty: 8 portów RJ45 10/100/1000 Mb/s Automatyczna negocjacja szybkości połączeń i automatyczne krosowanie (Auto-MDI/MDIX) Okablowanie sieciowe: 10BASE-T: Kabel UTP kat. 3, 4 lub 5 (do 100m); Kabel STP EIA/TIA-568 100Ω (do 100m); 100BASE-TX: Kabel UTP kat. 5, lub 5e (do 100m); Kabel STP EIA/TIA-568 100Ω (do 100m); 1000BASE-TX: Kabel UTP kat. 5, 5e, 6 lub wyższej (do 100m); Kabel STP EIA/TIA-568 100Ω (do 100m) Bezwentylatorowy: Tak Pobór mocy: Maksymalny (PoE włączony): 63W (220V/50Hz); Maksymalny (PoE wyłączony): 3,3W (220V/50Hz) Zasilanie: Zasilacz zewnętrzny (na wyjściu: 48VDC / 1,25A) Porty PoE (RJ45): Standard: 802.3 af Porty PoE: Port1- Port4 Łączna moc zasilania PoE: 53W Główna przepustowość łącza: 16Gb/s Tablica adresów MAC: 8K Rozmiar bufora: 2Mb Wymiary (S x G x W): 171*98*27 mm (6,7*3,9*1,1 cali), Akcesoria w zestawie: Zasilacz kompletny, Instrukcja obsługi |  | 6
26 | Kanał kablowy elektroinstalacyjny | szt. | Listwa elektroinstalacyjna typu KK 40x25 długości 2m 1026 TT plastik Stosowana jest do prowadzenia małych i średnich instalacji elektrycznych, teleinformatycznych, pokrywy kanału zabezpieczone są folią ochronną. Zalecana temperatura pracy (transport, instalacja, eksploatacja) [°C]: -20 ÷ 50. typ: kanał elektroinstalacyjny sztywny. Listwa w kolorze białym. |  | 30
27 | Patchcord S/FTP-K6A 2x RJ 45 ; 3,0 m; | szt. | Kategoria: 6A , Długość: 3 m Przekrój AWG: 4x2x26/7AWG , Żyły: wielodrutowe, Izolacja: polietylenowa, Klasyfikacja ogniowa (Euroklasa): Eca, Ośrodek: 4 pary skręcone, każda para owinięta folią poliestrową + oplot siatkowy, Ekran: pary ekranowane folią poliestrową pokrytą warstwą aluminium, pod ekranem żyła uziemiająca z drutu miedzianego ocynowanego o średnicy min. 0,4 mm + oplot siatkowy, Powłoka: tworzywo bezhalogenowe nierozprzestrzeniające płomienia, o ograniczonym wydzielaniu dymu oraz gazów korozyjnych (LSOH/FRNC), PoE: 802.3 at typ 2 (PoE+),Kolor: niebieski,Patch-cord klasy Ea 500MHz posiada zalewane wtyki 2xRJ45, łączenie 1:1 według sekwencji 568B. |  | 30
28 | Patchcord S/FTP-K6A 2x RJ 45 ; 2,0 m; | szt. | Kategoria: 6A , Długość: 2m Przekrój AWG: 4x2x26/7AWG , Żyły: wielodrutowe, Izolacja: polietylenowa, Klasyfikacja ogniowa (Euroklasa): Eca, Ośrodek: 4 pary skręcone, każda para owinięta folią poliestrową + oplot siatkowy, Ekran: pary ekranowane folią poliestrową pokrytą warstwą aluminium, pod ekranem żyła uziemiająca z drutu miedzianego ocynowanego o średnicy min. 0,4 mm + oplot siatkowy, Powłoka: tworzywo bezhalogenowe nierozprzestrzeniające płomienia, o ograniczonym wydzielaniu dymu oraz gazów korozyjnych (LSOH/FRNC), PoE: 802.3 at typ 2 (PoE+),Kolor: żółty Patch-cord klasy Ea 500MHz posiada zalewane wtyki 2xRJ45, łączenie 1:1 według sekwencji 568B. |  | 30
29 | Patchcord S/FTP-K6A 2x RJ 45 ; 5,0 m; | szt. | Długość: 5m Kolor: szary Przekrój AWG: 4x2x26/7AWG , Żyły: wielodrutowe, Izolacja: polietylenowa, Klasyfikacja ogniowa (Euroklasa): Eca, Ośrodek: 4 pary skręcone, każda para owinięta folią poliestrową + oplot siatkowy, Ekran: pary ekranowane folią poliestrową pokrytą warstwą aluminium, pod ekranem żyła uziemiająca z drutu miedzianego ocynowanego o średnicy min. 0,4 mm + oplot siatkowy, Powłoka: tworzywo bezhalogenowe nierozprzestrzeniające płomienia, o ograniczonym wydzielaniu dymu oraz gazów korozyjnych (LSOH/FRNC), PoE: 802.3 at typ 2 (PoE+), Patch-cord klasy Ea 500MHz posiada zalewane wtyki 2xRJ45, łączenie 1:1 według sekwencji 568B. |  | 30
30 | Patchcord DUPLEX SM ST/PC-S.C./PC2 | szt. | Patchcord DUPLEX SM ST/PC-S.C./PC2; zgodny z normami EN-50173-1, EIA/TIA 568, EN 50377, Patchord światłowodowe jednomodowy zakończony z obu stron złączem LC-LC w kolorze żółtym, długość kabla 2mb w kolorze niebieskim, promieniu gięcia 10 mm, wykonany na włóknie G652D w kablu osłonowym 3mm, służy do podłączania urządzeń końcowych lub sprzętu sieciowego do systemu okablowania strukturalnego.Temperatura pracy od -40 do +85 °C, nie dopuszcza się patchcordów w peszlu ochronnym |  | 15
31 | Patchcord S.C./APC SX SM 9/125 UM (żólty)simplex 10m | szt. | Patchcord S.C./APC SX SM 9/125 UM (żólty)simplex Długość 10 metrów: Powłoka odporna na UV Całkowicie dielektryczny Uniwersalne zastosowanie zewnętrzno-wewnętrzne Element wzmacniający włókno aramidowe/włókno szklane .Zgodne z normami EN-50173-1, EIA/TIA 568, EN 50377. Patchord światłowodowe jednodomowy zakończony z obu stron złączem LC-LC, wykonany na włóknie G652D w kablu osłonowym 3mm, służy do podłączania urządzeń końcowych lub sprzętu sieciowego do systemu okablowania strukturalnego, nie dopuszcza się patchcordów w peszlu ochronnym. |  | 2
32 | Listwa zasilająca Z5/CZ/30 | szt. | Listwa zasilająca Armac Z5 przeciwprzepięciowa 5 gniazd 3 m czarna (Z5/CZ/30),Właściwości listew zabezpieczających bezpiecznik automatyczny gniazda sieciowe ze stykiem ochronnym przesłona ochronna wyłącznik nożny zabezpieczenie przeciwprzepięciowe,Napięcie pracy maks. 250 V AC,Prąd pracy maks. 10 A |  | 50
33 | Gniazdo komputerowe pojedyncze (1xRJ45) | szt. | Gniazdo komputerowe LAN 1 x RJ45 kat.6 natynkowe puszka plastikowa biała. - 1 szt, Komplet wkrętów do drewna/metalu - 1 szt. Taśma dwustronna - 1szt. |  | 10
34 | Gniazdo komputerowe podwójne (2xRJ45) | szt. | Gniazdo komputerowe LAN 2 x RJ45 kat.6 natynkowe puszka plastikowa biała. - 1 szt, Komplet wkrętów do drewna/metalu - 1 szt. Taśma dwustronna - 1szt. |  | 10
Razem
Uwaga: 1) Zamawiający dopuszcza produkty równoważne, lecz nie gorsze jak w opisie przedmiotu zamówienia ujętym w formularzu cenowym w kolumnie ”Uwagi dodatkowe do przedmiotu zamówienia”. Proponowany asortyment powinien być wyprodukowany w roku 2021, fabrycznie nowy, bez śladów używania i uszkodzenia, pełnowartościowy, nieregenerowany. Musi posiadać znak firmowy producenta, etykiety zawierające numer katalogowy, pozwalający na zidentyfikowanie danego produktu i termin jego gwarancjii, oraz być kompatybilny ze sprzętem, do którego zostanie użyty (jeśli został wskazany). 2) do pozycji Nr 11: należy wymienić wszystkie elementy wchodzące w skład zestawu z podaniem dokładnej nazwy każdego z elementów
…………………………………………………………….
podpis Wykonawcy/ osoby uprawnionej do reprezentowania Wykoanwcy