## Przedmiar
PRZEDMIAR ROBÓT
Modernizacja drogi w miejscowości Dąbrowa na działkach nr 38/2, 92/1
LP. | opis pozycji | Jednostka | Ilość
I. Roboty przygotowawcze
1 | Roboty pomiarowe przy liniowych robotach ziemnych (drogi). Trasa dróg w terenie równinnym | km | 0.41
km 0+000 do km 0+410 - 0,41km
2 | Opracowanie projektu organizacji ruchu wraz z ustawienie oznakowania na czas prowadzenia robót na realizowanym odcinku | kpl. | 1
II. Roboty ziemne
3 | Wykonanie poboczy gruntowych Rozścielenie kruszywa na szerokości 1,0m. Warstwa grubości 10 cm | m2 | 820
1. ciąg główny drogi - 410m x 1,0m x 2 = 820,0m2
III. Podbudowy i Nawierzchnie
4 | Profilowanie i zagęszczanie istniejacej warstwy z destruktu asfaltowego przygotowanie pod warstwy konstr.nawierzchni. Wykonywane mechanicznie (walec wibracyjny) | m2 | 1692.6
1. pod konstrukcję ciągu głównego 403m x 4,2m = 1692,6m2
5 | mechaniczne oczyszczenie i skropienie emulsją asfaltową na zimno podbudowy z destruktu - 0,8kg/m2 | m2 | 1692.6
jak w poz. 4 - 1692,6m2
6 | Nawierzchnia - ułożenie warstwy z mieszanki mineralno bitumicznej AC11S grubość warstwy po zagęszczeniu 5cm | m2 | 1612
1. 403m x 4m =1612,0m2