## obr krosno1
zadanie nr 2
ZESTAWIENIE REMONTU BUDOWA SZLAKÓW
| Lp. | Leśnictwo | Lokalizacja | Opis robót* | jm. | Ilość | cena | wartość
|  | Czarnorzeki | 51 n | Wykonanie przyczółków przepustu z drewna +odmulenie przepustu i uzupełnienie nasypu ziemnego w ilości 40 m3 | mb | 40 |  | 0 | ?
|  | Czarnorzeki | 1a | Wykopy wykonywane spycharkami gąsienicowymi o mocy 74kW (100KM) w gruncie kategorii IV budowa szlaków zrywkowych 250*4*0,4 | mb | 250 |  | 0
|  | Czarnorzeki | 1a | Mechaniczne karczowanie pni o średnicy 26-35cm | szt | 5 |  | 0
|  | Czarnorzeki | 170d | Wykopy wykonywane spycharkami gąsienicowymi o mocy 74kW (100KM) w gruncie kategorii IV naprawa szlaków zrywkowych 200*4*0,4 | m | 200 |  | 0
|  | Czarnorzeki | 170d | Mechaniczne karczowanie pni o średnicy 26-35cm | szt | 5 |  | 0
|  | Czarnorzeki | 170c | Wykopy wykonywane spycharkami gąsienicowymi o mocy 74kW (100KM) w gruncie kategorii IV naprawa szlaków zrywkowych 180*4*0,4 | m | 180 |  | 0
|  | Czarnorzeki | 170c | Mechaniczne karczowanie pni o średnicy 26-35cm | szt | 4 |  | 0
|  | Czarnorzeki | 170c | Mechaniczne karczowanie pni o średnicy 36-45cm | szt | 7 |  | 0
|  | Czarnorzeki | 170a | Wykopy wykonywane spycharkami gąsienicowymi o mocy 74kW (100KM) w gruncie kategorii IV naprawa szlaków zrywkowych 1100*4*0,4 | m | 1100 |  | 0
|  | Czarnorzeki | 170a | Wykopy wykonywane spycharkami gąsienicowymi o mocy 74kW (100KM) w gruncie kategorii IV budowa szlaków zrywkowych 320*4*0,4 | mb | 320 |  | 0
|  | Czarnorzeki | 170a | Mechaniczne karczowanie pni o średnicy 26-35cm | szt | 40 |  | 0
|  | Czarnorzeki | 170a | Mechaniczne karczowanie pni o średnicy 36-45cm | szt | 25 |  | 0
|  | Czarnorzeki | 170a | Wykonanie sączków z żerdzi na szlaku zrywkowym (materiał Zamawiającego) | szt | 1 |  | 0
|  | Czarnorzeki | 47d | Wykonanie dylowanki z żerdzi (materiał Zamawiającego) | mb | 20 |  | 0
|  | Czarnorzeki | 69 b c d | Wykopy wykonywane spycharkami gąsienicowymi o mocy 74kW (100KM) w gruncie kategorii IV naprawa szlaków zrywkowych 180*4*0,4 | m | 180 |  | 0
|  | Czarnorzeki | 69 b c d | Mechaniczne karczowanie pni o średnicy 26-35cm | szt | 5 |  | 0
|  | Czarnorzeki | 41 | Wykopy wykonywane spycharkami gąsienicowymi o mocy 74kW (100KM) w gruncie kategorii IV naprawa szlaków zrywkowych 1200*4*0,4 | m | 1200 |  | 0
|  | Czarnorzeki | 41 | Mechaniczne karczowanie pni o średnicy 26-35cm | szt | 20 |  | 0
|  | Czarnorzeki | 41 | Mechaniczne karczowanie pni o średnicy 36-45cm | szt | 20 |  | 0
|  | Czarnorzeki | 40 | Wykopy wykonywane spycharkami gąsienicowymi o mocy 74kW (100KM) w gruncie kategorii IV naprawa szlaków zrywkowych 1100*4*0,4 | m | 1100 |  | 0
|  | Czarnorzeki | 40 | Mechaniczne karczowanie pni o średnicy 26-35cm | szt | 20 |  | 0
|  | Czarnorzeki | 40 | Mechaniczne karczowanie pni o średnicy 36-45cm | szt | 15 |  | 0
|  | Czarnorzeki | 39 | Wykopy wykonywane spycharkami gąsienicowymi o mocy 74kW (100KM) w gruncie kategorii IV budowa szlaków zrywkowych 1050*4*0,4 | mb | 1050 |  | 0
|  | Czarnorzeki | 39 | Mechaniczne karczowanie pni o średnicy 26-35cm | szt | 40 |  | 0
|  | Czarnorzeki | 39 | Mechaniczne karczowanie pni o średnicy 36-45cm | szt | 22 |  | 0
|  | Czarnorzeki | 39 | Wykonanie przepustu z rur karbowanych o śr. 80 cm | m | 6 |  | 0
|  | Czarnorzeki | 38 | Wykopy wykonywane spycharkami gąsienicowymi o mocy 74kW (100KM) w gruncie kategorii IV budowa szlaków zrywkowych 280*4*0,4 | mb | 280 |  | 0
|  | Czarnorzeki | 38 | Mechaniczne karczowanie pni o średnicy 26-35cm | szt | 3 |  | 0
|  | Czarnorzeki | 38 | Mechaniczne karczowanie pni o średnicy 36-45cm | szt | 2 |  | 0
|  | Czarnorzeki | 38 | Wykonanie przepustu z rur karbowanych o śr. 80 cm | m | 6 |  | 0
[6 empty] | Razem lesnictwo |  |  | 0
|  | Węglówka | 17 | Wykopy wykonywane spycharkami gąsienicowymi o mocy 74kW (100KM) w gruncie kategorii IV naprawa szlaków zrywkowych 600*4*0,4 | mb | 600 |  | 0
|  | Węglówka | 72 h | Wykopy wykonywane spycharkami gąsienicowymi o mocy 74kW (100KM) w gruncie kategorii IV budowa szlaków zrywkowych 600*4*0,5 | mb | 600 |  | 0
|  | Węglówka | 72 h | Mechaniczne karczowanie pni o średnicy 26-35cm | szt | 11 |  | 0
|  | Węglówka | 72 h | Mechaniczne karczowanie pni o średnicy 36-45cm | szt | 11 |  | 0
|  | Węglówka | 95 a | Wykopy wykonywane spycharkami gąsienicowymi o mocy 74kW (100KM) w gruncie kategorii IV naprawa szlaków zrywkowych 460*4*0,4 | mb | 460 |  | 0
|  | Węglówka | 95 a | Wykopy wykonywane spycharkami gąsienicowymi o mocy 74kW (100KM) w gruncie kategorii IV budowa szlaków zrywkowych 470*4*0,5 | mb | 470 |  | 0
|  | Węglówka | 95 a | Mechaniczne karczowanie pni o średnicy 26-35cm | szt | 10 |  | 0
|  | Węglówka | 95 a | Mechaniczne karczowanie pni o średnicy 36-45cm | szt | 21 |  | 0
|  | Węglówka | 95 a | Wykopy rowów i kanałów wykonywane na odkład koparkami podsiębiernymi o pojemności łyżki 0,60m3 w gruncie kategorii IV | mb | 120 |  | 0
|  | Węglówka | 95 a | Wykonanie przepustu z rur karbowanych o śr. 60 cm | mb | 6 |  | 0
[6 empty] | Razem lesnictwo |  |  | 0
|  | odrzykoń | 86 c | Wykopy wykonywane spycharkami gąsienicowymi o mocy 74kW (100KM) w gruncie kategorii IV naprawa szlaków zrywkowych 150*4*0,4 | mb | 150 |  | 0
|  | odrzykoń | 86 c | Mechaniczne karczowanie pni o średnicy 26-35cm | szt | 5 |  | 0
|  | odrzykoń | 86 c | Wykonanie dylowanki z żerdzi (materiał Zamawiającego) | mb | 10 |  | 0
|  | odrzykoń | 87 a | Wykopy wykonywane spycharkami gąsienicowymi o mocy 74kW (100KM) w gruncie kategorii IV naprawa szlaków zrywkowych 620*4*0,4 | mb | 620 |  | 0
|  | odrzykoń | 87 a | Mechaniczne karczowanie pni o średnicy 26-35cm | szt | 20 |  | 0
|  | odrzykoń | 87 c | Wykopy wykonywane spycharkami gąsienicowymi o mocy 74kW (100KM) w gruncie kategorii IV naprawa szlaków zrywkowych 280*4*0,4 | mb | 280 |  | 0
|  | odrzykoń | 87c | Mechaniczne karczowanie pni o średnicy 26-35cm | szt | 5 |  | 0
|  | odrzykoń | 87 h | Wykopy wykonywane spycharkami gąsienicowymi o mocy 74kW (100KM) w gruncie kategorii IV naprawa szlaków zrywkowych 280*4*0,4 | mb | 280 |  | 0
|  | odrzykoń | 88 d | Wykopy wykonywane spycharkami gąsienicowymi o mocy 74kW (100KM) w gruncie kategorii IV naprawa szlaków zrywkowych 100*4*0,4 | mb | 100 |  | 0
|  | odrzykoń | 88d | Wykopy wykonywane spycharkami gąsienicowymi o mocy 74kW (100KM) w gruncie kategorii IV budowa szlaków zrywkowych 150*4*0,5 | mb | 150 |  | 0
|  | odrzykoń | 88 d | Mechaniczne karczowanie pni o średnicy 26-35cm | szt | 20 |  | 0
|  | odrzykoń | 89 a | Dowoz i wbudowanie z zagęszczeniem tłucznia 0-63 na długości 10 mb | m3 | 4 |  | 0
|  | odrzykoń | 96 k | Wykopy wykonywane spycharkami gąsienicowymi o mocy 74kW (100KM) w gruncie kategorii IV naprawa szlaków zrywkowych 50*4*0,4 | mb | 50 |  | 0
|  | odrzykoń | 96 k | Wykonanie przepustu z rur karbowanych o śr. 80 cm dł 6 mb | szt | 1 |  | 0
|  | odrzykoń | 98 g | Wykopy wykonywane spycharkami gąsienicowymi o mocy 74kW (100KM) w gruncie kategorii IV naprawa szlaków zrywkowych 200*4*0,4 | mb | 200 |  | 0
|  | odrzykoń | 98 g | Mechaniczne karczowanie pni o średnicy 26-35cm | szt | 10 |  | 0
|  | odrzykoń | 98 m | Wykopy wykonywane spycharkami gąsienicowymi o mocy 74kW (100KM) w gruncie kategorii IV naprawa szlaków zrywkowych 200*4*0,4 | mb | 200 |  | 0
|  | odrzykoń | 110 a | Wykopy wykonywane spycharkami gąsienicowymi o mocy 74kW (100KM) w gruncie kategorii IV naprawa szlaków zrywkowych 150*4*0,4 | mb | 150 |  | 0
|  | odrzykoń | 110 a | Czasowe drogi kołowe i place z płyt żelbetowych - Transport i układanie płyt o powierzchni 1 sztuki 4,5m2 | szt | 6 |  | 0
[6 empty] | Razem lesnictwo |  |  | 0
|  | Wola Komborska | 28 a | Wykopy wykonywane spycharkami gąsienicowymi o mocy 74kW (100KM) w gruncie kategorii IV naprawa szlaków zrywkowych 500*4*0,4 | mb | 500 |  | 0
|  | Wola Komborska | 28 a | Mechaniczne karczowanie pni o średnicy 26-35cm | szt | 8 |  | 0
|  | Wola Komborska | 20 c | Wykopy wykonywane spycharkami gąsienicowymi o mocy 74kW (100KM) w gruncie kategorii IV naprawa szlaków zrywkowych 200*4*0,4 | mb | 200 |  | 0
|  | Wola Komborska | 20 c | Mechaniczne karczowanie pni o średnicy 26-35cm | szt | 4 |  | 0
|  | Wola Komborska | 28 d | Wykopy wykonywane spycharkami gąsienicowymi o mocy 74kW (100KM) w gruncie kategorii IV naprawa szlaków zrywkowych 600*4*0,4 | mb | 600 |  | 0
|  | Wola Komborska | 28 d | Mechaniczne karczowanie pni o średnicy 26-35cm | szt | 8 |  | 0
|  | Wola Komborska | 20 g | Wykopy wykonywane spycharkami gąsienicowymi o mocy 74kW (100KM) w gruncie kategorii IV naprawa szlaków zrywkowych 200*4*0,4 | mb | 200 |  | 0
|  | Wola Komborska | 29 b | Wykopy wykonywane spycharkami gąsienicowymi o mocy 74kW (100KM) w gruncie kategorii IV naprawa szlaków zrywkowych 250*4*0,4 | mb | 250 |  | 0
|  | Wola Komborska | 29 d | Wykopy wykonywane spycharkami gąsienicowymi o mocy 74kW (100KM) w gruncie kategorii IV naprawa szlaków zrywkowych 200*4*0,4 | mb | 200 |  | 0
|  | Wola Komborska | 30 a | Wykopy wykonywane spycharkami gąsienicowymi o mocy 74kW (100KM) w gruncie kategorii IV naprawa szlaków zrywkowych 300*4*0,4 | mb | 300 |  | 0
|  | Wola Komborska | 30 i | Wykopy wykonywane spycharkami gąsienicowymi o mocy 74kW (100KM) w gruncie kategorii IV naprawa szlaków zrywkowych 100*4*0,4 | mb | 100 |  | 0
|  | Wola Komborska | 30 k | Wykopy wykonywane spycharkami gąsienicowymi o mocy 74kW (100KM) w gruncie kategorii IV naprawa szlaków zrywkowych 150*4*0,4 | mb | 150 |  | 0
|  | Wola Komborska | 31 h | Wykopy wykonywane spycharkami gąsienicowymi o mocy 74kW (100KM) w gruncie kategorii IV naprawa szlaków zrywkowych 100*4*0,4 | mb | 100 |  | 0
|  | Wola Komborska | 31 j | Wykopy wykonywane spycharkami gąsienicowymi o mocy 74kW (100KM) w gruncie kategorii IV naprawa szlaków zrywkowych 100*4*0,4 | mb | 100 |  | 0
[6 empty] | Razem lesnictwo |  |  | 0
[6 empty] | razem netto |  | 0
[6 empty] | vat |  | 0
0

## obr kołaczyce
zadanie nr 1 obr Kołaczyce
ZESTAWIENIE REMONTU BUDOWA SZLAKÓW
| Lp. | Leśnictwo | Lokalizacja | Opis robót* | jm. | Ilość | cena netto | wartość
| 1 | Bierówka | 54i | Wykopy wykonywane spycharkami gąsienicowymi o mocy 74kW (100KM) w gruncie kategorii IV naprawa szlaków zrywkowych 520*4*0,4 | mb | 520 |  | 0
|  | Bierówka | 54i | Wykonanie przepustu z rur karbowanych o śr. 60 cm | mb | 6 |  | 0
|  | Bierówka | 54i | Wykonanie przyczółków przepustu z drewna | szt | 2 |  | 0
|  | Bierówka | 54i | Mechaniczne karczowanie pni o średnicy 26-35cm | szt | 6 |  | 0
|  | Bierówka | 54i | Wykopy rowu odwadniającego | mb | 30 |  | 0
|  | Bierówka | 55d | Wykopy wykonywane spycharkami gąsienicowymi o mocy 74kW (100KM) w gruncie kategorii IV budowa szlaków zrywkowych 55*4*0,5 | mb | 55 |  | 0
|  | Bierówka | 55d | Wykonanie przepustu z rur karbowanych o śr. 60 cm | mb | 6 |  | 0
|  | Bierówka | 55d | Wykonanie przyczółków przepustu z drewna | szt | 2 |  | 0
|  | Bierówka | 55d | Wykopy rowu celem udrożnienia przepływu wody oraz wyprostowanie przebiegu cieku | mb | 30 |  | 0
[6 empty] | Razem lesnictwo |  |  | 0
|  | Bieździedza | narożnik | Wykopy wykonywane spycharkami gąsienicowymi o mocy 74kW (100KM) w gruncie kategorii IV naprawa szlaków zrywkowych 600*4*0,4 | mb | 600 |  | 0
[6 empty] | Razem lesnictwo |  |  | 0
|  | lisów | 122 d | Wykopy wykonywane spycharkami gąsienicowymi o mocy 74kW (100KM) w gruncie kategorii IV naprawa szlaków zrywkowych 200*4*0,4 | mb | 500 |  | 0
[6 empty] | Razem lesnictwo |  |  | 0
|  | Pagorzyna | 173 a | Wykopy wykonywane spycharkami gąsienicowymi o mocy 74kW (100KM) w gruncie kategorii IV naprawa szlaków zrywkowych 200*4*0,4 | mb | 200 |  | 0
[6 empty] | Razem lesnictwo |  |  | 0
|  | Pietrusza Wola | 11 b | Wykopy wykonywane spycharkami gąsienicowymi o mocy 74kW (100KM) w gruncie kategorii IV budowa szlaków zrywkowych ….*4*0,5 | mb | 500 |  | 0
|  | Pietrusza Wola | 6_a | Wykopy wykonywane spycharkami gąsienicowymi o mocy 74kW (100KM) w gruncie kategorii IV naprawa szlaków zrywkowych 1800*4*0,4 | mb | 1800 |  | 0
[6 empty] | Razem lesnictwo |  |  | 0
|  | Tarnowiec | 142-a, 142-i, 141-g, 141-h, 141-c. | Wykopy wykonywane spycharkami gąsienicowymi o mocy 74kW (100KM) w gruncie kategorii IV budowa szlaków zrywkowych 480*4*0,5 | mb | 480 |  | 0
|  | Tarnowiec | 142-a, 142-i, 141-g, 141-h, 141-c. | Wykonanie przepustu z rur karbowanych o śr. 80 cm. Wykonanie nasypu na przepuście w celu niwelacji terenu, utwardzenie przejazdu | mb | 8 |  | 0
|  | Tarnowiec | 142-a, 142-i, 141-g, 141-h, 141-c. | Mechaniczne karczowanie pni o średnicy do 25 | szt. | 17 |  | 0
|  | Tarnowiec | 142-a, 142-i, 141-g, 141-h, 141-c. | Mechaniczne karczowanie pni o średnicy 26-35cm | szt. | 13 |  | 0
|  | Tarnowiec | 142-a, 142-i, 141-g, 141-h, 141-c. | Mechaniczne karczowanie pni o średnicy ponad 36 | szt. | 18 |  | 0
|  | Tarnowiec | 142-a, 142-i, 141-g, 141-h, 141-c. | Wyrównanie miejsca składowania drewna | m2 | 500 |  | 0
|  | Tarnowiec | 154 a | Wykopy wykonywane spycharkami gąsienicowymi o mocy 74kW (100KM) w gruncie kategorii IV budowa szlaków zrywkowych 300*4*0,5 | mb | 300 |  | 0
|  | Tarnowiec | 154 a | Wykopy wykonywane spycharkami gąsienicowymi o mocy 74kW (100KM) w gruncie kategorii IV naprawa szlaków zrywkowych 80*4*0,5 | mb | 80 |  | 0
|  | Tarnowiec | 154 a | Wykonanie przepustu z rur karbowanych o śr. 40 cm (2 sztuki) | mb | 8 |  | 0
|  | Tarnowiec | 154 a | Mechaniczne karczowanie pni o średnicy do 25 | szt. | 16 |  | 0
|  | Tarnowiec | 154 a | Mechaniczne karczowanie pni o średnicy 26-35cm | szt. | 4 |  | 0
|  | Tarnowiec | 154 a | Mechaniczne karczowanie pni o średnicy ponad 36 | szt. | 4 |  | 0
|  | Tarnowiec | 154 a | Czasowe drogi kołowe i place z płyt żelbetowych - Transport i układanie płyt (płyty Zamawiającego) o powierzchni 1 sztuki 4,5m2 | szt. | 19 |  | 0
|  | Tarnowiec | 155 a | Wykopy wykonywane spycharkami gąsienicowymi o mocy 74kW (100KM) w gruncie kategorii IV budowa szlaków zrywkowych 200*4*0,5 | mb | 200 |  | 0
|  | Tarnowiec | 155 a | Wykopy wykonywane spycharkami gąsienicowymi o mocy 74kW (100KM) w gruncie kategorii IV naprawa szlaków zrywkowych 130*4*0,5 | mb | 130 |  | 0
|  | Tarnowiec | 155 a | Wykonanie przepustu z rur karbowanych o śr. 40 cm (2 sztuki) | mb | 5 |  | 0
|  | Tarnowiec | 155 a | Mechaniczne karczowanie pni o średnicy do 25 | szt. | 12 |  | 0
|  | Tarnowiec | 155 a | Mechaniczne karczowanie pni o średnicy 26-35cm | szt. | 2 |  | 0
|  | Tarnowiec | 155 a | Mechaniczne karczowanie pni o średnicy ponad 36 | szt. | 9 |  | 0
|  | Tarnowiec | 155 a | Wykonanie sączków z żerdzi na szlaku zrywkowym (materiał Zamawiającego) | mb | 15 |  | 0
|  | Tarnowiec | 144 p | Wykopy wykonywane spycharkami gąsienicowymi o mocy 74kW (100KM) w gruncie kategorii IV budowa szlaków zrywkowych 400*4*0,5 | mb | 400 |  | 0
|  | Tarnowiec | 144 p | Wykopy wykonywane spycharkami gąsienicowymi o mocy 74kW (100KM) w gruncie kategorii IV naprawa szlaków zrywkowych 200*4*0,5 | mb | 200 |  | 0
|  | Tarnowiec | 144 p | Wykonanie przepustu z rur karbowanych o śr. 60 cm | mb | 5 |  | 0
|  | Tarnowiec | 144 p | Mechaniczne karczowanie pni o średnicy do 25 | szt. | 9 |  | 0
|  | Tarnowiec | 144 p | Mechaniczne karczowanie pni o średnicy 26-35cm | szt. | 2 |  | 0
|  | Tarnowiec | 144 p | Mechaniczne karczowanie pni o średnicy ponad 36 | szt. | 11 |  | 0
|  | Tarnowiec | 144 o | Wykopy wykonywane spycharkami gąsienicowymi o mocy 74kW (100KM) w gruncie kategorii IV naprawa szlaków zrywkowych 90*4*0,5 | mb | 90 |  | 0
|  | Tarnowiec | 144 o | Mechaniczne karczowanie pni o średnicy do 25 | szt. | 5 |  | 0
|  | Tarnowiec | 144 o | Mechaniczne karczowanie pni o średnicy 26-35cm | szt. | 2 |  | 0
|  | Tarnowiec | 144 o | Mechaniczne karczowanie pni o średnicy ponad 36 | szt. | 10 |  | 0
[6 empty] | Razem lesnictwo |  |  | 0
[6 empty] | razem netto |  | 0
[7 empty] | vat | 0
0