## Arkusz1
TABELA ELEMENTÓW ROZLICZENIOWYCH - SIEĆ WODOCIĄGOWA - ETAP I
Budowa i przebudowa sieci wodociągowej wraz z przyłączami w ul. Niedziałkowskiego w Szczecinie (na odcinku od ul. Wąskiej do ul. Unisławy)
Lp. | Podstawa | Opis | Jedn.obm. | Ilość | Cena jedn. | Wartość
1 |  | SIEĆ WODOCIĄGOWA
1.1 | ST-1 | Roboty ziemne wykopy z transp.urobku samochod. samowyładowczymi na odległość do 20 km wraz z załądunkiem ręcznym (wykopy ręczne i mechaniczne z załadunkiem, pełne umocnienie wykopów wraz z rozbiórką) | m3 | 320
1.2 | ST-1 | Zasypywanie wykopów z przemieszczeniem gruntu na odl. do 20 m w gruncie kat. I-III - dostawa piasku zasypowego na odległość do 20km Podłoża pod kanały i obiekty z materiałów sypkich Obsypka rurociągów Zagęszczenie nasypów ubijakami mechanicznymi; grunty sypkie kat. I-III | m3 | 300
1.3 | ST-1 | Przejścia rurociągu przez ściany murowane grubości 2 cegły w tulejach szczelnych dla rury PE śr. 63 mm | kpl. | 1
1.4 | ST-1 | Przewierty maszyną do wierceń poziomych rurami o śr. DN 100 mm kielichowymi z żeliwa sferoidalnego do technologii bezwykopowych w gruntach kat.III-IV wraz z montażem i demontażem urządzenia przewiertowego. (poz. uwzględnia rury do przecisku z żeliwa sfero.) | m | 200.28
1.5 | ST-1 | Rurociągi z rur kielichowych z żeliwa sferoidalnego łączonych na uszczelki o średnicy 200 mm - połączenia blokowane Oznakowanie trasy rurociągu ułożonego w ziemi taśmą z tworzywa sztucznego z wkładką magnetyczną | m | 15.8
1.6 | ST-1 | Rurociągi z rur kielichowych z żeliwa sferoidalnego łączonych na uszczelki o średnicy 100 mm - połączenia blokowane Oznakowanie trasy rurociągu ułożonego w ziemi taśmą z tworzywa sztucznego z wkładką magnetyczną | m | 79.38
1.7 | ST-1 | Rurociągi z rur kielichowych z żeliwa sferoidalnego łączonych na uszczelki o średnicy 80 mm - połączenia blokowane Oznakowanie trasy rurociągu ułożonego w ziemi taśmą z tworzywa sztucznego z wkładką magnetyczną | m | 8.61
1.8 | ST-1 | Przecisk rurami stal o śr. 159 x 4,5 mm metodą wibrową przy użyciu młota pneumatycznego w gruntach kat.III-IV | m | 35.5
1.9 | ST-1 | Sieci wodociągowe - montaż rurociągów z rur PE100 RC SDR17 dn 90 mm (przeciąganie rur w rurach osłonowych) | m | 21.13
1.10 | ST-1 | Sieci wodociągowe - montaż rurociągów z rur PE100 RC SDR17 dn 63 mm (przeciąganie rur w rurach osłonowych) | m | 9.07
1.11 | ST-1 | Hydranty ppoż. nadziemne o średnicy 80 mm | kpl. | 2
1.12 | ST-1 | Zasuwa kołn. (typ długi) z żel. sferoid. GGG50, dn 200 mm z oryginalną obudową teleskopową i skrzynką uliczną (dużą) z pokrywą typu ciężkiego | kpl. | 2
1.13 | ST-1 | Zasuwa kołn. (typ długi) z żel. sferoid. GGG40, dn 100mm z oryginalną obudową teleskopową i skrzynką uliczną (dużą) z pokrywą typu ciężkiego | kpl. | 4
1.14 | ST-1 | Zasuwa kołn. (typ długi) z żel. sferoid. GGG40, dn 80mm z oryginalną obudową teleskopową i skrzynką uliczną (dużą) z pokrywą typu ciężkiego | kpl. | 5
1.15 | ST-1 | Trójnik kołnierzowy z żel. sferoidalnego dn 200/200 mm | szt. | 1
1.16 | ST-1 | Kolano kołnierzowe z żeliwa sferoidalnego GGG40 dn 200/90st | szt. | 1
1.17 | ST-1 | Redukcja kołnierzowa z żeliwa sferoidalnego dn 200/100 | szt. | 1
1.18 | ST-1 | Kształtka kielichowo-kołnierzowa z żeliwa sferoidalnego GGG40 dn 200 mm | szt. | 3
1.19 | ST-1 | Łuk dwukielichowy z żeliwa sferoidalnego GGG40 dn200/45st | szt. | 2
1.20 | ST-1 | Kolano kołnierzowe z żeliwa sferoidalnego GGG40 dn 150/90st | szt. | 1
1.21 | ST-1 | Redukcja kołnierzowa z żeliwa sferoidalnego dn 150/100 | szt. | 1
1.22 | ST-1 | Łuk dwukielichowy z żeliwa sferoidalnego GGG40 dn100/90st | szt. | 2
1.23 | ST-1 | Łuk dwukielichowy z żeliwa sferoidalnego GGG40 dn100/45st | szt. | 3
1.24 | ST-1 | Łuk dwukielichowy z żeliwa sferoidalnego GGG40 dn100/22st | szt. | 1
1.25 | ST-1 | Trójnik kołnierzowy z żel. sferoidalnego dn 100/100 mm | szt. | 3
1.26 | ST-1 | Trójnik kołnierzowy z żel. sferoidalnego dn 100/80 mm | szt. | 5
1.27 | ST-1 | Kolano kołnierzowe z żeliwa sferoidalnego GGG40 dn 100/90st | szt. | 1
1.28 | ST-1 | Kształtka kielichowo-kołnierzowa z żeliwa sferoidalnego GGG40 dn 100 mm | szt. | 9
1.29 | ST-1 | Złącze rurowo-rurowe do połączenia rur z dwóch różnych materiałów dn 200 mm z zabezpieczeniem przed wysunięciem | szt. | 1
1.30 | ST-1 | Złącze rurowo-rurowe do połączenia rur z dwóch różnych materiałów dn 100 mm z zabezpieczeniem przed wysunięciem | szt. | 2
1.31 | ST-1 | Złącze rurowo-rurowe do połączenia rur z dwóch różnych materiałów dn 90 mm z zabezpieczeniem przed wysunięciem | szt. | 3
1.32 | ST-1 | Złącze rurowo-rurowe do połączenia rur z dwóch różnych materiałów dn 63 mm z zabezpieczeniem przed wysunięciem | szt. | 1
1.33 | ST-1 | Złącze rurowo-kołnierzowe do połączenia rur z dwóch różnych materiałów dn 150 mm z zabezpieczeniem przed wysunięciem | szt. | 1
1.34 | ST-1 | Złącze rurowo-kołnierzowe do połączenia rur z dwóch różnych materiałów dn 100 mm z zabezpieczeniem przed wysunięciem | szt. | 11
1.35 | ST-1 | Kołnierz ślepy żel. DN100 | szt. | 1
1.36 | ST-1 | Opaska do nawiercania pod ciśnieniem 110/2" wraz z zaworem dn 50 z odejściem do rur PE, z obudową i skrzynką do zasuw | szt. | 1
1.37 | ST-1 | Mufa elektrooporowa PE 110 | złącz. | 3
1.38 | ST-1 | Łuk bosy z PE PE 110/45 st | szt | 2
1.39 | ST-1 | Mufa elektrooporowa PE 90 | złącz. | 12
1.40 | ST-1 | Łuk bosy z PE 90/45 st | szt | 6
1.41 | ST-1 | Redukcja bosa z PE 90/63 mm | szt | 1
1.42 | ST-1 | Mufa elektrooporowa PE 63 | złącz. | 6
1.43 | ST-1 | Łuk bosy z PE 63/45 st | szt | 5
1.44 | ST-1 | Tuleja kołnierzowa dn 110/100 PE | szt. | 2
1.45 | ST-1 | Tuleja kołnierzowa dn 90/80 PE | szt. | 3
1.46 | ST-1 | Kształtki przejściowe (do połączeń z ist. przyłączami z rur stalowych, PE i PVC) | szt. | 1
1.47 | ST-1 | Wodomierz objętościowy Altair V3 dn32 ( 6,0 m3/h) klasy C. wraz z podejściem. Zawory Dn50.+ demontaż | kpl. | 1
1.48 | ST-1 | Kolano elektrooporowe PE śr. 63 mm 90 st | złącz. | 2
1.49 | ST-1 | Elektromufa-przejście PE/stal 63/2" | złącz. | 2
1.50 | ST-1 | Próba wodna szczelności sieci wodociągowych z rur typu PE o śr.nominalnej do 200 mm Jednokrotne płukanie sieci wodociągowej o śr. nominalnej do 200 mm Dezynfekcja rurociągów sieci wodociągowych o śr.nominalnej do 200 mm | kpl | 1
Razem dział: SIEĆ WODOCIĄGOWA | [5 empty] | 0
2 |  | ROBOTY DROGOWE
2.1 | ST-0 | Roboty remontowe - cięcie piłą nawierzchni bitumicznych na gł. 6-10 cm | m | 250.68
2.2 | ST-0 | Mechaniczne rozebranie nawierzchni z mieszanek mineralno-bitumicznych o grubości 7 cm + utylizacja | m2 | 695.55
2.3 | ST-0 | Ręczne rozebranie nawierzchni z kostki kamiennej rzędowej o wysokości 16 cm na podsypce cementowo-piaskowej + utylizacja | m2 | 695.55
2.4 | ST-0 | Rozebranie chodników, z płyt betonowych na podsypce cementowo-piaskowej + utylizacja | m2 | 388.902
2.5 | ST-0 | Rozebranie nawierzchni z kostki betonowej + utylizacja | m2 | 27.34
2.6 | ST-0 | Rozebranie krawężników betonowych + utylizacja | m | 96.5
2.7 | ST-0 | Rozebranie ław pod krawężniki z betonu + utylizacja | m3 | 6.755
2.8 | ST-0 | Załadowanie i wywiezienie gruzu z terenu rozbiórki przy mechanicznym załadowaniu i wyładowaniu samochodem samowyładowczym na odległość 20 km - kostka kamienna do miejsca składowania, pozostały gruz do utylizacji. | m3 | 166.747
2.9 | ST-0 | Odtworzenie nawierzchni chodników - płytki z demontażu | m2 | 388.02
2.10 | ST-0 | Odtworzenie nawierzchni zjazdu - kostka z demontażu | m2 | 27.34
2.11 | ST-0 | Mechaniczne profilowanie i zagęszczenie podłoża pod warstwy konstrukcyjne nawierzchni w gruncie kat. I-IV | m2 | 695.55
2.12 | ST-0 | Podbudowa z kruszywa łamanego - warstwa o grubości po zagęszczeniu 20 cm | m2 | 695.55
2.13 | ST-0 | Podbudowa z mieszanki mineralno-bitumicznej - grubość warstwy po zagęszczeniu 10 cm - beton asfaltowy AC22P wg WT2 | m2 | 695.55
2.14 | ST-0 | Warstwa wiążąca asfaltowa - grubość po zagęszczeniu 8 cm - beton asfaltowy AC16W wg WT2 | m2 | 695.55
2.15 | ST-0 | Ława pod krawężniki betonowa z oporem | m3 | 6.755
2.16 | ST-0 | Krawężniki betonowe wystające - krawężniki z demontażu | m | 96.5
2.17 | ST-0 | Rozścielenie ziemi urodzajnej ręczne z przerzutem na terenie płaskim. Pozycja uwzględnia koszt ziemi urodzajnej. | m3 | 0.966
2.18 | ST-0 | Wykonanie trawników dywanowych siewem na gruncie kat. III z nawożeniem | m2 | 9.66
Razem dział: ROBOTY DROGOWE | [5 empty] | 0
Ogółem wartość kosztorysowa robót | [5 empty] | 0