## przedmiar
Przedmiar robót - Część 2
Realizacja inwestycji w ciągu drogi powiatowej nr 1930C Dobieszewko - Kcynia
od km 2+525 do km 3+100
Lp. | Poz. kat. | Nazwa i opis pozycji | Jedn. | Ilość
Obliczenia
1 | 2 | 3 | 4 | 5
i. ROBOTY PRZYGOTOWAWCZE
1 |  | Roboty pomiarowe w terenie równinnym | km | 0.575
2 |  | Karczowanie krzewów średniej gęstość (miejsce składowania, odwóz i utylizacja po stronie Wykonawcy)
|  | ha: 0,0001*2,5*(100,0+150,0) | ha | 0.07
3 |  | Remont istniejącej nawierzchni przy użyciu MMA | t | 3
II. JEZDNA
4 |  | Frezowanie istniejącej nawierzchni bitumicznej o grubości 5 cm (odwóz, miejsce składowania i utylizacja po stronie Wykonawcy) - celem włączenia
|  | m²: 2*6,0*5,5 | m² | 66
5 |  | Roboty ziemne - zdjęcia warstwy humusu o gr. 15 cm z poboczy (miejsce składowania i utylizacja po stronie Wykonawcy)
|  | m³: 0,15*2*1,0*575,0 | m³ | 173
6 |  | Mechaniczne oczyszczenie istniejącej nawierzchni bitumicznej
|  | m²: 5,5*575,0 | m² | 3163
7 |  | Skropienie istniejącej nawierzchni emulsją asfaltową, szybkorozpadową C60 B3 ZM w ilości 0.3 kg/m² | m² | 3163
8 |  | Ułożenie warstwy wiążącej z betonu asfaltowego "AC 11 w" o grubości 4 cm | m² | 3163
9 |  | Skropienie istniejącej nawierzchni emulsją asfaltową, szybkorozpadową C60 B3 ZM w ilości 0.3 kg/m² | m² | 3163
10 |  | Ułożenie warstwy ścieralnej z betonu asfaltowego "AC 11 S" o grubości 4 cm | m² | 3163
11 |  | Wykonanie poboczy z kruszywa naturalnego, łamanego, stabilizowanego mechanicznie 0/31.5 o grubości 10 cm po zagęszczeniu wraz z profilowaniem
|  | m²: 2*1,0*575,0 | m² | 1150
III. ZJAZDY (Tabela nr 2)
12 |  | Roboty ziemne - zdjęcie warstwy humusu o gr. 15 cm (odwóz, miejsce składowania i utylizacja po stronie Wykonawcy)
|  | m³: 0.15*452,0 | m³ | 59
13 |  | Roboty ziemne - wykopy w gruncie kat. III na głębokość 30 cm (odwóz, miejsce składowania i utylizacja po stronie Wykonawcy)
|  | m³: 0,3*391,0 | m³ | 117
14 |  | Profilowanie i zagęszczenie dna wykopu | m² | 391
15 |  | Ułożenie warstwy odsączającej z piasku o grubości 15 cm | m² | 391
16 |  | Wykonanie warstwy podbudowy z kruszywa naturalnego, łamanego, stabilizowanego mechanicznie 0/31.5 o grubości 20 cm | m² | 391
17 |  | Ułożenie warstwy ścieralnej z betonu asfaltowego "AC 11 S" o grubości 5 cm | m² | 391
IV. ROWY (Tabela nr 1)
18 |  | Roboty ziemne - odmulenie rowów (odwóz, miejsce składowania i utylizacja po stronie Wykonawcy) | m³ | 690

## Rowy
Tabela 1. Odmulenie rowów.
Km |  | Strona | Długość [m] | Wydatek [m³/mb] | Objętość [m³]
od | do
0 | 575 | L/P | 575 | 0.6 | 690
|  |  |  | Suma: | 690
Roboczy km 0+000 przyjęto w miejscu zakończenia poprzedniej inwestycji w km 3+100 / kierunek narastania przeciwny do kierunku przebiegu drogi

## Zjazdy
Tabela 2. Wykaz zjazdów.
Lp. | Km | Strona | Długość [m] | Szerokość przy bramie[mb] | Promień wyokrąglenia [m] | Powierzchnia [m²] | Nawierzchnia |  | Uwagi
[7 empty] | istniejąca | projektowana
1 | 89 | P | 5 | 5 | 5 | 35.75 | grunt | BA
2 | 101 | P | 5 | 5 | 5 | 35.75 | grunt | BA
3 | 154 | L | 4 | 10 | 5 | 50.75 | grunt | BA | zjazd podwójny
4 | 256 | L | 4 | 10 | 5 | 50.75 | grunt | BA | zjazd podwójny
5 | 375 | L | 4 | 10 | 5 | 50.75 | grunt | BA | zjazd podwójny
6 | 390 | P | 5 | 10 | 5 | 60.75 | grunt | BA | zjazd podwójny
7 | 499 | P | 5 | 10 | 5 | 60.75 | grunt | BA | zjazd podwójny
8 | 555 | P | 5 | 7 | 5 | 45.75 | grunt | BA | z furtką
9 | 583 | P |  |  |  | 0 | grunt | BA | zjazd podwójny
10 | 679 | P |  |  |  | 0 | grunt | BA
11 | 723 | P |  |  |  | 0 | grunt | BA
12 | 755 | L |  |  |  | 0 | grunt | BA | zjazd podwójny
13 | 783 | P |  |  |  | 0 | grunt | BA
14 | 826 | P |  |  |  | 0 | grunt | BA
15 | 875 | L |  |  |  | 0 | grunt | BA | zjazd podwójny
16 | 884 | P |  |  |  | 0 | grunt | BA
17 | 903 | P |  |  |  | 0 | grunt | BA
18 | 964 | P |  |  |  | 0 | grunt | BA
19 | 975 | L |  |  |  | 0 | grunt | BA | skrzyżowanie
20 | 1002 | P |  |  |  | 0 | grunt | BA
21 | 1048 | P |  |  |  | 0 | grunt | BA
22 | 1054 | L |  |  |  | 0 | grunt | BA | skrzyżowanie
23 | 1064 | P |  |  |  | 0 | grunt | BA
24 | 1155 | P |  |  |  | 0 | grunt | BA
25 | 1285 | P |  |  |  | 0 | grunt | BA
26 | 1307 | P |  |  |  | 0 | grunt | BA
27 | 1332 | P |  |  |  | 0 | grunt | BA
[5 empty] | Suma: | 391
Roboczy km 0+000 przyjęto w miejscu zakończenia poprzedniej inwestycji w km 3+100 / kierunek narastania przeciwny do kierunku przebiegu drogi