## P
Przedmiar Poglądowy zadania pn.: "Rozbudowa kanalizacji deszczowej w ulicy Łukasiewicza"
Lp. | Indeks | Nazwa | Jednostka miary | Obmiar | Koszt jednostkowy | Wartość netto
I. | ROZBUDOWA SIECI KANALIZACJI DESZCZOWEJ
1 | Roboty rozbiórkowe drogi serwisowej wraz z demontażem obiektów studziennych przwidzianych do przebudowy.
1 | KNR 2-31 0805-03 | Ręczne rozebranie nawierzchni z kostki kamiennej nieregularnej o wysokości 8 cm na podsypce cementowo-piaskowej (80 % materiału do odzysku) | m2 | 56 |  | 0
2 | KNR 2-31 0802-07 0802-08 | Mechaniczne rozebranie podbudowy z kruszywa o grubości 46 cm. | m2 | 56 |  | 0
3 | KNR 2-31 0802-03 0802-04 | Mechaniczne rozebranie podbudowy z gruntu stabilizowanego o grubości 25 cm | m2 | 56 |  | 0
4 | KNNR 6 0806-08 | Rozebranie obrzeży betonowych o wymiarach 8x30 cm | m | 32 |  | 0
5 | KNR 2-31 0812-03 | Rozebranie ław pod krawężniki z betonu | m3 | 1.28 |  | 0
6 | KNR 4-05I 0409-05 | Demontaż studni rewizyjnych z kręgów betonowych o śr. 1500 mm w gotowym wykopie o głębokości 3 m | kpl. | 1 |  | 0
7 | KNR 4-05I 0409-06 | Demontaż studni rewizyjnych z kręgów betonowych o śr. 1500 mm w gotowym wykopie - za każde 0.5 m różnicy głębokości | 0.5m | 6 |  | 0
8 | KNR 4-05I 0409-05 | Demontaż studni rewizyjnych z kręgów betonowych o śr. 2000 mm w gotowym wykopie o głębokości 3 m | kpl. | 1 |  | 0
9 | KNR 4-04 1103-01 | Załadowanie gruzu koparko-ładowarką przy obsłudze na zmianę roboczą przez 3 samochody samowyładowcze | m3 | 49.84 |  | 0
10 | KNR 4-04 1103-04 1103-05 | Wywiezienie gruzu z terenu rozbiórki przy mechanicznym załadowaniu i wyładowaniu samochodem samowyładowczym na odległość 5 km | m3 | 49.84 |  | 0
2. |  | Roboty odtworzeniowe nawierzchni i podbudowy drogi serwisowej (wydłużenie drogi serwisowej o 1,5m, szerokość bez zmian) |  |  |  | 0
11 | KNR 2-31 0111-01 0111-02 | Podbudowa z gruntu stabilizowanego cementem wykonywana mechanicznie - grubość podbudowy po zagęszczeniu 25 cm - warstwa ulepszonego podłoża z gruntu rodzimego stab.cem. C0,4/0,5 <=2Mpa. | m2 | 62 |  | 0
12 | KNR 2-31 0114-07 0114-08 | Podbudowa z kruszywa - warstwa o grubości po zagęszczeniu 28 cm - warstwa mrozoochronna z kruszywa 8/63 niezwiąz. o CBR>=35%, k>=8m/dobę stab. mech. | m2 | 62 |  | 0
13 | KNR 2-31 0114-05 0114-06 | Podbudowa zasadnicza z kruszywa - warstwa dolna o grubości po zagęszczeniu 18 cm - warstwa dolna podbud. zasad. z kruszywa 0/31,5 niezwiązanego C90/3 stab.mechan. ech. | m2 | 62 |  | 0
14 | KNR 2-31 0402-04 | Ława pod krawężniki betonowa z oporem | m3 | 1.28 |  | 0
15 | KNNR 6 0404-05 | Obrzeża betonowe o wymiarach 30x8 cm na podsypce cementowo-piaskowej, spoiny wypełnione zaprawą cementową (materiał z odzysku 80%) | m | 42 |  | 0
16 | KNNR 6 0302-04 | Nawierzchnie z kostki kamiennej nieregularnej o wysokości 8 cm na podsypce cementowo-piaskowej (materiał z odzysku 80%) | m2 | 62 |  | 0
3. |  | Roboty ziemne |  |  |  | 0
17 | KNNR 1 0106-01 | Ścinanie piłą ręczną lub siekierą krzewów | szt. | 4 |  | 0
18 | KNNR 1 0104-10 | Karczowanie pni o śr. 10-15 cm koparką podsiębierną w gruntach kat.III-IV o normalnej wilgotności | szt. | 4 |  | 0
19 | KNNR 1 0210-05 | Wykopy oraz przekopy o głębokości do 4.0 m wykonywane na odkład koparkami podsiębiernymi o pojemności łyżki 1.20 m3 w gruncie kat. III-IV - wykop mechaniczny 80% | m3 | 182.4 |  | 0
20 | KNNR 1 0307-06 | Wykopy liniowe o szerokości 0,8-2,5 m i głębokości do 6,0 m o ścianach pionowych w gruntach suchych kat. III-IV z ręcznym wydobyciem urobku - wykop ręczny 20% | m3 | 45.6 |  | 0
21 | KNNR 1 0210-03 | Wykopy oraz przekopy o głębokości do 3.0 m wykonywane na odkład koparkami podsiębiernymi o pojemności łyżki 0.25 m3 w gruncie kat. III-IV - wykop mechaniczny 80% | m3 | 35.48 |  | 0
22 | KNNR 1 0307-06 | Wykopy liniowe o szerokości 0,8-2,5 m i głębokości do 6,0 m o ścianach pionowych w gruntach suchych kat. III-IV z ręcznym wydobyciem urobku - wykop ręczny 20% | m3 | 8.87 |  | 0
23 | KNNR 1 0307-06 | Wykopy liniowe o szerokości 0,8-2,5 m i głębokości do 6,0 m o ścianach pionowych w gruntach suchych kat. III-IV z ręcznym wydobyciem urobku | m3 | 45.6 |  | 0
24 | KNNR 1 0212-06 | Wykopy jamiste o głębokości do 5.0 m wykonywane na odkład koparkami podsiębiernymi o pojemności łyżki 1.20 m3 w gruncie kat. III-IV - poszerzenie i pogłębienie wykopu pod obiekty. | m3 | 272.45 |  | 0
25 | KNNR 1 0313-02 0313-06 | Pełne umocnienie ścian wykopów wraz z rozbiórką palami szalunkowymi stalowymi (wypraskami) w gruntach suchych ; wykopy o szerokości 1.9 m i głębokości do 6.0 m; grunt kat. I-IV | m2 | 184 |  | 0
26 | KNNR 1 0313-01 0313-05 | Pełne umocnienie ścian wykopów wraz z rozbiórką palami szalunkowymi stalowymi (wypraskami) w gruntach suchych ; wykopy o szerokości 1.6 m i głębokości do 3.0 m; grunt kat. I-IV | m2 | 44 |  | 0
27 | KNNR 1 0315-04 | Umocnienie ścian wykopów palami szalunkowymi stalowymi na głębokość do 3,0 m pod komory, studzienki itp. na sieciach zewnętrznych w gruntach suchych kat.I-IV wraz z rozbiórką | m2 | 25 |  | 0
28 | KNNR 1 0315-05 | Umocnienie ścian wykopów palami szalunkowymi stalowymi na głębokość do 6,0 m pod komory, studzienki itp. na sieciach zewnętrznych w gruntach suchych kat.I-IV wraz z rozbiórką | m2 | 311.2 |  | 0
29 | KNNR 1 0315-06 | Umocnienie ścian wykopów palami szalunkowymi stalowymi na głębokość do 9,0 m pod komory, studzienki itp. na sieciach zewnętrznych w gruntach suchych kat.I-IV wraz z rozbiórką | m2 | 151.2 |  | 0
30 | Kalkulacja własna | Wbijanie ścianek szczelnych stalowych z grodzic G-62 wibromłotem HVB; głębokość wbicia do 8 m, grunt kat. III (rozwiązanie stałe - ścianka tracona) | m2 | 48 |  | 0
31 | KNNR 4 1411-06 | Podłoża pod kanały i obiekty z materiałów sypkich grub. 20 cm z dodatkiem cementu w stosunku 1:5 | m3 | 11.94 |  | 0
32 | KNNR 1 0318-05 z.o.2.11.4. 9911-02 | Zasypywanie wykopów o ścianach pionowych o szerokości 0.8-2.5 m i głębokości do 6.0 m w gruncie kat. I-III - współczynnik zagęszczenia Js=0.98) - obsypka ręczna piaskiem 0,3m ponad rurę. | m3 | 45.89 |  | 0
33 | KNNR 1 0214-05 z.o.2.11.4. 9911-02 | Zasypanie wykopów fundamentowych podłużnych, punktowych, rowów, wykopów obiektowych spycharkami z zagęszczeniem mechanicznym ubijakami (grubość warstwy w stanie luźnym 25 cm) - kat. gruntu III-IV - współczynnik zagęszczenia Js=0.98) - zasypka mechaniczna (80%) wykopów gruntem. | m3 | 281.66 |  | 0
34 | KNNR 1 0318-05 z.o.2.11.4. 9911-02 | Zasypywanie wykopów o ścianach pionowych o szerokości 0.8-2.5 m i głębokości do 6.0 m w gruncie kat. I-III - współczynnik zagęszczenia Js=0.98) - zasypka ręczna (20%) wykopów gruntem | m3 | 70.42 |  | 0
35 | KNNR 1 0206-04 0208-02 | Roboty ziemne wykonywane koparkami podsiębiernymi o poj. łyżki 0.60 m3 w gruncie kat. I-III w ziemi uprzednio zmagazynowanej w hałdach z transportem urobku na odległość 5 km po drogach o nawierzchni utwardzonej samochodami samowyładowczymi | m3 | 192.72 |  | 0
36 | KNNR 1 0609-02 | Drenaż rurowy jednorzędowy w uprzednio przygotowanej obsypce w wykopie suchym - sączki o śr. nom. 125 mm | m | 33 |  | 0
37 | KNNR 1 0608-02 | Podsypka filtracyjna w gotowym wykopie wykonana z gotowego kruszywa. | m3 | 2.97 |  | 0
38 | KNNR 1 0618-01 | Studzienki połączeniowe drenażowe w dnie wykopu (tymczasowe) o śr. nom. 400-500 mm | szt. | 2 |  | 0
4. |  | Robory montażowe |  |  |  | 0
39 | KNNR 4 1308-08 z.sz.3.4. 9913-2 | Kanały z rur polipropylenowych PP SN 8 kN/m2 na wcisk o śr. zewn. fi800 mm - wykopy umocnione - Rura fi800mm lita PP SN8 | m | 23 |  | 0
40 | KNNR 4 1308-08 z.sz.3.4. 9913-2 | Kanały z rur polipropylenowych PP SN 8 kN/m2 na wcisk o śr. zewn. fi630 mm - wykopy umocnione - Rura fi630mm lita PP SN8 - wykopy umocnione | m | 10 |  | 0
41 | KNNR 4 1413-03 | Studnie rewizyjne z kręgów żelbetowych o śr. 1200 mm w gotowym wykopie o głębokości 3m wraz z zwężką betonową (konus) oraz włazem żeliwnym fi600 typu C250. Studnie wyposażone w przejścia szczelne. | stud. | 1 |  | 0
42 | KNR 2-22 0310-01 | Krąg denny żelbetowy fi1200 mm 1000/150 mm ze stopniami złazowymi i z prefabrykowaną kinetą | elem. | 1 |  | 0
43 | KNNR 4 1413-04 | Studnie rewizyjne z kręgów betonowych o śr. 1200 mm w gotowym wykopie za każde 0.5 m różnicy głęb. | [0.5 m] stud. | -3 |  | 0
44 | KNNR 4 1413-05 | Studnie rewizyjne z kręgów żelbetowych o śr. 1500 mm w gotowym wykopie o głębokości 3m wraz z zwężką betonową (konus) oraz włazem żeliwnym fi600 typu C250. Studnie wyposażone w przejścia szczelne. | stud. | 2 |  | 0
45 | KNR 2-22 0310-01 | Krąg denny żelbetowy fi1500 mm 1000/150 mm ze stopniami złazowymi i z prefabrykowaną kinetą | elem. | 2 |  | 0
46 | KNNR 4 1413-05 z.sz.5.4. | Studnie rewizyjne z kręgów żelbetowych o śr. 2000 mm w gotowym wykopie o głębokości 3m wraz z zwężką żelbetową (konus) dn1000/600/600 oraz włazem żeliwnym fi600 typu C250 - z płytą przejściową i kominem włazowym | stud. | 1 |  | 0
47 | KNNR 4 1423-02 | Kominy włazowe z kręgów żelbetowych o śr.1000 mm | m | 3 |  | 0
48 | KNR 2-22 0310-02 | Krąg denny żelbetowy fi2000mm, ze stopniami złazowymi i z prefabrykowaną kinetą | elem. | 1 |  | 0
49 | KNNR 4 1413-06 | Studnie rewizyjne z kręgów betonowych o śr. 2000 mm w gotowym wykopie za każde 0.5 m różnicy głęb. | [0.5 m] stud. | -2 |  | 0
50 | KNNR 4 1413-05 | Studnie rewizyjne z kręgów żelbetowych o śr. 3000 mm w gotowym wykopie o głębokości 3m wraz z pokrywą nastudzienną żelb. oraz włazem żeliwnym fi600 typu D400. Studnie wyposażone w przejścia szczelne. | stud. | 1 |  | 0
51 | KNR 2-22 0310-02 | Krąg denny żelbetowy fi3000mm, ze stopniami złazowymi i z prefabrykowaną kinetą | elem. | 1 |  | 0
52 | KNNR 4 1413-06 | Studnie rewizyjne z kręgów betonowych o śr. 3000 mm w gotowym wykopie za każde 0.5 m różnicy głęb. | [0.5 m] stud. | -2 |  | 0
53 | KNNR 4 1413-05 | Montaż osadnika wraz z wyposażeniem, dn3000 V=30m3 w gotowym wykopie | stud. | 1 |  | 0
54 | KNNR 4 1413-05 | Motaż separatora dn2500mm, wraz z wyposażeniem, Qnom = 130/1300 dm3/s w gotowym wykopie w komplecie z wyposażeniem. | stud. | 1 |  | 0
55 | KNR 2-02 0205-01 | Płyta fundamentowa z betonu B15 gr.30cm - pod studnie. | m3 | 4.69 |  | 0
56 | Kalkulacja własna | Monitoring kanalizacji | m | 33 |  | 0
5. |  | Naprawa Separatora i studni
57 | Kalkulacja własna | Wymiana elementów istniejącego Separatora: 1 pakiet lamelowy, 1 przegroda wylotowa. | kpl. | 1 |  | 0
58 | Kalkulacja własna | Oczyścić istniejący osadnik i separator, a następnie po naprawie dotarczyć i zamontować wyjęte pakiety lamelowe, | kpl. | 1 |  | 0
59 | Kalkulacja własna | Naprawić uszkodzoną studnię – właz z obetonowaniem | kpl | 1 |  | 0
6. |  | Obsługa geodezyjna
60 | Kalkulacja własna | Obsługa geodezyjna | kpl. | 1 |  | 0
6. |  | Oznakowanie - projekty stałej i czasowej organizacji ruchu.
61 | Kalkulacja własna | Opracowanie projektu czasowej organizacji ruchu, zatwierdzenie i wprowadzenie wraz z 1 tablicą informacyjną | kpl | 1 |  | 0
Ogółem netto: | [5 empty] | 0
Ogółem brutto: | [5 empty] | 0