## Przedmiar robót
PRZEDMIAR ROBÓT
„Budowa drogi gminnej na osiedlu Skorodeckiego w mieście Ropczyce wraz z niezbędną infrastrukturą oraz przebudową sieci uzbrojenia terenu" BUDOWA ODCINKÓW DRÓG GMINNYCH NA OSIEDLU SKORODECKIEGO W M. ROPCZYCE O ŁĄCZNEJ DŁUGOŚCI OK. 4,5KM WRAZ Z NIEZBĘDNĄ INFRASTRUKTURĄ ORAZ PRZEBUDOWĄ SIECI UZBROJENIA TERENU - ODCINEK B - ; - ODCINEK C - ; - ODCINEK 14 - ; - ODCINEK 15 - ; - ODCINEK 16 -
Poz. | Podstawy [Nr STWiORB/ CPV] | Wyszczególnienie elementów rozliczeniowych (Opis robót i obliczenie ich ilości) | Nazwa jednostki | Ilość jednostek | Razem
I | WYMAGANIA OGÓLNE (DZIAŁ OGÓLNY)
A | DM 00.00.00 | KOSZT DOSTOSOWANIA SIĘ DO WYMAGAŃ WARUNKÓW KONTRAKTU
x | 00.00.00 | Koszt dostosowania się do warunków kontraktowych
1.1 | 00.00.00 | Wykonanie geodezyjnej inwentaryzacji powykonawczej | ryczałt | 1 | 1
1.2 | 00.00.00 | Wykonanie wyznaczenia granic istniejącego i projektowanego pasa drogowego (I.P.D/P.P.D.) w terenie wraz ze stabilizacją granic słupkami granicznymi | ryczałt | 1 | 1
1.3 | 00.00.00 | Wykonanie i zatwierdzenie projektu oznakowania robót i organizacji ruchu na czas prowadzenia robót (4 egz.) wraz z zakupem, ustawieniem, rozbiórką (po zakończeniu robót) i utrzymaniem oznakowania w trakcie realizacji robót oraz zakup i ustawienie tablicy informacyjnej | ryczałt | 1 | 1
1.4 | 00.00.00 | Koszt dostosowania się do pozostałych wymagań Warunków Kontraktu,Wymagań Ogólnych zawartych w Specyfikacji Technicznej Wykonania i Odbioru Robót Budowlanych DM.00.00.00 oraz szczegółowych STWiORB. Koszty spełnienia wymagań zarządców/właścicieli istniejących sieci zgodnie z załączonymi do dokumentacji technicznej uzgodnieniami, decyzjami i warunkami technicznymi (w tym min. nadzór arecheologiczny). | ryczałt | 1 | 1
ROBOTY DROGOWE
B | SST 01.00.00 CPV 45111000-8 | ROBOTY PRZYGOTOWAWCZE Roboty w zakresie burzenia, roboty ziemne
x | 01.01.01 | Wyznaczenie trasy i punktów wysokościowych
2.1 | 01.01.01.22 | Wyznaczenie trasy i punktów wysokościowych w terenie pagórkowatym | km | x | 1.212
|  | Wyznaczenie trasy i punktów wysokościowych dróg km 0+000 - 0+535 - odcinek B - 0,535 km km 0+000 - 0+353 - odcinek C - 0,353 km km 0+000 - 0+095 - odcinek XIV - 0,095 km km 0+000 - 0+116 - odcinek XV - 0,116 km km 0+000 - 0+113 - odcinek XV - 0,113 km wraz ze zjazdami, chodnikiem, elementami odwodnienia (studnie, wpusty itd.) oraz istniejących sieci uzbrojenia terenu, itd. Kompletna obsługa geodezyjna inwestycji. <L=1,21 km> | km | 1.212 | x
x | 01.02.02 | Zdjęcie warstwy humusu i darniny
2.2 | 01.02.02.12 | Mechaniczne usunięcie warstwy ziemi urodzajnej (humusu) o średniej gr. w-wy 15 cm z darniną z transportem na odkład | m2 | x | 13724
|  | Mechaniczne usunięcie warstwy urodzajnej (humusu) gr. w-wy 15cm z transportem na odkład. Transport i miejsce składowania (ewen. utylizacji) zapewnia Wykonawca robót. Darnina i humus przechodzi na własność Wykonawcy. <F=13724 m2> | m2 | 13724 | x
x | 01.02.04 | Rozbiórki elementów dróg, ogrodzeń i przepustów
2.3 | 01.02.04.20 | Rozebranie nawierzchni gruntowo-żwirowej, gr. w-wy 15 cm | m2 | x | 2598.3
|  | Rozebranie nawierzchni gruntowo-żwirowej w rejonie istniejących zjazdów, śr. gr. w-wy około 15cm. Materiał z rozbiórki przechodzi na własność Wykonawcy.Transport materiału przez Wykonawcę na plac składowania. < F=2598,3 m2> - wg Tabel nr 2 | m2 | 2598.3 | x
2.4 | 01.02.04.29 | Rozebranie chodników z kostki brukowej betonowej | m2 | x | 44.3
|  | Rozebranie nawierzchni z kostki brukowej betonowej na istniejacym chodniku.Transport materiału przez Wykonawcę na plac składowania. < F=44,3 m2> - wg Tabel nr 2 | m2 | 44.3 | x
2.5 | 01.02.04.41 | Rozebranie krawężników betonowych | m | x | 22
|  | Rozebranie istniejących krawężników betonowych 20x30cm w rejonie ronda. Materiał z rozbiórki stanowi własność Zamawiającego. Transport materiału przez Wykonawcę na plac składowania. <F= 22 m2 > - wg Tabel nr 2 | m | 22 | x
2.6 | 01.02.04.44 | Rozebranie obrzeży betonowych | m | x | 25.2
|  | Rozebranie istniejących obrzeży betonowych 8x30cm w zakresie dostosowania istniejących chodników do projektowanych rozwiązań. Materiał z rozbiórki stanowi własność Zamawiającego. Transport materiału przez Wykonawcę na plac składowania. <L=25,2m> - wg Tabeli nr 2 | m | 25.2 | x
2.7 | 01.02.04.50 | Rozebranie elementów ogrodzeń lub poręczy ochronnych | m | x | 6
|  | Rozebranie istniejących balustrad dla pieszych. Materiał z rozbiórki stanowi własność Zamawiającego. Transport materiału przez Wykonawcę na plac składowania. <V=6 m3>- wg Tabeli nr 2 | m | 6 | x
C | SST 02.00.00 CPV 45112000-5 | ROBOTY ZIEMNE Roboty w zakresie usuwania gleby
x | 02.01.01 | Wykonanie wykopów w gruntach I-V kat.
3.1 | 02.01.01.13 | Wykonanie wykopów mechanicznie w gr. kat. I-V z transportem urobku na odkład na odl. 2-5 km | m3 | x | 6321.01
|  | Wykonanie wykopów mechanicznie w gr. kat. I-V z transportem urobku na odkład. Wykonawca zapewni miejsce składowania gruntu własnym staraniem i na własny koszt. <V=6321,01 m3> - wg Tabel nr 6 | m3 | 6321.01 | x
x | 02.03.01 | Wykonanie nasypów
3.2 | 02.03.01.13 | Wykonanie nasypów mechanicznie z gruntu kat. I-VI z pozyskaniem i transportem gruntu | m3 | x | 1359.22
|  | Wykonanie nasypów mechanicznie z gruntu pozyskanego z wykopu. <V= 1359,22 m3> - wg Tabeli nr 6 | m3 | 1359.22 | x
D | SST 03.00.00 CPV 45231000-5 | ODWODNIENIE KORPUSU DROGOWEGO Roboty budowlane w zakresie budowy rurociągów
x | 03.02.01 | Kanalizacja deszczowa
4.1 | 03.02.01.16 | Wykonanie kanalizacji deszczowej z rur PP o średnicy 30cm | m | x | 260
|  | Wykonanie kanalizacji deszczowej z rur karbowanych PP o śr. 30cm wraz z wykopem, podsypką piaskową gr. 20cm i zasypaniem. <L = 260 m > - wg Tabeli nr 3 | m | 260 | x
4.2 | 03.02.01.17 | Wykonanie kanalizacji deszczowej z rur PP o średnicy 40cm | m | x | 487
|  | Wykonanie kanalizacji deszczowej z rur karbowanych PP o śr. 40 cm wraz z wykopem, podsypką piaskową gr. 20cm i zasypaniem. <L = 487 m > - wg Tabeli nr 3 | m | 487 | x
4.3 | 03.02.01.18 | Wykonanie kanalizacji deszczowej z rur PP o średnicy 50cm | m | x | 113 | z
|  | Wykonanie kanalizacji deszczowej z rur karbowanych PP o śr. 50 cm wraz z wykopem, podsypką piaskową gr. 20cm i zasypaniem. <L = 113 m > - wg Tabeli nr 3 | m | 113 | x
4.4 | 03.02.01.19 | Wykonanie kanalizacji deszczowej z rur PP o średnicy 60cm | m | x | 158
|  | Wykonanie kanalizacji deszczowej z rur karbowanych PP o śr. 60 cm wraz z wykopem, podsypką piaskową gr. 20cm i zasypaniem. <L = 158 m > - wg Tabeli nr 3 | m | 158 | x
4.5 | 03.02.01.20 | Wykonanie prefabrykowanych ścianek czołowych na wlotach/wylotach KD | szt. | x | 3 | z
|  | Wykonanie prefabrykowanej obudowy wylotu wg KPED 02.16 na kruszywie łamanym 0/31,5 gr. 30cm oraz mieszance kruszyw stabilizowanych cementem gr. 20cm <N = 3 szt. > - wg Tabeli nr 3 | szt. | 3 | x
4.6 | 03.02.01.23 | Wykonanie przykanalików rur polipropylenowych PP ø200mm | m | x | 121.5
|  | Wbudowanie przykanalików z rur PP o śr. 20 cm wraz z wykopem, podsypką piaskową i zasypaniem. <L=121,5 m> - wg Tabeli nr 3 | m | 121.5 | x
4.7 | 03.02.01.31 | Wykonanie studni kanalizacyjnych przelotowych betonowych o średnicy ø100cm wraz z wykopem | szt. | x | 26
|  | Wykonanie studni kanalizacyjnych przelotowych systemowych z kręgów betonowych o średnicy ø100cm wraz z wykopem i zasypaniem. Studnie kompletne wraz fundamentem z betonu C12/15 gr. 15 cm oraz podbudową z kruszywa łamanego 0/31,5 gr. 10cm. <N=26 szt.> - wg Tabeli nr 3 | szt. | 26 | x
4.8 | 03.02.01.32 | Wykonanie studni kanalizacyjnych wpadowo-przelotowych betonowych o średnicy ø100cm wraz z wykopem | szt. | x | 6
|  | Wykonanie studni kanalizacyjnych wpadowo-przelotowych systemowych z kręgów betonowych o średnicy ø100cm wraz z wykopem i zasypaniem. Studnie kompletne wraz fundamentem z betonu C12/15 gr. 15 cm oraz podbudową z kruszywa łamanego 0/31,5 gr. 10cm. <N=6 szt.> - wg Tabeli nr 3 | szt. | 6 | x
4.9 | 03.02.01.33 | Wykonanie studni kanalizacyjnych przelotowych betonowych o średnicy ø150cm wraz z wykopem | szt. | x | 14 | z
|  | Wykonanie studni kanalizacyjnych przelotowych systemowych z kręgów betonowych o średnicy ø150cm wraz z wykopem i zasypaniem. Studnie kompletne wraz z fundamentem z betonu C12/15 gr. 15 cm oraz podbudową z kruszywa łamanego 0/31,5 gr. 10cm. <N=14 szt.- wg Tabeli nr 3> | szt. | 14 | x
4.10 | 03.02.01.34 | Wykonanie studni kanalizacyjnych betonowych o średnicy ø200cm wraz z wykopem | szt. | x | 1 | z
|  | Wykonanie studni kanalizacyjnych systemowych z kręgów betonowych o średnicy ø200cm wraz z wykopem i zasypaniem. Studnie kompletne wraz z fundamentem z betonu C12/15 gr. 15 cm oraz podbudową z kruszywa łamanego 0/31,5 gr. 10cm. <N=1 szt.- wg Tabeli nr 3> | szt. | 1 | x
4.11 | 03.02.01.41 | Wykonanie studzienek ściekowych z kregów betonowych o średnicy ø50cm, z wpustem żeliwnym klasy D400 | szt. | x | 41
|  | Wykonanie studzienek ściekowych o średnicy 500mm z osadnikiem i wpustem klasy D400, na warstwie chudego betonu o gr. 15 cm i podbudowie z kruszywa o gr. 10cm wraz z wykonaniem wykopu i zasypaniem. Studzienki kompletne. <N=41 szt.> - wg Tabeli nr 3 | szt. | 41 | x
4.12 | 03.02.01.73 | Regulacja pionowa zaworów wodociągowych | szt. | x | 1
|  | Wykonanie regulacji zasuw wodociągowych z pokrywą na istniejących sieciach wodociągowych. <N=1,0szt> - wg Tabeli nr 3 | szt. | 1 | x
x | 03.04.01 | Studnie chłonne
4.13 | 03.04.01.34 | Wykonanie studni chłonnych o średnicy ø150cm wraz z wykopem | szt. | x | 1
|  | Wykonanie studni chłonnej o średnicy ø150cm wraz z wykopem i zasypaniem. Studnie kompletne z uszczelnieniem bocznym gliną gr. 35 cm oraz wypełnieniem złoża (żwir, szlaka wielkopiecowa, żużel, kamień łamany). Wypełnienie z warstwy filtracyjnej - piasek 0-2mm gr. 50cm, żwir 2-16mm gr. 100cm <N=1,0szt> - wg Tabeli nr 3 | szt. | 1 | x
x | 03.05.02 | Budowa zbiorników retencyjno - odparowujacych
4.14 | 03.05.02.10 | Wykonanie zbiorników ZB-1, ZB-2 i ZB-3 otwartych w gruncie rodzimym kt I-VI. | x | x | x | z
|  | <Prefabrykaty betonowe typu "KRATA" wraz z podsypką piaskowo-cementową o gr. 10cm układane na dnie zbiornika. Wypełnienie otworów kruszywem 0-16,0 mm> | m2 | 60x40x10 | 469.5 | z
|  | <Prefabrykaty betonowe typu "KRATA" wraz z podsypką piaskowo-cementową o gr. 10cm układane na skarpie zbiornika. Kotwienie palikami drewnianymi (2 szt./płytę). Wypełnienie otworów kruszywem 0-16,0 mm> | m2 | 60x40x10 | 1318 | z
|  | <Pospółka o gr. 30cm> | m2 | x | 1787.5 | z
|  | <Geowłóknina separacyjno - filtracyjna> | m2 | x | 1866.5 | z
|  | <Płyty chodnikowe 50x50x7 cm wraz z podsypką piaskowo-cementową o gr. 10cm układane na skarpie poniżej wylotu> | m2 | x | 25.6 | z
|  | <Ogrodzenie zbiornika wraz z bramą wjazdwą (x3) o szer. 4m> | m | x | 276.5 | z
|  | <Wykonanie ściany oporowej typu L na podsypce cementowo piaskowej 1:2 gr. 10 cm oraz ławie z kruszywa stab. mech. 0/31,5 gr. 25 cm> | m | 255x99 | 65 | z
E | SST 04.00.00 CPV 45233000-9 | PODBUDOWY Roboty w zakresie konstruowania, fundamentowania oraz wykonywania nawierzchni dróg
x | 04.01.01 | Koryto wraz z profilowaniem i zagęszczeniem podłoża
5.1 | 04.01.01.15 | Wykonanie koryta mechanicznie wraz z profilowaniem i zagęszczaniem podłoża w gr. kat I-VI, głębok. koryta ponad 40 cm | m2 | x | 11230.412
|  | Wykonanie koryta pod konstrukcję jezdni, chodników i zjazdów wraz z profilowaniem i zagęszczaniem podłoża w gr. kat. I-VI. Średnia głębokość korytowania 40cm. <F1=7130,75 m2 - jezdnia DG KR2 - wg Tabeli nr 5 F2=1637,76 m2 - jezdnia DG KR1 - wg Tabeli nr 5 F3=1823,8 m2 - chodnik - wg Tabeli nr 5 F4=547 m2 - zjazdy z kruszywa - wg Tabeli nr 1 F5=91,1 m2 - zjazdy z kostki brukowej - wg Tabeli nr 1 F=F1+F2+F3+F4+F5=11 230,41 m2> | m2 | 11230.412 | x
x | 04.03.01 | Oczyszczenie i skropienie warstw konstrukcyjnych
5.2 | 04.03.01.13 04.03.01.23 | Oczyszcznie i skropienie emulsją asfaltową warstw konstrukcyjnych nieulepszonych mechanicznie | m2 | x | 7535.44
|  | Oczyszczenie i skropienie emulsją asfaltową warstw konstrukcyjnych nieulepszonych mechanicznie: <F1= 1407,45 m2 - warstwa kruszywa łamanego 0/31,5 na KR1 - wg Tabeli nr 5 F2= 6127,99 m2 - warstwa kruszywa łamanego 0/31,5 na KR2 - wg Tabeli nr 5 F=F1+F2=7535,44 m2> | m2 | 7535.44 | x
5.3 | 04.03.01.14 04.03.01.24 | Oczyszcznie i skropienie emulsją asfaltową warstw konstrukcyjnych ulepszonych mechanicznie | m2 | x | 6987.408
|  | Oczyszczenie i skropienie emulsją asfaltową warstw konstrukcyjnych ulepszonych mechanicznie: <F1 = 1305,09 m2 - warstwa wiążąca AC16W na KR1 - wg Tabeli nr 5 F2 = 5682,32 m2 - warstwa wiążąca AC16W na KR2 - wg Tabeli nr 5 F=F1+F2=6987,41 m2> | m2 | 6987.408 | x
x | 04.04.02 | Podbudowa z kruszywa łamanego stabilizowanego mechanicznie
5.4 | 04.04.02.23 | Wykonanie podbudowy z kruszywa łamanego 0/31,5mm stabilizowanego mechanicznie, gr. w-wy 15cm | m2 | x | 1914.9
|  | Wykonanie podbudowy z kruszywa łamanego 0/31,5mm stabilizowanego mechanicznie, gr. w-wy 15cm na chodniku oraz zjazdach. <F1=91,1 m2 - wg Tabeli nr 1 F2=1823,8 m2 - wg Tabeli nr 5 F=F1+F2 = 1914,9 m2> | m2 | 1914.9 | x
5.5 | 04.04.02.25 | Wykonanie podbudowy z kruszywa łamanego 0/31,5mm stabilizowanego mechanicznie, gr. w-wy 30cm | m2 | x | 7535.44
|  | Wykonanie podbudowy z kruszywa łamanego 0/31,5mm stabilizowanego mechanicznie, gr. w-wy 30cm w zakresie projektowanej jezdni drogi gminnej. <F1=1407,45 m2 - wg Tabeli nr 5 - KR1 F2=6127,99 m2 - wg Tabeli nr 5 - KR2 F=F1+F2 = 7535,44 m2> | m2 | 7535.44 | x
5.6 | 04.04.02.51 | Wykonanie pobocza z kruszywa o gr. w-wy 15 cm | m2 | x | 1980 | z
|  | Wykonanie poboczy z kruszywa gr. 15cm po zagęszczeniu, projektowana szerokość poboczy 75cm <F=1980 m2> - wg rys. Plan sytuacyjny | m2 | 1980 | x
x | 04.05.01 | Podbudowa i ulepszone podłoże z gruntu lub kruszywa stabilizowanego cementem
5.7 | 04.05.01.13 | Wykonanie podbudowy z gruntu stabilizowanego cementem gr. 20cm | m2 | x | 2461.9 | z
|  | Wykonanie podbudowy z kruszywa stabilizowanego cementem o Rm=2,5 MPa gr. 20cm na chodniku i zjazdach. <F1= 91,1 m2 - zjazdy z kostki brukowej - wg Tabeli nr 1 F2= 574 m2 - zjazdy z kruszywa - wg Tabeli nr 1 F3= 1823,8 m2 - wg Tabeli nr 5 F=F1+F2+F3=2461,9 m2> | m2 | 2461.9 | x
5.8 | 04.05.01.14 | Wykonanie podbudowy z gruntu stabilizowanego cementem gr. 30cm | m2 | x | 8768.512
|  | Wykonanie podbudowy z gruntu stabilizowanego cementem o Rm=2,5 MPa gr. 30cm w zakresie projektowanej jezdni dróg gminnych. <F1=1637,76 m2 - wg Tabeli nr 5 - KR1 F2=7130,75 m2 - wg Tabeli nr 5 - KR2 F=F1+F2 = 8768,51 m2> | m2 | 8768.512 | x
F | SST 05.00.00 CPV 45233000-9 | NAWIERZCHNIE Roboty w zakresie konstruowania, fundamentowania oraz wykonywania nawierzchni dróg
x | 05.02.01 | Nawierzchnia tłuczniowa
6.1 | 05.02.01.12 | Wykonanie nawierzchni z kruszywa łamanego 0/31,5 stabilizowanego mechanicznie o gr. 15cm | m2 | x | 437.6 | z
|  | Wykonanie nawierzchni z z kruszywa stabilizowanego mechanicznie na zjazdach do zbiorników otwartych , gr. w-wy 15 cm. <F=437,6 m2> - wg Tabeli nr 1 | m2 | 437.6 | x
x | 05.03.05 | Nawierzchnia z betonu asfaltowego
6.2 | 05.03.05.15 | Wykonanie nawierzchni z betonu asfaltowego AC16W, warstwa wiążąca, gr. w-wy 6 cm | m2 | x | 1305.09
|  | Wykonanie nawierzchni z betonu asfaltowego AC 16W na pełnej konstrukcji jezdni drogi gminnej, KR1 gr. w-wy 6 cm. <F=1305,09 m2> - wg Tabeli nr 5 | m2 | 1305.09 | x
6.3 | 05.03.05.17 | Wykonanie nawierzchni z betonu asfaltowego AC16W, warstwa wiążąca, gr. w-wy 8 cm | m2 | x | 5682.318
|  | Wykonanie nawierzchni z betonu asfaltowego AC 16W na pełnej konstrukcji jezdni drogi gminnej, KR2 gr. w-wy 8 cm. <F=5682,32 m2> - wg Tabeli nr 5 | m2 | 5682.318 | x
6.4 | 05.03.05.26 | Wykonanie nawierzchni z betonu asfaltowego AC 11S warstwa ścieralna, gr. w-wy 5 cm | m2 | x | 6850.4
|  | Wykonanie nawierzchni ścieralnej z betonu asfaltowego AC 11S, gr. w-wy 5 cm <F1=1279,5 m2 - wg Tabeli nr 5 - KR1 F2=5570,9 m2 - wg Tabeli nr 5 - KR2 F=F1+F2 = 6850,4 m2> | m2 | 6850.4 | x
x | 05.03.23 | Nawierzchnia z kostki brukowej betonowej
6.5 | 05.03.23.12 | Wykonanie nawierzchni z kostki brukowej betonowej kolorowej o gr. 8cm | m2 | x | 91.1
|  | Wykonanie nawierzchni z kostki brukowej betonowej na zjazdach, kolor czerwony o gr. 8cm na podsypce cementowo-piaskowej 1:4 gr. 4cm <F=91,1 m2> - wg Tabeli nr 1 | m2 | 91.1 | x
G | SST 06.00.00 CPV 45233000-9 | ROBOTY WYKOŃCZENIOWE Roboty w zakresie konstruowania, fundamentowania oraz wykonywania nawierzchni dróg
x | 06.01.01 | Umocnienie skarp, rowów i ścieków
7.1 | 06.01.01.22 | Humusowanie z obsianiem skarp przy grubości humusu gr. 10 cm | m2 | x | 2123.55
|  | Humusowanie z obsianiem i pielęgnacją skarp przy grubości humusu 10 cm. Wykonawca pozyska nasiona traw własnym staraniem i na własny koszt. <F=2123,55 m2> wg rys przekroje poprzeczne | m2 | 2123.55 | x
H | SST 07.00.00 CPV 45233000-9 | OZNAKOWANIE DRÓG I URZĄDZENIA BEZPIECZEŃSTWA RUCHU Roboty w zakresie konstruowania, fundamentowania oraz wykonywania nawierzchni dróg
x | 07.01.01 | Oznakowanie poziome
8.1 | 07.01.01.11 | Wykonanie malowania oznakowania poziomego | m2 | x | 133
|  | Wykonanie malowania znaków poziomych zgodnie z Projektem Stałej Organizacji Ruchu. <F=133 m2> - wg PSOR | m2 | 133 | x
x | 07.02.01 | Oznakowanie pionowe
8.2 | 07.02.01.41 | Ustawienie słupków wraz z przymocowaniem tarcz | szt. | x | 59
|  | Ustawienie słupków z rur stalowych dla znaków drogowych zaprojektowanych zgodnie z Projektem Stałej Organizacji Ruchu wraz z przymocowaniem tarcz. <N=59 szt.> - wg PSOR | szt. | 59 | x
x | 07.06.02 | Urządzenia zabezpieczające ruch pieszych
8.3 | 07.06.02.11 | Ustawienie poręczy ochronnych sztywnych | m | x | 319
|  | Ustawienie balustrad typu U-11a (z poprzeczką) o wysokości 1,1m w rejonie występowania spadków podłużnych na chodnikach przekraczających 6%. <L=319 m> - wg rys. Plan sytuacyjny | m | 319 | x
8.4 | 07.06.02.19 | Ustawienie zestawu doświetlajacego maszt z wyśięgnikiem. Lampy led z optyką asymetryczną | kpl. | x | 1
|  | Zakup montaż i uruchomienie zestawu doświetlającego zgodnego z wytycznymi projektowania infrastruktury dla pieszych WR-D-41-4 składającego się z dwóch lamp na słupach aluminiowych posadowionych na fundamencie prefabrykowanym. Zestaw wyposażony w oprawy aluminiowe o oprtyce asymetrycznej dedykowanej dla przejść dla pieszych. Oprawy odporne na zmienne warunki atmosferyczne przystosowane do współpracy z zestawem solarnym montowanym na tym samym wsporniku słupowym. Moc oprawy led min. 40W, strumień świetlny min 4500lm barwa światła neutralna (ok 5000K). Rodzaj zastosowanych opraw Wykonawca uzgodni z Zamawiającym. Sterowanie za pomocą zautomatyzowanego programowalnego kontrolera elektronicznego sterującego układem typu PWM, montowany we wnęce słupowej. Panele o mocy minimum 320W oraz akumulatory żelowe montowane w podziemnej hermetycznej skrzyni 150Ah na jedną oprawę doświetlającą. <N=1 kpl> - przejście przy rondzie | kpl. | 1 | x
I | SST 08.00.00 CPV 45233000-9 | ELEMENTY ULIC Roboty w zakresie konstruowania, fundamentowania oraz wykonywania nawierzchni dróg
x | 08.01.01 | Krawężniki betonowe
9.1 | 08.01.01.11 | Ustawienie krawężników betonowych o wymiarach 15x30 cm na ławie betonowej z oporem | m | x | 1038.5
|  | Ustawienie krawężników betonowych drogowych o wym. 15x30cm na podsypce cementowo - piaskowej o gr. 5cm i ławie betonowej C16/20. <L1=980 m - wg Tabeli nr 4, stojące L2=22,5 m - wg Tabeli nr 4, na płask L2=36 m - wg Tabeli nr 1, na płask L=L1+L2+L3=1038,5 m2> | m | 1038.5 | x
x | 08.02.02 | Chodniki z brukowej kostki betonowej
9.2 | 08.02.02.23 | Wykonanie chodnika z kostki brukowej brukowej betonowej gr. 8 cm | m2 | x | 1823.8
|  | Wykonanie nawierzchni chodnika z kostku brukowej betonowej szarej o grubości 8cm na podsypce cementowo-piaskowej 1:4 gr. 3cm <F=1823,8 m2> - wg Tabeli nr 4 | m2 | 1823.8 | x
x | 08.03.01 | Betonowe obrzeża chodnikowe
9.3 | 08.03.01.12 | Ustawienie obrzeży betonowych o wymiarach 30x8 cm na ławie betonowej z oporem | m | x | 996.5
|  | Ustawienie obrzeży betonowych o wym. 8x30cm na podsypce cementowo-piaskowej o gr. 3cm i ławie betonowej z betonu C12/15. <L1=934 m> - wg Tabeli nr 4 <L2=62,5 m - wg Tabeli nr 1 L=L1+L2=996,5 m> | m | 996.5 | x
x | 08.05.01 | Ścieki z prefabrykowanych elementów betonowych
9.4 | 08.05.01.13 | Ułożenie ścieku z prefabrykowanych korytek betonowych o wym. 50x50x15 cm | m | x | 368.5
|  | Ułożenie korytka z prefabrykatu betonowego na podsypce cementowo-piaskowej o gr. 3cm i ławie betonowej z betonu C16/20 gr. 15cm <L=368,5 m> - wg Tabeli nr 4 | m | 368.5 | x
J | SST 09.00.00 CPV 45233000-9 | ZIELEŃ DROGOWA Roboty w zakresie nasadzeń zieleni drogowej
x | 09.01.01 | Zieleń drogowa
10.1 | 09.01.01.21 | Sadzenie drzew | szt. | x | 4
|  | Wykonanie nasadzeń drzew o funcji izolacyjnej w rejonie projektowanych zbiorników otwartych <N=4 szt.> - wg rys. 2 Plan sytuacyjny | szt. | 4 | x
ROBOTY SANITARNE: ZABEZPIECZENIE ISTNIEJĄCYCH SIECI
K | SST 01.03.06 CPV 45111000-8 | ROBOTY W ZAKRESIE PODZIEMNYCH SIECI GAZOWYCH Roboty budowlane w zakresie budowy i przebudowy sieci gazowych
x | 01.03.06 | Przebudowa i zabezpieczenie skrzyżowań z istn. sieciami gazowymi
11.1 | 01.03.06.10 | Zabezpieczenie sieci gazowych wysokiego ciśnienia | ryczałt | x | 1 | Z
|  | Zabezpieczenie istniejących gazociągów DN400 oraz DN700 za pomocą płyt odciążających zbrojonych o wymiarach 3,0 x 1,5 x 0,15 m posadowionych na płytach podporowych zbrojonych o wymiarach 3,0 x 1,0 x 0,15 m. Płyty żelbetowe o wytrzymałości min. 50 kN. Płyty podporowe posadowione na podsypce piaskowej 0-2mm Id min. 0,97 gr. 10cm. Odległości od gazociągu oraz szczegóły rozwiązań zgodnie z projektem branżowym. Prowadzenie i warunki prac w sąsiedztwie gazociągów wysokiego ciśnienia zgodnie z uzgodnieniem oraz wydanymi warunkami technicznymi przez operatora GAZ-SYSTEM. <wg tabeli nr 7> | ryczałt | 1 | x | Z

## ZZK
KALKULACJA SZACUNKOWA
ZBIORCZE ZESTAWIENIE KOSZTÓW
Nazwa zadania: | „Budowa drogi gminnej na osiedlu Skorodeckiego w mieście Ropczyce wraz z niezbędną infrastrukturą oraz przebudową sieci uzbrojenia terenu” BUDOWA ODCINKÓW DRÓG GMINNYCH NA OSIEDLU SKORODECKIEGO W M. ROPCZYCE O ŁĄCZNEJ DŁUGOŚCI OK. 4,5KM WRAZ Z NIEZBĘDNĄ INFRASTRUKTURĄ ORAZ PRZEBUDOWĄ SIECI UZBROJENIA TERENU - ODCINEK B - ; - ODCINEK C - ; - ODCINEK 14 - ; - ODCINEK 15 - ; - ODCINEK 16 -
Lp | Oznaczenie elementu | Wyszczególnienie |  | Wartość netto (PLN)
x | I | WYMAGANIA OGÓLNE (DZIAŁ OGÓLNY) |  | x
1. | A | KOSZT DOSTOSOWANIA SIĘ DO WYMAGAŃ WARUNKÓW KONTRAKTU |  | #REF!
RAZEM [I] |  |  |  | #REF!
| I | WYMAGANIA OGÓLNE (DZIAŁ OGÓLNY) |  | x
1. | A | KOSZT DOSTOSOWANIA SIĘ DO WYMAGAŃ WARUNKÓW KONTRAKTU
RAZEM [I]
| II | BRANŻA DROGOWA |  | x
2. | B | ROBOTY PRZYGOTOWAWCZE
3. | C | ROBOTY ZIEMNE
4. | D | ODWODNIENIE KORPUSU DROGOWEGO
5. | E | PODBUDOWY
6. | F | NAWIERZCHNIE
7. | G | ROBOTY WYKOŃCZENIOWE
8. | H | OZNAKOWANIE DRÓG I URZĄDZENIA BEZPIECZEŃSTWA RUCHU
9. | I | ELEMENTY ULIC
10. | J | ZIELEŃ DROGOWA
RAZEM [II]
| III | BRANŻA SANITARNA |  | x
14. | K | ZABEZPIECZENIE GAZOCIĄGÓW WYSOKIEGO CIŚNIENIA
RAZEM [III]
| IV | BRANŻA ELEKTROENERGETYCZNA |  | x
12. | L | PRZEBUDOWA I ZABEZPIECZENIE LINII KABLOWYCH SN 15 kV
13. | M | PRZEBUDOWA I ZABEZPIECZENIE LINII KABLOWYCH Nn
RAZEM [IV]
| V | BRANŻA TELETECHNICZNA |  | x
14. | N | KANAŁ TECHNOLOGICZNY
RAZEM [V]
WARTOŚĆ KOSZTORYSOWA ROBÓT NETTO [I-V]
PODATEK VAT 23%
OGÓŁEM WARTOŚĆ KOSZTORYSOWA ROBÓT BRUTTO
0
|  | 0-5 | 6-9 | 0-5 | 6-9 | 0-5 | 6-9 | dodatek | sumuj te ciągi
0 |  | 1 | 0
0 |  | 1 | 0
0 |  | 1 | 0
0 |  | 1 | 0
0 |  | 1 | 0
0 |  | 1 | 0
0 |  | 1 | 0
0 |  | 1 | 0
0 | [8 empty] | zł 0/100
Słownie:
0 |  |  |  | zł 0/100

## KO
KOSZTORYS OFERTOWY
„Budowa drogi gminnej na osiedlu Skorodeckiego w mieście Ropczyce wraz z niezbędną infrastrukturą oraz przebudową sieci uzbrojenia terenu” BUDOWA ODCINKÓW DRÓG GMINNYCH NA OSIEDLU SKORODECKIEGO W M. ROPCZYCE O ŁĄCZNEJ DŁUGOŚCI OK. 4,5KM WRAZ Z NIEZBĘDNĄ INFRASTRUKTURĄ ORAZ PRZEBUDOWĄ SIECI UZBROJENIA TERENU - ODCINEK B - ; - ODCINEK C - ; - ODCINEK 14 - ; - ODCINEK 15 - ; - ODCINEK 16 -
Poz. | Podstawy [Nr STWiORB/ CPV] | Wyszczególnienie elementów rozliczeniowych (Opis robót) | Nazwa jednostki | Ilość jednostek | Razem | Cena jednostkowa | Wartość robót netto
I | WYMAGANIA OGÓLNE (DZIAŁ OGÓLNY)
A | DM 00.00.00 | KOSZT DOSTOSOWANIA SIĘ DO WYMAGAŃ WARUNKÓW KONTRAKTU
x | 00.00.00 | Koszt dostosowania się do warunków kontraktowych
1.1 | 00.00.00 | Wykonanie geodezyjnej inwentaryzacji powykonawczej | ryczałt | 1 | 1
1.2 | 00.00.00 | Wykonanie wyznaczenia granic istniejącego i projektowanego pasa drogowego (I.P.D/P.P.D.) w terenie wraz z stabilizacją granic słupkami granicznymi | ryczałt | 1 | 1
1.3 | 00.00.00 | Wykonanie i zatwierdzenie projektu oznakowania robót i organizacji ruchu na czas prowadzenia robót (4 egz.) wraz z zakupem, ustawieniem, rozbiórką (po zakończeniu robót) i utrzymaniem oznakowania w trakcie realizacji robót oraz zakup i ustawienie tablicy informacyjnej | ryczałt | 1 | 1
1.4 | 00.00.00 | Koszt dostosowania się do pozostałych wymagań Warunków Kontraktu,Wymagań Ogólnych zawartych w Specyfikacji Technicznej Wykonania i Odbioru Robót Budowlanych DM.00.00.00 oraz szczegółowych STWiORB. Koszty spełnienia wymagań zarządców/właścicieli istniejących sieci zgodnie z załączonymi do dokumentacji technicznej uzgodnieniami, decyzjami i warunkami technicznymi (w tym min. nadzór arecheologiczny). | ryczałt | 1 | 1
RAZEM [A]
OGÓŁEM [I]: WYMAGANIA OGÓLNE (DZIAŁ OGÓLNY)
ROBOTY DROGOWE
B | SST 01.00.00 CPV 45111000-8 | ROBOTY PRZYGOTOWAWCZE Roboty w zakresie burzenia, roboty ziemne
x | 01.01.01 | Wyznaczenie trasy i punktów wysokościowych
2.1 | 01.01.01.22 | Wyznaczenie trasy i punktów wysokościowych w terenie pagórkowatym | km | x | 1.212
|  | Wyznaczenie trasy i punktów wysokościowych dróg km 0+000 - 0+535 - odcinek B - 0,535 km km 0+000 - 0+353 - odcinek C - 0,353 km km 0+000 - 0+095 - odcinek XIV - 0,095 km km 0+000 - 0+116 - odcinek XV - 0,116 km km 0+000 - 0+113 - odcinek XV - 0,113 km wraz z zjazdami, chodnikiem, elementami odwodnienia (studnie, wpusty itd.) oraz istniejących sieci uzbrojenia terenu, itd. Kompletna obsługa geodezyjna inwestycji. <L=1,21 km> | km | 1.212 | x
x | 01.02.02 | Zdjęcie warstwy humusu i darniny
2.2 | 01.02.02.12 | Mechaniczne usunięcie warstwy ziemi urodzajnej (humusu) o średniej gr. w-wy 15 cm z darniną z transportem na odkład | m2 | x | 13724
|  | Mechaniczne usunięcie warstwy urodzajnej (humusu) gr. w-wy 15cm z transportem na odkład. Transport i miejsce składowania (ewen. utylizacji) zapewnia Wykonawca robót. Darnina i humus przechodzi na własność Wykonawcy. <F=13724 m2> | m2 | 13724 | x
x | 01.02.04 | Rozbiórki elementów dróg, ogrodzeń i przepustów
2.3 | 01.02.04.20 | Rozebranie nawierzchni gruntowo-żwirowej, gr. w-wy 15 cm | m2 | x | 2598.3
|  | Rozebranie nawierzchni gruntowo-żwirowej w rejonie istniejących zjazdów, śr. gr. w-wy około 15cm. Materiał z rozbiórki przechodzi na własność Wykonawcy.Transport materiału przez Wykonawcę na plac składowania. < F=2598,3 m2> - wg Tabel nr 2 | m2 | 2598.3 | x
2.4 | 01.02.04.29 | Rozebranie chodników z kostki brukowej betonowej | m2 | x | 44.3
|  | Rozebranie nawierzchni gruntowo-żwirowej w rejonie istniejących zjazdów, śr. gr. w-wy około 15cm. Materiał z rozbiórki przechodzi na własność Wykonawcy.Transport materiału przez Wykonawcę na plac składowania. < F=22 m2> - wg Tabel nr 2 | m2 | 44.3 | x
2.5 | 01.02.04.41 | Rozebranie krawężników betonowych | m | x | 22
|  | Rozebranie istniejących krawężników betonowych 20x30cm w rejonie ronda. Materiał z rozbiórki stanowi własność Zamawiającego. Transport materiału przez Wykonawcę na plac składowania. <F= 22 m2 > - wg Tabel nr 2 | m | 22 | x
2.6 | 01.02.04.44 | Rozebranie obrzeży betonowych | m | x | 25.2
|  | Rozebranie istniejących obrzeży betonowych 8x30cm w zakresie dostosowania istniejących chodników do projektowanych rozwiązań. Materiał z rozbiórki stanowi własność Zamawiającego. Transport materiału przez Wykonawcę na plac składowania. <L=25,2m> - wg Tabeli nr 2 | m | 25.2 | x
2.7 | 01.02.04.50 | Rozebranie elementów ogrodzeń lub poręczy ochronnych | m | x | 6
|  | Rozebranie istniejących balustrad dla pieszych. Materiał z rozbiórki stanowi własność Zamawiającego. Transport materiału przez Wykonawcę na plac składowania. <V=6 m3>- wg Tabeli nr 2 | m | 6 | x
RAZEM [B]
C | SST 02.00.00 CPV 45112000-5 | ROBOTY ZIEMNE Roboty w zakresie usuwania gleby
x | 02.01.01 | Wykonanie wykopów w gruntach I-V kat.
3.1 | 02.01.01.13 | Wykonanie wykopów mechanicznie w gr. kat. I-V z transportem urobku na odkład na odl. 2-5 km | m3 | x | 6321.01
|  | Wykonanie wykopów mechanicznie w gr. kat. I-V z transportem urobku na odkład. Wykonawca zapewni miejsce składowania gruntu własnym staraniem i na własny koszt. <V=4972,41 m3> - wg Tabel nr 6 | m3 | 6321.01 | x
x | 02.03.01 | Wykonanie nasypów
3.2 | 02.03.01.11 | Wykonanie nasypów mechanicznie z gruntu kat. I-VI pozyskanego z wykopu | m3 | x | 1359.22
|  | Wykonanie nasypów mechanicznie z gruntu pozyskanego z wykopu. <V= 1279,86 m3> - wg Tabeli nr 6 | m3 | 1359.22 | x
RAZEM [C]
D | SST 03.00.00 CPV 45231000-5 | ODWODNIENIE KORPUSU DROGOWEGO Roboty budowlane w zakresie budowy rurociągów
x | 03.02.01 | Kanalizacja deszczowa
4.1 | 03.02.01.16 | Wykonanie kanalizacji deszczowej z rur PP o średnicy 30cm | m | x | 260
|  | Wykonanie kanalizacji deszczowej z rur karbowanych PP o śr. 30cm wraz z wykopem, podsypką piaskową gr. 20cm i zasypaniem. <L = 220,5 m > - wg Tabeli nr 3 | m | 260 | x
4.2 | 03.02.01.17 | Wykonanie kanalizacji deszczowej z rur PP o średnicy 40cm | m | x | 487
|  | Wykonanie kanalizacji deszczowej z rur karbowanych PP o śr. 40 cm wraz z wykopem, podsypką piaskową gr. 20cm i zasypaniem. <L = 475 m > - wg Tabeli nr 3 | m | 487 | x
4.3 | 03.02.01.18 | Wykonanie kanalizacji deszczowej z rur PP o średnicy 50cm | m | x | 113 |  |  | z
4.4 | 03.02.01.19 | Wykonanie kanalizacji deszczowej z rur PP o średnicy 60cm | m | x | 158
|  | Wykonanie kanalizacji deszczowej z rur karbowanych PP o śr. 60 cm wraz z wykopem, podsypką piaskową gr. 20cm i zasypaniem. <L = 148 m > - wg Tabeli nr 3 | m | 158 | x
4.5 | 03.02.01.20 | Wykonanie prefabrykowanych ścianek czołowych na wlotach/wylotach KD | szt. | x | 3 |  |  | z
|  | Wykonanie prefabrykowanej obudowy wylotu wg KPED 02.16 na kruszywie łamanym 0/31,5 gr. 30cm oraz mieszance kruszyw stabilizowanych cementem gr. 20cm <N = 2 szt. > - wg Tabeli nr 3 | szt. | 3 | x
4.6 | 03.02.01.23 | Wykonanie przykanalików rur polipropylenowych PP ø200mm | m | x | 121.5
|  | Wbudowanie ścienek czołowych prefabrykowanych na wlotach i wylotach kanalizacji deszczowej. <L=121,5 m> - wg Tabeli nr 3 | m | 121.5 | x
4.7 | 03.02.01.31 | Wykonanie studni kanalizacyjnych przelotowych betonowych o średnicy ø100cm wraz z wykopem | szt. | x | 26
|  | Wykonanie studni kanalizacyjnych przelotowych systemowych z kręgów betonowych o średnicy ø100cm wraz z wykopem i zasypaniem. Studnie kompletne wraz fundamentem z betonu C12/15 gr. 15 cm oraz podbudową z kruszywa łamanego 0/31,5 gr. 10cm. <N=24,0szt> - wg Tabeli nr 3 | szt. | 26 | x
4.8 | 03.02.01.31 | Wykonanie studni kanalizacyjnych wpadowo-przelotowych betonowych o średnicy ø100cm wraz z wykopem | szt. | x | 6
|  | Wykonanie studni kanalizacyjnych wpadowo-przelotowych systemowych z kręgów betonowych o średnicy ø100cm wraz z wykopem i zasypaniem. Studnie kompletne wraz fundamentem z betonu C12/15 gr. 15 cm oraz podbudową z kruszywa łamanego 0/31,5 gr. 10cm. <N=4,0szt> - wg Tabeli nr 3 | szt. | 6 | x
4.9 | 03.02.01.33 | Wykonanie studni kanalizacyjnych przelotowych betonowych o średnicy ø150cm wraz z wykopem | szt. | x | 14 |  |  | z
|  | Wykonanie studni kanalizacyjnych przelotowych systemowych z kręgów betonowych o średnicy ø150cm wraz z wykopem i zasypaniem. Studnie kompletne wrazfundamentem z betonu C12/15 gr. 15 cm oraz podbudową z kruszywa łamanego 0/31,5 gr. 10cm. <N=10 szt.- wg Tabeli nr 3> | szt. | 14 | x
4.10 | 03.02.01.34 | Wykonanie studni kanalizacyjnych betonowych o średnicy ø200cm wraz z wykopem | szt. | x | 1 |  |  | z
4.11 | 03.02.01.41 | Wykonanie studzienek ściekowych z kregów betonowych o średnicy ø50cm, z wpustem żeliwnym klasy D400 | szt. | x | 41
|  | Wykonanie studzienek ściekowych o średnicy 500mm z osadnikiem i wpustem klasy D400, na warstwie chudego betonu o gr. 15 cm i podbudowie z kruszywa o gr. 10cm wraz z wykonaniem wykopu i zasypaniem. Studzienki kompletne. <N=39,0szt> - wg Tabeli nr 3 | szt. | 41 | x
4.12 | 03.02.01.73 | Regulacja pionowa zaworów wodociągowych | szt. | x | 1
|  | Wykonanie regulacji zasuw wodociągowych z pokrywą na istniejących sieciach wodociągowych. <N=1,0szt> - wg Tabeli nr 3 | szt. | 1 | x
x | 03.04.01 | Studnie chłonne
4.13 | 03.04.01.34 | Wykonanie studni chłonnych o średnicy ø150cm wraz z wykopem | szt. | x | 1
|  | Wykonanie studni chłonnej o średnicy ø150cm wraz z wykopem i zasypaniem. Studnie kompletne z uszczelnieniem bocznym gliną gr. 35 cm oraz wypełnieniem złoża (żwir, szlaka wielkopiecowa, żużel, kamień łamany). Wypełnienie z warstwy filtracyjnej - piasek 0-2mm gr. 50cm, żwir 2-16mm gr. 100cm <N=1,0szt> - wg Tabeli nr 3 | szt. | 1 | x
x | 03.05.02 | Budowa zbiorników retencyjno - odparowujacych
4.14 | 03.05.02.10 | Wykonanie zbiorników ZB-1, ZB-2 i ZB-3 otwartych w gruncie rodzimym kt I-VI. | x | x | x | x | x
|  | <Prefabrykaty betonowe typu "KRATA" wraz z podsypką piaskowo-cementową o gr. 10cm układane na dnie zbiornika. Wypełnienie otworów kruszywem 0-16,0 mm> | m2 | 60x40x10 | 469.5 |  |  | z
|  | <Prefabrykaty betonowe typu "KRATA" wraz z podsypką piaskowo-cementową o gr. 10cm układane na skarpie zbiornika. Kotwienie palikami drewnianymi (2 szt./płytę). Wypełnienie otworów kruszywem 0-16,0 mm> | m2 | 60x40x10 | 1318 |  |  | z
|  | <Pospółka o gr. 30cm> | m2 | x | 1787.5 |  |  | z
|  | <Geowłóknina separacyjno - filtracyjna> | m2 | x | 1866.5 |  |  | z
|  | <Płyty chodnikowe 50x50x7 cm wraz z podsypką piaskowo-cementową o gr. 10cm układane na skarpie poniżej wylotu> | m2 | x | 25.6 |  |  | z
|  | <Ogrodzenie zbiornika wraz z bramą wjazdwą (x3) o szer. 4m> | m | x | 276.5 |  |  | z
|  | <Wykonanie ściany oporowej typu L na podsypce cementowo piaskowej 1:2 gr. 10 cm oraz ławie z kruszywa stab. mech. 0/31,5 gr. 25 cm> | m | 255x99 | 65 |  |  | z
RAZEM [D] | [6 empty] | 0
E | SST 04.00.00 CPV 45233000-9 | PODBUDOWY Roboty w zakresie konstruowania, fundamentowania oraz wykonywania nawierzchni dróg
x | 04.01.01 | Koryto wraz z profilowaniem i zagęszczeniem podłoża
5.1 | 04.01.01.15 | Wykonanie koryta mechanicznie wraz z profilowaniem i zagęszczaniem podłoża w gr. kat I-VI, głębok. koryta ponad 40 cm | m2 | x | 11230.412
|  | Wykonanie koryta pod konstrukcję jezdni, chodników i zjazdów wraz z profilowaniem i zagęszczaniem podłoża w gr. kat. I-VI. Średnia głębokość korytowania 40cm. <F1=7130,75 m2 - jezdnia DG KR2 - wg Tabeli nr 5 F2=1637,76 m2 - jezdnia DG KR1 - wg Tabeli nr 5 F3=1823,8 m2 - chodnik - wg Tabeli nr 5 F4=332 m2 - zjazdy z kruszywa - wg Tabeli nr 1 F5=99,1 m2 - zjazdy z kostki brukowej - wg Tabeli nr 1 F=F1+F2+F3+F4+F5=11015,41 m2> | m2 | 11230.412 | x
x | 04.03.01 | Oczyszczenie i skropienie warstw konstrukcyjnych
5.2 | 04.03.01.13 04.03.01.23 | Oczyszcznie i skropienie emulsją asfaltową warstw konstrukcyjnych nieulepszonych mechanicznie | m2 | x | 7535.44
|  | Oczyszczenie i skropienie emulsją asfaltową warstw konstrukcyjnych nieulepszonych mechanicznie: <F1= 1407,45 m2 - warstwa kruszywa łamanego 0/31,5 na KR1 - wg Tabeli nr 5 F2= 6127,99 m2 - warstwa kruszywa łamanego 0/31,5 na KR2 - wg Tabeli nr 5 F=F1+F2=7535,44 m2> | m2 | 7535.44 | x
5.3 | 04.03.01.14 04.03.01.24 | Oczyszcznie i skropienie emulsją asfaltową warstw konstrukcyjnych ulepszonych mechanicznie | m2 | x | 6987.408
|  | Oczyszczenie i skropienie emulsją asfaltową warstw konstrukcyjnych ulepszonych mechanicznie: <F1 = 1305,09 m2 - warstwa wiążąca AC16W na KR1 - wg Tabeli nr 5 F2 = 5682,32 m2 - warstwa wiążąca AC16W na KR2 - wg Tabeli nr 5 F=F1+F2=6987,41 m2> | m2 | 6987.408 | x
x | 04.04.02 | Podbudowa z kruszywa łamanego stabilizowanego mechanicznie
5.4 | 04.04.02.23 | Wykonanie podbudowy z kruszywa łamanego 0/31,5mm stabilizowanego mechanicznie, gr. w-wy 15cm | m2 | x | 1914.9
|  | Wykonanie podbudowy z kruszywa łamanego 0/31,5mm stabilizowanego mechanicznie, gr. w-wy 15cm na chodniku oraz zjazdach. <F1=91,1 m2 - wg Tabeli nr 1 F2=1823,8 m2 - wg Tabeli nr 5 F=F1+F2 = 1914,9 m2> | m2 | 1914.9 | x
5.5 | 04.04.02.25 | Wykonanie podbudowy z kruszywa łamanego 0/31,5mm stabilizowanego mechanicznie, gr. w-wy 30cm | m2 | x | 7535.44
|  | Wykonanie podbudowy z kruszywa łamanego 0/31,5mm stabilizowanego mechanicznie, gr. w-wy 30cm w zakresie projektowanej jezdni drogi gminnej. <F1=1407,45 m2 - wg Tabeli nr 5 - KR1 F2=6127,99 m2 - wg Tabeli nr 5 - KR2 F=F1+F2 = 7535,44 m2> | m2 | 7535.44 | x
5.6 | 04.04.02.51 | Wykonanie pobocza z kruszywa o gr. w-wy 15 cm | m2 | x | 1980 |  |  | z
|  | Wykonanie poboczy z kruszywa gr. 15cm po zagęszczeniu, projektowana szerokość poboczy 75cm <F=1875,5 m2> - wg rys. Plan sytuacyjny | m2 | 1875.5 | x
x | 04.05.01 | Podbudowa i ulepszone podłoże z gruntu lub kruszywa stabilizowanego cementem
5.7 | 04.05.01.13 | Wykonanie podbudowy z gruntu stabilizowanego cementem gr. 20cm | m2 | x | 2461.9 |  |  | z
|  | Wykonanie podbudowy z gruntu stabilizowanego cementem o Rm=2,5 MPa gr. 20cm na chodniku i zjazdach. <F1= 91,1 m2 - zjazdy z kostki brukowej - wg Tabeli nr 1 F2= 332 m2 - zjazdy z kruszywa - wg Tabeli nr 1 F3= 1823,8 m2 - wg Tabeli nr 5 F=F1+F2+F3=2246,9 m2> | m2 | 2461.9 | x
5.8 | 04.05.01.14 | Wykonanie podbudowy z gruntu stabilizowanego cementem gr. 30cm | m2 | x | 8768.512
|  | Wykonanie podbudowy z gruntu stabilizowanego cementem o Rm=2,5 MPa gr. 30cm w zakresie projektowanej jezdni dróg gminnych. <F1=1637,76 m2 - wg Tabeli nr 5 - KR1 F2=7130,75 m2 - wg Tabeli nr 5 - KR2 F=F1+F2 = 8768,51 m2> | m2 | 8768.512 | x
RAZEM [E]
F | SST 05.00.00 CPV 45233000-9 | NAWIERZCHNIE Roboty w zakresie konstruowania, fundamentowania oraz wykonywania nawierzchni dróg
x | 05.02.01 | Nawierzchnia tłuczniowa
6.1 | 05.02.01.12 | Wykonanie nawierzchni z kruszywa łamanego 0/31,5 stabilizowanego mechanicznie o gr. 15cm | m2 | x | 437.6 |  |  | z
|  | Wykonanie nawierzchni z z kruszywa stabilizowanego mechanicznie na zjazdach do zbiorników otwartych , gr. w-wy 15 cm. <F=265,6 m2> - wg Tabeli nr 1 | m2 | 437.6 | x
x | 05.03.05 | Nawierzchnia z betonu asfaltowego
6.2 | 05.03.05.15 | Wykonanie nawierzchni z betonu asfaltowego AC16W, warstwa wiążąca, gr. w-wy 6 cm | m2 | x | 1305.09
|  | Wykonanie nawierzchni z betonu asfaltowego AC 16W na pełnej konstrukcji jezdni drogi gminnej, KR1 gr. w-wy 6 cm. <F=1305,09 m2> - wg Tabeli nr 5 | m2 | 1305.09 | x
6.3 | 05.03.05.17 | Wykonanie nawierzchni z betonu asfaltowego AC16W, warstwa wiążąca, gr. w-wy 8 cm | m2 | x | 5682.318
|  | Wykonanie nawierzchni z betonu asfaltowego AC 16W na pełnej konstrukcji jezdni drogi gminnej, KR2 gr. w-wy 8 cm. <F=5682,32 m2> - wg Tabeli nr 5 | m2 | 5682.318 | x
6.4 | 05.03.05.26 | Wykonanie nawierzchni z betonu asfaltowego AC 11S warstwa ścieralna, gr. w-wy 5 cm | m2 | x | 6850.4
|  | Wykonanie nawierzchni ścieralnej z betonu asfaltowego AC 11S, gr. w-wy 5 cm <F1=1279,5 m2 - wg Tabeli nr 5 - KR1 F2=5570,9 m2 - wg Tabeli nr 5 - KR2 F=F1+F2 = 6850,4 m2> | m2 | 6850.4 | x
x | 05.03.23 | Nawierzchnia z kostki brukowej betonowej
6.5 | 05.03.23.12 | Wykonanie nawierzchni z kostki brukowej betonowej kolorowej o gr. 8cm | m2 | x | 91.1
|  | Wykonanie nawierzchni z kostki brukowej betonowej na zjazdach, kolor czerwony o gr. 8cm na podsypce cementowo-piaskowej 1:4 gr. 4cm <F=91,1 m2> - wg Tabeli nr 1 | m2 | 91.1 | x
RAZEM [F]
G | SST 06.00.00 CPV 45233000-9 | ROBOTY WYKOŃCZENIOWE Roboty w zakresie konstruowania, fundamentowania oraz wykonywania nawierzchni dróg
x | 06.01.01 | Umocnienie skarp, rowów i ścieków
7.1 | 06.01.01.22 | Humusowanie z obsianiem skarp przy grubości humusu gr. 10 cm | m2 | x | 2123.55
|  | Humusowanie z obsianiem i pielęgnacją skarp przy grubości humusu 10 cm. Wykonawca pozyska nasiona traw własnym staraniem i na własny koszt. <F=2123,55 m2> wg rys przekroje poprzeczne | m2 | 2123.55 | x
RAZEM [G]
H | SST 07.00.00 CPV 45233000-9 | OZNAKOWANIE DRÓG I URZĄDZENIA BEZPIECZEŃSTWA RUCHU Roboty w zakresie konstruowania, fundamentowania oraz wykonywania nawierzchni dróg
x | 07.01.01 | Oznakowanie poziome
8.1 | 07.01.01.11 | Wykonanie malowania oznakowania poziomego | m2 | x | 133
|  | Wykonanie malowania znaków poziomych zgodnie z Projektem Stałej Organizacji Ruchu. <F=133 m2> - wg PSOR | m2 | 133 | x
x | 07.02.01 | Oznakowanie pionowe
8.2 | 07.02.01.41 | Ustawienie słupków wraz z przymocowaniem tarcz | szt. | x | 59
|  | Ustawienie słupków z rur stalowych dla znaków drogowych zaprojektowanych zgodnie z Projektem Stałej Organizacji Ruchu wraz z przymocowaniem tarcz. <N=59 szt.> - wg PSOR | szt. | 59 | x
x | 07.06.02 | Urządzenia zabezpieczające ruch pieszych
8.3 | 07.06.02.11 | Ustawienie poręczy ochronnych sztywnych | m | x | 319
|  | Ustawienie balustrad typu U-11a (z poprzeczką) o wysokości 1,1m w rejonie występowania spadków podłużnych na chodnikach przekraczających 6%. <L=319 m> - wg rys. Plan sytuacyjny | m | 319 | x
8.4 | 07.06.02.19 | Ustawienie zestawu doświetlajacego maszt z wyśięgnikiem. Lampy led z optyką asymetryczną | kpl. | x | 1
RAZEM [H]
I | SST 08.00.00 CPV 45233000-9 | ELEMENTY ULIC Roboty w zakresie konstruowania, fundamentowania oraz wykonywania nawierzchni dróg
x | 08.01.01 | Krawężniki betonowe
9.1 | 08.01.01.11 | Ustawienie krawężników betonowych o wymiarach 15x30 cm na ławie betonowej z oporem | m | x | 1038.5
|  | Ustawienie krawężników betonowych drogowych o wym. 15x30cm na podsypce cementowo - piaskowej o gr. 5cm i ławie betonowej C16/20. <L1=980 m - wg Tabeli nr 4, stojące L2=22,5 m - wg Tabeli nr 4, na płask L2=36 m - wg Tabeli nr 1, na płask L=L1+L2+L3=1038,5 m2> | m | 1038.5 | x
x | 08.02.02 | Chodniki z brukowej kostki betonowej
9.2 | 08.02.02.23 | Wykonanie chodnika z kostki brukowej brukowej betonowej gr. 8 cm | m2 | x | 1823.8
|  | Wykonanie nawierzchni chodnika z kostku brukowej betonowej szarej o grubości 8cm na podsypce cementowo-piaskowej 1:4 gr. 3cm <F=1823,8 m2> - wg Tabeli nr 4 | m2 | 1823.8 | x
x | 08.03.01 | Betonowe obrzeża chodnikowe
9.3 | 08.03.01.12 | Ustawienie obrzeży betonowych o wymiarach 30x8 cm na ławie betonowej z oporem | m | x | 996.5
|  | Ustawienie obrzeży betonowych o wym. 8x30cm na podsypce cementowo-piaskowej o gr. 3cm i ławie betonowej z betonu C12/15. <L1=934 m> - wg Tabeli nr 4 <L2=62,5 m - wg Tabeli nr 1 L=L1+L2=996,5 m> | m | 996.5 | x
x | 08.05.01 | Ścieki z prefabrykowanych elementów betonowych
9.4 | 08.05.01.13 | Ułożenie ścieku z prefabrykowanych korytek betonowych o wym. 50x50x15 cm | m | x | 368.5
|  | Ułożenie korytka z prefabrykatu betonowego na podsypce cementowo-piaskowej o gr. 3cm i ławie betonowej z betonu C16/20 gr. 15cm <L=368,5 m> - wg Tabeli nr 4 | m | 368.5 | x
RAZEM [I]
J | SST 09.00.00 CPV 45233000-9 | ZIELEŃ DROGOWA Roboty w zakresie nasadzeń zieleni drogowej
x | 09.01.01 | Zieleń drogowa
10.1 | 09.01.01.21 | Sadzenie drzew | szt. | x | 4
|  | Wykonanie nasadzeń drzew o funcji izolacyjnej w rejonie projektowanych zbiorników otwartych <N=4 szt.> - wg rys. 2 Plan sytuacyjny | szt. | 4 | x
RAZEM [J]
OGÓŁEM [II]: ROBOTY DROGOWE
III | ROBOTY SANITARNE: ZABEZPIECZENIE ISTNIEJĄCYCH SIECI
K | SST 01.03.06 CPV 45111000-8 | ROBOTY W ZAKRESIE PODZIEMNYCH SIECI GAZOWYCH Roboty budowlane w zakresie budowy i przebudowy sieci gazowych
x | 01.03.06 | Przebudowa i zabezpieczenie skrzyżowań z istn. sieciami gazowymi
11.1 | 01.03.06.10 | Zabezpieczenie sieci gazowych wysokiego ciśnienia | ryczałt | x | 1
|  | Zabezpieczenie istniejących gazociągów DN400 oraz DN700 za pomocą płyt odciążających zbrojonych o wymiarach 3,0 x 1,5 x 0,15 m posadowionych na płytach podporowych zbrojonych o wymiarach 3,0 x 1,0 x 0,15 m. Płyty żelbetowe o wytrzymałości min. 50 kN. Płyty podporowe posadowione na podsypce piaskowej 0-2mm Id min. 0,97 gr. 10cm. Odległości od gazociągu oraz szczegóły rozwiązań zgodnie z projektem branżowym. Prowadzenie i warunki prac w sąsiedztwie gazociągów wysokiego ciśnienia zgodnie z uzgodnieniem oraz wydanymi warunkami technicznymi przez operatora GAZ-SYSTEM. <wg tabeli nr 7> | ryczałt | 1 | x
RAZEM [K]
OGÓŁEM [III]: ROBOTY SANITARNE
WARTOŚĆ KOSZTORYSOWA ROBÓT BEZ PODATKU VAT [I-III]:
PODATEK VAT 23%:
OGÓŁEM WARTOŚĆ KOSZTORYSOWA ROBÓT BRUTTO:

## ZAŁ_1
ZAŁĄCZNIKI DO PRZEDMIARU ROBÓT

## 1. Zjazdy
Tabela nr 1. Zestawienie zjazdów
kilometraż | strona | Szerokość [m] | ZJAZDY Z KOSTKI BRUKOWEJ BETONOWEJ |  |  |  |  | ZJAZDY Z KRUSZYWA - do zbiorników
|  |  | Kostka brukowa betonowa gr. 8 cm na podsypce cementowo-piaskowej 1:4 gr. 4cm | Warstwa z kruszywa łamanego 0/31,5 stabilizowanego mechanicznie o gr. 15cm | Warstwa ulepszonego podłoża stabilizowanego cementem o gr. 20cm | Długość krawężnika 15x30 cm | Długość obrzeża 8x30 cm | Nawierzchnia z kruszywa łamanego 0/31,5 stabilizowanego mechanicznie o gr. 15cm | Warstwa ulepszonego podłoża stabilizowanego cementem o gr. 20cm
ODCINEK B
0+535,00 | x | 3 | x | x | x | x | x | 216 | 270 | z
ODCINEK C
0+116,00 | P | 5 | 15.1 | 15.1 | 15.1 | 9 | 12.5 | x | x
0+138,00 | L | 5 | 27.3 | 27.3 | 27.3 | wg tab. 4 | 11 | x | x
0+209,25 | P | 5 | 13.5 | 13.5 | 13.5 | 9 | 12 | x | x
0+266,00 | P | 5 | 15 | 15 | 15 | 9 | 12.5 | x | x
0+307,10 | P | 5 | 20.2 | 20.2 | 20.2 | 9 | 14.5 | x | x
ODCINEK XIV
0+095,00 | x | 3.5 | x | x | x | x | x | 192.1 | 240.125
ODCINEK XVI
0+107,00 | x | 3 | x | x | x | x | x | 29.5 | 36.875
x | x | x | 91.1 | 91.1 | 91.1 | 36 | 62.5 | 437.6 | 547
|  |  | OK | OK | ok | ok | ok | OK | ok

## 2. Roboty rozbiórkowe
Tabela nr 2. Roboty rozbiórkowe
Rodzaj robót | Jednostka | Wymiar | Ilość
Rozbiórka nawierzchni gruntowo – żwirowej o łącznej gr. około 15cm. Materiał z rozbiórki przechodzi na własność Wykonawcy. | m2 | 15cm | 2598.3 | ok
Rozbiórka krawężnika betonowego 20x30cm | m | 20cm | 22 | ok
Rozbiórka obrzeża betonowego 8x30cm | m | 8cm | 25.2 | ok
Rozbiórka kostki brukowej betonowej gr. 6cm na istniejącym chodniku dla pieszych | m2 | 6cm | 44.3 | ok
Rozbiórka balustrady dla pieszych | m | x | 6 | ok

## 3. Odwodnienie korpusu
Tabela nr 3. Odwodnienie korpusu
Rodzaj robót | Jednostka | Wymiar | Ilość
1. Kanalizacja deszczowa
Wykonanie przewodowej części kanalizacji deszczowej z rur polipropylenowych PP ø300 | m | Ø300 | 260 | ok
Wykonanie przewodowej części kanalizacji deszczowej z rur polipropylenowych PP ø400 | m | Ø400 | 487 | ok
Wykonanie przewodowej części kanalizacji deszczowej z rur polipropylenowych PP ø500 | m | Ø500 | 113 | ok | z
Wykonanie przewodowej części kanalizacji deszczowej z rur polipropylenowych PP ø600 | m | Ø600 | 158 | ok | z
Wykonanie prefabrykowanej obudowy wylotu wg KPED 02.16 na kruszywie łamanym 0/31,5 gr. 30cm oraz mieszance kruszyw stabilizowanych cementem gr. 20cm | szt. | x | 3 | ok | z
Przykanaliki z rur PPø200 | m | Ø200 | 121.5 | ok
Wykonanie studni deszczowych z wpustami ulicznymi klasy D400 | szt. | Ø500 | 41 | ok
Regulacja zasów wodociągowych | szt. | x | 1 | ok
Wykonanie studni chłonnych ø1500 | szt. | Ø1500 | 1 | ok
Wykonanie studni kanalizacyjnych ø1000 z kręgów żelbetowych | szt. | Ø1000 | 26 | ok
Wykonanie studni kanalizacyjnych ø1500 z kręgów żelbetowych | szt. | Ø1500 | 14 | ok | z
Wykonanie studni kanalizacyjnych ø2000 z kręgów żelbetowych | szt. | Ø2000 | 1 | ok | z
Wykonanie studni wpadowo-przelotowych kanalizacyjnych ø1000 z kręgów żelbetowych | szt. | Ø1000 | 6 | ok
2.1 Zbiornik retencyjno - odparowujący ZB-1
Roboty ziemne - wykop | m3 | x | 1348.6 | ok | z
Prefabrykaty betonowe typu "KRATA" wraz z podsypką piaskowo-cementową o gr. 10cm układane na dnie zbiornika. Wypełnienie otworów kruszywem 0-16,0 mm. | m2 | 60x40x10 | 172.5 | ok | z
Prefabrykaty betonowe typu "KRATA" wraz z podsypką piaskowo-cementową o gr. 10cm układane na skarpie zbiornika. Kotwienie palikami drewnianymi (2 szt./płytę). Wypełnienie otworów kruszywem 0-16,0 mm. | m2 | 60x40x10 | 229 | ok | z
Pospółka o gr. 30cm | m2 | x | 401.5 | ok | z
Geowłóknina separacyjno - filtracyjna | m2 | x | 409.5 | ok | z
Płyty chodnikowe 50x50x7 cm wraz z podsypką piaskowo-cementową o gr. 10cm układane na skarpie poniżej wylotu | m2 | x | 8.4 | ok | z
Wykonanie ogrodzenia zbiornika wraz z bramą o szer. 4,0m | m | x | 84 | ok | z
Wykonanie ściany oporowej typu L na podsypce cementowo piaskowej 1:2 gr. 10 cm oraz ławie z kruszywa stab. mech. 0/31,5 gr. 25 cm | m | 255x99 | 32 | ok | z
2.2 Zbiornik retencyjno - odparowujący ZB-2
Roboty ziemne - wykop | m3 | x | 913.21 | ok
Roboty ziemne - nasyp | m3 | x | 79.36 | ok
Prefabrykaty betonowe typu "KRATA" wraz z podsypką piaskowo-cementową o gr. 10cm układane na dnie zbiornika. Wypełnienie otworów kruszywem 0-16,0 mm. | m2 | 60x40x10 | 191.5 | ok
Prefabrykaty betonowe typu "KRATA" wraz z podsypką piaskowo-cementową o gr. 10cm układane na skarpie zbiornika. Kotwienie palikami drewnianymi (2 szt./płytę). Wypełnienie otworów kruszywem 0-16,0 mm. | m2 | 60x40x10 | 822 | ok
Pospółka o gr. 30cm | m2 | x | 1013.5 | OK
Geowłóknina separacyjno - filtracyjna | m2 | x | 1065 | OK
Płyty chodnikowe 50x50x7 cm wraz z podsypką piaskowo-cementową o gr. 10cm układane na skarpie poniżej wylotu | m2 | x | 7.5 | ok
Wykonanie ogrodzenia zbiornika wraz z bramą o szer. 4,0m | m | x | 102.5 | ok
2.3 Zbiornik retencyjno - odparowujący ZB-3
Roboty ziemne - wykop | m3 | x | 821.58 | ok
Prefabrykaty betonowe typu "KRATA" wraz z podsypką piaskowo-cementową o gr. 10cm układane na dnie zbiornika. Wypełnienie otworów kruszywem 0-16,0 mm. | m2 | 60x40x10 | 105.5 | ok
Prefabrykaty betonowe typu "KRATA" wraz z podsypką piaskowo-cementową o gr. 10cm układane na skarpie zbiornika. Kotwienie palikami drewnianymi (2 szt./płytę). Wypełnienie otworów kruszywem 0-16,0 mm. | m2 | 60x40x10 | 267 | ok
Pospółka o gr. 30cm | m2 | x | 372.5 | OK
Geowłóknina separacyjno - filtracyjna | m2 | x | 392 | OK
Płyty chodnikowe 50x50x7 cm wraz z podsypką piaskowo-cementową o gr. 10cm układane na skarpie poniżej wylotu | m2 | x | 9.7 | ok
Wykonanie ogrodzenia zbiornika wraz z bramą o szer. 4,0m | m | x | 90 | ok
Wykonanie ściany oporowej typu L na podsypce cementowo piaskowej 1:2 gr. 10 cm oraz ławie z kruszywa stab. mech. 0/31,5 gr. 25 cm | m | 255x99 | 33 | ok

## 4. El. pref. 5.konstr.
Tabela nr 4. Elementy drogowe
Rodzaj | Jednostka | Wymiary | Ilość
1. Krawężniki drogowe prefabrykowane betonowe o wym. 15x30cm
Betonowe krawężniki drogowe o wym. 15x30cm na podsypce cementowo - piaskowej o gr. 5cm i ławie betonowej C16/20 gr. 15cm (V=0,08m3/m) | m | 15x30cm | 980 |  | ok
2. Krawężniki drogowe prefabrykowane betonowe o wym. 15x30cm układane "na płask"
Betonowe krawężniki drogowe o wym. 30x15 układane na płask na podsypce cementowo - piaskowej o gr. 5cm i ławie betonowej C16/20 gr. 15cm (V=0,10m3/m) | m | 30x15cm | 22.5 | BEZ ZJAZDÓW | ok
3. Obrzeża betonowe o wym. 8x30x100cm
Ustawienie obrzeży betonowych o wym. 8x30cm na podsypce cementowo-piaskowej o gr. 3cm i ławie betonowej z betonu C12/15 gr. 10cm | m | 8x30cm | 934 | BEZ ZJAZDÓW | ok
4. Ścieki korytkowe muldowe o wym. 50x50x15m
Ustawienie korytka z prefabrykatu betonowego na podsypce cementowo-piaskowej o gr. 3cm i ławie betonowej z betonu C16/20 gr. 15cm | m | 50x50x15cm | 368.5
Tabela nr 5. Konstrukcje
Rodzaj | Jednostka | Ilość
JEZDNIA DROGI GMINNEJ - ODC. B, ODC. C- KR2
Warstwa ścieralna z betonu asfaltowego AC11S gr. 5cm | m2 | 5570.9 |  | OK
Warstwa wiążąca z betonu asfaltowego AC16W gr. 8cm | m2 | 5682.318 |  | OK
Podbudowa z kruszywa łamanego C50/30 0/31,5 stabil. mech. o gr. 30cm | m2 | 6127.99 |  | OK
Warstwa podłoża z gruntu stabilizowanego cementem o Rm = 2,5 MPa gr. 30cm | m2 | 7130.752 |  | ok
JEZDNIA DROGI GMINNEJ - ODC. XIV, XV, XVI- KR1
Warstwa ścieralna z betonu asfaltowego AC11S gr. 5cm | m2 | 1279.5 |  | OK
Warstwa wiążąca z betonu asfaltowego AC16W gr. 6cm | m2 | 1305.09 |  | OK
Podbudowa z kruszywa łamanego C50/30 0/31,5 stabil. mech. o gr. 30cm | m2 | 1407.45 |  | OK
Warstwa podłoża z gruntu stabilizowanego cementem o Rm = 2,5 MPa gr. 30cm | m2 | 1637.76 |  | ok
CHODNIK
Kostka brukowa betonowa gr. 8cm - kolor szary | m2 | 1823.8 |  | ok
Podsypka cementowo-piaskowa 1:4 gr.4 cm | m2 | 1823.8 |  | ok
Podbudowa z kruszywa łamanego 0/31,5 stabil. mech. o gr. 15cm | m2 | 1823.8 |  | OK
Warstwa podłoża z gruntu stabilizowanego cementem gr. 20cm | m2 | 1823.8 |  | ok

## 6. TRZ
Tabela nr 6 Tabela robót ziemnych
DROGA - ODCINEK B
Pikieta | Pow. wykopu [m2] | Obj. Wykopu [m3] | Pow. nasypu [m2] | Obj. Nasypu [m3] | Całkowita obj. wykopu [m3] | Całkowita obj. nasypu [m3] | Obj. netto - bilans [m3]
0 | 0 | 0 | 0 | 0 | 0 | 0 | 0
40 | 1.85 | 37 | 8.04 | 160.8 | 37 | 160.8 | -123.8
60 | 0 | 18.5 | 4.22 | 122.6 | 55.5 | 283.4 | -227.9
80 | 0.22 | 2.2 | 1.5 | 57.2 | 57.7 | 340.6 | -282.9
100 | 1.67 | 18.9 | 0.12 | 16.2 | 76.6 | 356.8 | -280.2
120 | 0.73 | 24 | 0.27 | 3.9 | 100.6 | 360.7 | -260.1
140 | 1.25 | 19.8 | 0.26 | 5.3 | 120.4 | 366 | -245.6
160 | 2 | 32.5 | 0.11 | 3.7 | 152.9 | 369.7 | -216.8
180 | 2.64 | 46.4 | 0.05 | 1.6 | 199.3 | 371.3 | -172
200 | 2.59 | 52.3 | 0.03 | 0.8 | 251.6 | 372.1 | -120.5
220 | 2.71 | 53 | 0.08 | 1.1 | 304.6 | 373.2 | -68.6
240 | 2.48 | 51.9 | 0.29 | 3.7 | 356.5 | 376.9 | -20.4
260 | 3.48 | 59.6 | 0.17 | 4.6 | 416.1 | 381.5 | 34.6
280 | 3.1 | 65.8 | 0.29 | 4.6 | 481.9 | 386.1 | 95.8
300 | 2.56 | 56.6 | 0.55 | 8.4 | 538.5 | 394.5 | 144
320 | 1.05 | 36.1 | 1.19 | 17.4 | 574.6 | 411.9 | 162.7
340 | 0.27 | 13.2 | 2.61 | 38 | 587.8 | 449.9 | 137.9
360 | 1.23 | 15 | 1.58 | 41.9 | 602.8 | 491.8 | 111
380 | 1.78 | 30.1 | 1.34 | 29.2 | 632.9 | 521 | 111.9
400 | 4.68 | 64.6 | 0.06 | 14 | 697.5 | 535 | 162.5
420 | 3.48 | 81.6 | 0.1 | 1.6 | 779.1 | 536.6 | 242.5
440 | 1.57 | 50.5 | 0.37 | 4.7 | 829.6 | 541.3 | 288.3
460 | 0.87 | 24.4 | 0.74 | 11.1 | 854 | 552.4 | 301.6
480 | 0.55 | 14.2 | 1.58 | 23.2 | 868.2 | 575.6 | 292.6
500 | 1.74 | 22.9 | 0.54 | 21.2 | 891.1 | 596.8 | 294.3
535.24 | 1.98 | 65.55 | 0.08 | 10.92 | 956.65 | 607.72 | 348.93
DROGA - ODCINEK C
0 | 0 | 0 | 0 | 0 | 0 | 0 | 0
20 | 0 | 0 | 3.62 | 36.2 | 0 | 36.2 | -36.2
40 | 0 | 0 | 4.79 | 84.1 | 0 | 120.3 | -120.3
60 | 0.92 | 9.2 | 0.99 | 57.8 | 9.2 | 178.1 | -168.9
80 | 5.17 | 60.9 | 0.03 | 10.2 | 70.1 | 188.3 | -118.2
100 | 9.15 | 143.2 | 0 | 0.3 | 213.3 | 188.6 | 24.7
120 | 1.4 | 105.5 | 0.58 | 5.8 | 318.8 | 194.4 | 124.4
140 | 0 | 14 | 3.5 | 40.8 | 332.8 | 235.2 | 97.6
160 | 4.34 | 43.4 | 0.03 | 35.3 | 376.2 | 270.5 | 105.7
180 | 5.48 | 98.2 | 0.25 | 2.8 | 474.4 | 273.3 | 201.1
220 | 2.88 | 167.2 | 0.01 | 5.2 | 641.6 | 278.5 | 363.1
240 | 0.56 | 34.4 | 0.27 | 2.8 | 676 | 281.3 | 394.7
260 | 0.91 | 14.7 | 0.2 | 4.7 | 690.7 | 286 | 404.7
280 | 2.01 | 29.2 | 0.04 | 2.4 | 719.9 | 288.4 | 431.5
300 | 3.13 | 51.4 | 0.03 | 0.7 | 771.3 | 289.1 | 482.2
320 | 5.56 | 86.9 | 0.03 | 0.6 | 858.2 | 289.7 | 568.5
340 | 2.56 | 81.2 | 0.04 | 0.7 | 939.4 | 290.4 | 649
352.57 | 2.42 | 31.3 | 0.07 | 0.69 | 970.7 | 291.09 | 679.61
DROGA - ODCINEK 14
0 | 1.8 | 0 | 0 | 0 | 0 | 0 | 0
20 | 2.08 | 38.8 | 0.01 | 0.1 | 38.8 | 0.1 | 38.7
40 | 2.24 | 43.2 | 0.03 | 0.4 | 82 | 0.5 | 81.5
60 | 1.83 | 40.7 | 0.05 | 0.8 | 122.7 | 1.3 | 121.4
80 | 1.89 | 37.2 | 0 | 0.5 | 159.9 | 1.8 | 158.1
95.48 | 1.74 | 28.1 | 0 | 0 | 188 | 1.8 | 186.2
DROGA - ODCINEK 15
0 | 0 | 0 | 0 | 0 | 0 | 0 | 0
20 | 1.9 | 19 | 0.02 | 0.2 | 19 | 0.2 | 18.8
40 | 1.81 | 37.1 | 0 | 0.2 | 56.1 | 0.4 | 55.7
60 | 2.59 | 44 | 0.02 | 0.2 | 100.1 | 0.6 | 99.5
80 | 2.44 | 50.3 | 2.24 | 22.6 | 150.4 | 23.2 | 127.2
100 | 1.33 | 37.7 | 1.33 | 35.7 | 188.1 | 58.9 | 129.2
116.18 | 0.86 | 17.72 | 0.14 | 11.89 | 205.82 | 70.79 | 135.03
DROGA - ODCINEK 16
0 | 0 | 0 | 0 | 0 | 0 | 0 | 0
20 | 0 | 0 | 7.2 | 72 | 0 | 72 | -72
40 | 2.72 | 27.2 | 0.02 | 72.2 | 27.2 | 144.2 | -117
60 | 0.01 | 27.3 | 0.26 | 2.8 | 54.5 | 147 | -92.5
80 | 0.96 | 9.7 | 0.02 | 2.8 | 64.2 | 149.8 | -85.6
100 | 1.53 | 24.9 | 0.07 | 0.9 | 89.1 | 150.7 | -61.6
113.05 | 0.21 | 11.35 | 1.12 | 7.76 | 100.45 | 158.46 | -58.01
ZBIORNIKI
WG TABELI NR 3 - POZ. ROBOTY ZIEMNE |  |  |  |  | 3083.39 | 79.36 | 3004.03
SKRZYŻOWANIA
DODATKOWE ROBOTY ZIEMNE PRZY SKRZYŻOWANIACH |  |  |  |  | 816 | 150 | 666
|  |  |  | SUMA | 6321.01 | 1359.22
[5 empty] | ok | ok

## 7. gaz WC
Tabela nr 7. Zabezpieczenie Gazociągów DN400 i DN700
ZABEZPIECZENIE GAZOCIĄGÓW WYSOKIEGO CIŚNIENIA
lp | opis robót | jednostka | ilość
Tabela ma charakter poglądowy. Wykonawca zobowiązany jest do wykonania elementu zgodnie z zaakceptowaną ceną ryczałtową
1 | Wykonanie wykopów ręcznie i mechanicznie w gr. kat. I-V z odwozem urobku poza obręb robót. Materiał stanowi własność Wykonawcy. | m3 | 234
2 | Profilowanie i zagęszczanie podłoża ręcznie pod warstwę podsypki piaskowej w gruntach kat. I-IV | m2 | 91.3
3 | Wykonanie warstwy podsypki piaskowej 0-2,0 mm - pod płyty betonowe o grubości warstwy po zagęszczeniu min. 10 cm. | m2 | 91.3
4 | Zakup, dostawa i montaż płyt betonowych zbrojonych o wymiarach 3,0x1,0x0,15 m - płyty ułożone prostopadle do kierunku jazdy | szt. | 20
5 | Zakup, dostawa i montaż płyt betonowych zbrojonych o wymiarach 3,0x1,5x0,15 m - płyty ułożone równolegle do kierunku jazdy | szt. | 20
6 | Wykonanie nasypów. Grunt dostarczony z dokopu staraniem Wykonawcy. Pozycja obejmuje pozyskanie, transport i wbudowanie materiału w nasyp. Grunt niewysadzinowy | m3 | 168.3
7 | Nadzór gestora - GAZ System S.A. | kpl. | 1
8 | Inne roboty i działania określone w STWiORB oraz warunkach technicznych/uzgodnieniach | kpl. | 1