## PR_starostwo
		PRZEDMIAR ROBÓT

	Zadanie:	Zagospodarowanie i rewitalizacja Placu Słowiańskiego w Legnicy
	Zakres:	STAROSTWO POWIATOWE
	Branża:	DROGI I ORGANIZACJA RUCHU

Lp.	Nr spec.techn.	Opis	Jedn.obm.	Obmiar
1		ROBOTY PRZYGOTOWAWCZE
1.1		Roboty pomiarowe
1 d.1.1	D-01.01.01	Roboty pomiarowe przy liniowych robotach ziemnych - trasa dróg w terenie równinnym (roboty pomiarowe związane z wykonaniem jezdni głownej)	m	640,00
1.2		Roboty rozbiórkowe
1.2.1		Elementy liniowe-rozbiórka
2 d.1.2.1	D-01.02.04	Rozebranie krawężników betonowych o wymiarach: 20x30 cm, na ławie betonowej (0,06m3/mb)- 100% gruz	m	185,00
3 d.1.2.1	D-01.02.04	Rozebranie fundamentów betonowych i murków 100% gruz wywóz na składowisko odpadów	m3	30,50
1.2.2		Nawierzchnie -rozbiórka
4 d.1.2.2	D-01.02.04	Rozebranie nawierzchni chodnika z kostki betonowej - 100% gruz -wywóz kostki na składowisko odpadów	m2	153,00
5 d.1.2.2	D-01.02.04	Rozebranie nawierzchni z płytek betonowych 50x50 - 100% gruz - wywóz na skladowisko odpadów	m2	235,00
6 d.1.2.2	D-01.02.04	Rozbiórka nawierzchni bitumicznej gr. do 20 cm - gruz 100% - wywóz na składowisko odpadów	m2	522,00
7 d.1.2.2	D-01.02.04	Rozbiórka podbudowy mineralnej (kruszyw) gr 20 cm - gruz 100%- wywóz na składowisko odpadów	m2	522,00
8 d.1.2.2	D-01.02.04	Rozbiórka podbudowy mineralnej (kruszyw) gr 15 cm - gruz 100%- wywóz na składowisko odpadów	m2	397,00
9 d.1.2.2	D-01.02.04	Rozebranie nawierzchni betonowych gr.15 cm (pochylnia)-gruz 100% -wywóz na składowisko odpadów	m2	9,00
1.2.3		Koszty wywozu gruzu i utylizacji
10 d.1.2.3	D-01.02.04	Załadowanie gruzu na samochody samowyładowcze	m3	351,09
11 d.1.2.3	D-01.02.04	Wywiezienie gruzu z terenu rozbiórki na składowisko odpadów Wykonawcy	m3	351,09
12 d.1.2.3	D-01.02.04	Koszty utylizacji gruzu -elementy betonowe i kruszywo niezawierające asfaltu (kod odpadu ex 170181)	m3	245,34
13 d.1.2.3	D-01.02.04	Koszty utylizacji gruzu z nawierzchni betonowej i bitumicznej (kod odpadu 170181)	m3	105,75
1.2.4		Rozbiórka pozostałych elementów
14 d.1.2.4	D-01.02.04	Rozebranie balustrady stalowej przy pochylni - wywóz na miejsce wskazane do inwestora	m	24,00
15 d.1.2.4	D-01.02.04	Demontaż słupków blokujących - wywóz na miejsce wskazane przez inwestora	szt	7,00
16 d.1.2.4	D-01.02.04	Demontaż oznakowania " Uszkodzona nawierzchnia - wywóz na miejsce wskazne przez inwestora	szt	3,00
17 d.1.2.4	D-01.02.04	Demontaż szlabanu wraz z osprzętem- wywóz na miejsce wskazane przez inwestora	szt	1,00
18 d.1.2.4	D-01.02.04	Demontaż donic betonowych prostokątnych- wywóz na składowisko odpadów wraz z utylizacją	szt	14,00
19 d.1.2.4	D-01.02.04	Demontaż skrzynki pocztowej na słupku na czas robót (ponowny montaż po zakończeniu robót)	szt	1,00
20 d.1.2.4	D-01.02.04	Demontaż pozostałości słupa oświetleniowego wywóz na złomowisko	słup	1,00
2		ROBOTY ZIEMNE
2.1		Roboty związane z odhumusowaniem
21 d.2.1	D-02.00.00	Zdjęcie humusu ręcznie gr. 20 cm ziemia do wykorzystania na miejscu	m2	44,00
22 d.2.1	D-02.00.00	Załadunek i wywóz nadmiaru ziemi na składowisko Wykonawcy	m3	2,40
23 d.2.1	D-02.00.00	Koszty utylizacji ziemi (kod odpadu 200202 )	m3	2,40
2.2		Roboty związane z wykonaniem wykopów i nasypów
24 d.2.2	D-02.00.00	Roboty ziemne : wykopy wraz z załadanunkiem i wywozem na skladowisko odpadów	m3	686,00
25 d.2.2	D-02.00.00	Formowanie nasypów wraz z dostarczeniem materiału na nasypy i zagęszczeniem poszczególnych warstw nasypu	m3	5,00
26 d.2.2	D-02.00.00	Koszty utylizacji ziemi (kod odpadu 200202 )	m3	689,00
2.3		Profilowanie podłoża
27 d.2.3	D-02.00.00	Mechaniczne profilowanie i zagęszczenie podłoża pod warstwy konstrukcyjne nawierzchni	m2	874,20
3		NAWIERZCHNIE
3.1		Jezdnia i miejsca postojowe KR2
28 d.3.1	D-04.05.01	Warstwa mrozoochronna z mieszanki związanej C0,4/0,5 o grubości 30cm	m2	563,20
29 d.3.1	D-04.04.02	Podbudowa zasadnicza z kruszywa łamanego 0/ 31,5 gr. 25 cm	m2	563,20
30 d.3.1	D-05.03.01	Nawierzchnia z kostki granitowej szarej ciętej 15x15x15 cm (płomieniowana) na podsypce piaskowo-cementowej 5cm	m2	563,20
3.2		Chodnik
31 d.3.2	D-04.05.01	Warstwa mrozoochronna z mieszanki związanej C0,4/0,5 o grubości 20cm	m2	300,00
32 d.3.2	D-04.04.02	Podbudowa zasadnicza z kruszywa łamanego 0/ 31,5 gr. 15cm	m2	300,00
33 d.3.2	D-05.03.01	Nawierzchnia z kostki granitowej szarej ciętej10x10x10 cm (płomieniowana) na podsypce piaskowo-cementowej 5cm	m2	300,00
3.3		Pochylnia dla niepełnosprawnych
34 d.3.3	D-04.05.01	Warstwa ulepszonego podłoża- uzupelnienie kruszywem niewysadzininowym gr. śr 50 cm	m3	21,12
35 d.3.3	D-04.05.01	Warstwa mrozoochronna z mieszanki związanej C0,4/0,5 o grubości 20cm	m2	11,00
36 d.3.3	D-04.04.02	Podbudowa zasadnicza z kruszywa łamanego 0/ 31,5 gr. 15cm	m2	11,00
37 d.3.3	D-05.03.01	Nawierzchnia z płyty granitowej szarej 30x60x6 płomieniowana na podsypce piaskowo-cementowej 5cm	m2	11,00
38 d.3.3	D-07.05.02	Montaż balustrady dla niepełnosprawnych stalowa ocynkowna ogniowo i malowana proszkowo	m	17,00
4		ELEMENTY DROGOWE
4.1		Krawężniki i elementy granitowe
39 d.4.1	D-08.03.03	Krawężniki granitowe 15x30 na ławie betonowej C12/15 (ilosć betonu 0.06m3/mb) -światło +2	m	54,00
40 d.4.1	D-08.03.03	Krawężniki granitowe 15x30 na ławie betonowej C12/15 (ilosć betonu 0.06m3/mb) -światło +10	m	105,00
41 d.4.1	D-08.03.03	Krawężniki granitowe 15x30 na ławie betonowej C12/15 (ilosć betonu 0.06m3/mb) -światło +15	m	12,00
42 d.4.1	D-08.03.03	Palisada granitowa szara cięta 15x15x60 na ławie betonowej C12/15 (ilość betonu 0.12m3/mb)	m	17,00
43 d.4.1	D-04.04.02	Podbudowa zasadnicza z kruszywa łamanego 0/ 31,5 gr. do 16cm -uzupełnienia pod/ za krawężnikami	m2	36,75
44 d.4.1	D-04.04.02	Podbudowa zasadnicza z kruszywa łamanego 0/ 31,5 gr. do 10cm -uzupełnienia pod/ za krawężnikami	m2	69,30
45 d.4.1	D-04.05.01	Warstwa mrozoochronna z mieszanki związanej C0,4/0,5 o grubości 20cm - uzupełnienie pod/za kraweżnikami	m2	114,00
4.2		Ściek
46 d.4.2	D-05.03.01	Ścieki uliczne z kostki granitowej ciętej 15x15 układanej w dwóch rzędach na ławie betonowej C12/15 (ilość betonu 0,080m3/mb)	m	126,00
5		TRAWNIKI
47 d.5	D-02.00.00	Rozścielenie ziemi urodzajnej gr. 20 cm	m3	6,40
48 d.5	D-02.00.00	Wykonanie trawników dywanowych siewem z nawożeniem, w gruncie : kat.I-II	m2	32,00
49 d.5	D-02.00.00	Pielęgnacja ręczna : nawierzchni trawiastych - okres gwarancyjny 3 lata	m2	32,00
6		ORGANIZACJA RUCHU DOCELOWA I SZLABAN
6.1		Oznakowanie pionowe
50 d.6.1	D-01.02.04	Zdjęcie niepodświetlonych tablic znaków drogowych (zakazu, nakazu, ostrzegawczych, informacyjnych, luster) (likwidacja , znaki do zwrotu Zamawiającemu)	szt	2,00
51 d.6.1	D-01.02.04	Rozebranie słupków do tablic znaków drogowych (słupki do zwrotu Zamawiającemu)	szt	1,00
52 d.6.1	D-01.02.04	Wywóz zdemontowanych elementów na składowisko Inwestora (15 km)	kpl	1,00
53 d.6.1	D-07.01.01	Słupki do znaków drogowych: z rur stalowych o średnicy 70 mm wraz z fundamentem z betonu C12/15.	szt	1,00
54 d.6.1	D-07.01.01	Przymocowanie niepodświetlonych znaków drogowych znaki zakazu, nakazu, ostrzegawcze, informacyjne: tablice o powierzchni ponad 0,30 m2 (znaki "średnie" -typu D-folia 2 typu)	szt	2,00
55 d.6.1	D-07.01.01	Słupki blokujące -typu staromiejskiego żeliwne (kolor czarny)	szt	30,00
56 d.6.1	D-00.00.00	Szlaban automatyczny do 6m w tym zasilanie i kompletne wyposażenie, uruchomienie	szt	1,00
7		ORGANIZACJA RUCHU TYMCZASOWEGO
57d.7	D-00.00.00	Organizacja ruchu na czas robót :projekt,uzgodnienie,wdrażanie	kpl	1,00
8		ELEMENTY KAMIENNE
58.	D-00.00.00	Wymiana okładziny kamiennej istniejącego murka	m	48,00

## zał1_nowe naw
ZAKRES: STAROSTWO POWIATOWE

Załacznik do przedmiaru- zestawienie powierzchni i długości (elementy i nawierzchnie nowe)

lp	rodzaj nawierzchni lub elementu	w.wa ścieralna	w.wiążąca	p.zasadnicza nr 1 (betonowa lub bitumiczna)	p.zasadnicza nr 2	p.pomocnicza	w.mrozoochronna	WUP	powierzchnia (m2) lub kubatura (m3)	uwagi
1	Jezdnia + miejsca postojowe KR2	kostka granitowa cięta 15x15	p-c (5)	nie dotyczy	0/31,5(25)	nie dotyczy	C 0,4/0,5(30)	nie dotyczy	563,20	powierzchnia po odjeciu ścieku
2	Chodnik (typ1)	kostka granitowa cięta 10x10	p-c (5)	nie dotyczy	0/31,5(15)	nie dotyczy	C 0,4/0,5(20)	nie dotyczy	300,00
3	Pochylnia	płyta granitowa 30x60x6	p-c (5)	nie dotyczy	0/31,5(15)	nie dotyczy	C 0,4/0,5(20)	kruszywo niewysadzinowe ( gr. zmienna )	11,00

					PODSUMOWANIE
					p.zasadnicza	Podbudowa z kruszywa 0/31,5 (25)		563,20	m2
					Podbudowa z kruszywa 0/31,5(15)		311,00	m2
					w. mrozoochronna	WM- stabilizacja C 0,4/0,5(30)		563,20	m2
					WM- stabilizacja C 0,4/0,5(20)		311,00	m2
					WUP	Kruszywo niewysadznowe (50)		21,12	m3
					w. ścieralna	kostka granitowa 15x15 na p-c		563,20	m2

## zał2_el lin.
ZAKRES: STAROSTWO POWIATOWE

Elementy liniowe

Rodzaj elementu liniowego	światło (cm)	długość (m)	ława	odsadzka kolejnych warstw	Uzupełnienie pod ławą -dodatkowa ilość betonu lub podsypki piaskowej		podbudowa zasadnicza z kruszywa 0/31,5		Podbudowa pomocnicza C3/4		Podbudowa pomocnicza C1,5/2,0		WM C 0,4/0,5		wup -kruszywo CBR>=20% (40)		wup -kruszywo CBR>=20% (25)		ilość betonu m3/ mb	ilość betonu łącznie (m3)
					ilosć (m2)	grubośc (cm)	ilosć (m2)	grubośc (cm)	ilosć (m2)	grubośc (cm)	ilosć (m2)	grubośc (cm)	ilosć (m2)	grubośc (cm)	ilosć (m2)	grubośc (cm)	ilosć (m2)	grubośc (cm)
kraweznik granitowy 15x30	0		C12/15(15)					0,00
kraweznik granitowy 15x30	2	54	C12/15(15)	0,05			18,9	8					21,60	30					0,060	3,24
kraweznik granitowy 15x30	10	105	C12/15(15)	0,05			36,75	16					42,00	30					0,060	6,30
kraweznik granitowy 15x30	15	12	C12/15(15)	0,05	0					0,060	0,72
palisada granitowa 15x15x60	7	17	C16/20(15)	0,05	9,35	10					0,12	2,04
obrzeże granitowe 8x30	0		C12/15(10)					0,00
Sciek dwurzedowy z kostki 15x15	0	126	C12/15(20)	0,05			50,4	8					50,4	30					0,08	10,08
Podsumowanie	x	x	x		9,35	x	106,05	x	0	x	0	x	114	x	0	x	0	x	x	22,38

Dodatkowe warstwy pod elementami liniowymi -podsumowanie

podbudowa z kruszywa 0/31,5 (do10cm)	69,3	m2
podbudowa z kruszywa 0/31,5 (do 16cm)	36,75	m2
w.mrozoochronna C0,4/0,5 0 (gr. 20cm)	114	m2

Pozostale elementy

słupki blokujące	29	szt
szlaban + zasilanie	1	szt

## zał3_rozb
ZAKRES: STAROSTWO POWIATOWE i URZĄD MIASTA
Załacznik do przedmiaru . Rozbiórka

Lp	Element rozbierany	gr. lub wymiary	jednostka	zakres Starostwo	Zakres UM	grubość podbudowy mineralnej / betonowej w cm	Postepowanie z materiałem
	NAWIERZCHNIE I ELEMENTY LINIOWE	X	X	X	X	X	X
1	Chodnik bitumiczny	gr do 5cm	m2	0	209	15	gruz 100%
2	Chodnik z kostki betonowej przemysłowej szara, czerwona	gr.do 8cm	m2	153	42	15	gruz 100%
3	Chodnik z kostki betonowej ozdobnej	gr.do 10cm	m2	0	0	15	gruz 100%
4	Chodnik z płytek betonowych 50x50	gr.do 7 cm	m2	235	0	15	gruz 100%
5	Chodnik z płytek betonowych STOP	gr.do5cm	m2	0	0	15	gruz 100%
6	Chodnik z płyt granitowych	gr.do 6cm	m2	0	0	15	gruz 100%
7	Chodnik z płyt granitowych prostokątnych	gr.do 8cm	m2	0	0	15	gruz 100%
8	Chodnik z kostki kamiennej 9x11	do 10cm	m2	0	12	15	80 % do Inwestora
9	Pochylnia i chodnik - nawierzchnia betonowa	gr.0.15cm	m2	9	8	15	gruz 100%
10	Jezdnia bitumiczna	gr.do 20cm	m2	522	520	20	gruz 100%
11	Jezdnia betonowa (zatoka /jezdnie)	gr.20cm	m2	0	105	20	gruz 100%
12	jezdnia z kostki betonowej (zatoka/jezdnia)	gr. do 10 cm	m2	0	0	20	gruz 100%
13	Obrzeże betonowe i mieszane	30x8	m	0	155	15	gruz 100%
14	Krawęzniki i oporniki granitowe	od 10 do 30 cm	m	0	3	15	80 % do Inwestora
15	Krawęzniki i oporniki betonowe	od 15do 20 cm	m	185	74	15	gruz 100%
16	Ściek z kostki granitowej - 15x17 dwurzędowy	gr.do 20cm	m	0	0	15	gruz 100%
17	Rolka z kostki granitowej - 15x17 jeden rząd	gr.do 20cm	m	0	0	15	gruz 100%
18	fundamenty	gr. przyjęto gr od50 do 70cm	m3	0,5	0		gruz 100%
19	murki betonowe wys. do 1m; szer. do0,5m ( w tym stopnie)		m	51	13		gruz 100%
20	murki kamienne lub okładzina kamienna wys. do 0,5m szer. do 0,5m w tym stopnie		m	10	36		gruz 100%
21	tereny zielone -humus - gr. 20cm		m3	8,8	100		15% do wywozu
22	tereny zielone- w kamieniu -gr.10 cm		m2	0	0		nd
23	ilość humusu do wykorzystania przyjęto 65% do wykorzystania		m3	5,72	65		nd
	MAŁA ARCHITEKTURA I WYPOSAŻENIE	X	X	X	X	X	X
24	Balustrada -pochylnia		m	24	0
25	Wygrodzenia trawnikowe		m	0	0
26	Słupki blokujące city		szt	7	4		zwrot do Inwestora
27	Słupki blokujące staromiejskie z łańcuchami i bez		szt	0	0
29	Kosze na śmieci i kosze na psie odchody		szt	0	2		zwrot do Inwestora
30	Ponowny montaż kosza z demontażu		szt	0	0
31	ławki (różne)		szt	0	1		zwrot do Inwestora
33	wiata		szt	0	0
34	kiosk		szt	0	0
35	postument kamienny	wys. do 1m	m2	0	0
36	gazony betonowe (jeden rząd)		mb	0	0
37	skrzynka pocztowa ze słupkiem		szt	1	0		do ponownego montażu
38	znak "uszkodzona nawierzchnia"		szt	3	0		zwrot do Inwestora
39	szlaban		kpl	1	1		zwrot do Inwestora
40	parkometr		szt	0	0
41	donice betonowe 1,5mx0,5x0,5		szt	14	1		gruz 100%
42	donice drewniane		szt	0	0		zwrot do Inwestora
43	donice misy		szt	0	7		zwrot do Inwestora
44	lampa oświetleniowa pozostałość		szt	1	0		złom 100%
45	kraty przy drzewach stalowe		szt	0	0
46	stacja rowerowa		kpl	0	0
47	bariera ochronna przy lampie		szt	0	0
48	pojemnik na piasek		szt	0	0
49	fontanna przy UM		szt	0	1
50	reklamy przenośne		szt	0	0
51	tablica ogłoszeń		szt	0	0
52	tablica unijna		szt	0	0
53	wokanda -słup ogłoszeniowy		szt	0	0
54	stojaki na rowery		szt	0	4
55	tablica sim (przystanki)		szt	0	0
56	kapliczka		szt	0	0
57	pomniki		szt	0	0
58	elementy pergoli żelbetowe		m3	0	21		gruz 100%
59	elementy pergoli drewniane		m2	0	78		gruz 100%
60	brama stalowa przy pergoli		szt	0	1		zwrot do Inwestora
61	bariera-przęsła stalowe		m	0	15		zwrot do Inwestora
62	śmietniki -kontenerowe		szt	0	4		przestawienie
63	barierki typu U		szt	0	0

	podbudowy z kruszyw gr. do 15 cm		m2	397	271		gruz 100%
	podbudowy z kruszyw gr. do20cm		m2	522	520		gruz 100%
	podbudowa betonowa do 20cm		m2	0	105		gruz 100%

	gruz drewniany		m3	0	2,70
	gruz bitumiczny		m3	104,4	112,36		gruz 100%
	gruz betonowy		m3	67,14	61,22		gruz 100%
	gruz kamienny		m3	2,50	10,47		w zalezności ile materiału będzie wykorzystane na miejscu
	gruz mineralny		m3	163,95	144,65		gruz 100%

## zał 4_ord
ZAKRES: STAROSTWO POWIATOWE

Oznakowanie pionowe

Tablice typu	D	2,0
słupek do znaków		1,0
likwidacja słupkow		1,0
zdjęcie tarcz		2,0

Oznakowanie poziome : nie wystepuje