## Znaki pion
0
0

## Zest. materiałów
Zestawienie "I"
ZESTAWIENIE MATERIAŁÓW PODSTAWOWYCH
PROJEKT PRZEBUDOWY ULICY KOSZEWSKIEGO
w miejscowości Kościan w km 0+000.00 ÷ 0+992.00 o długości 0.992 km.
Lp. | Wyszczególnienie | Jednostka | Ilość w etapach |  | RAZEM
|  |  | I | II
1 | 2 | 3 | 4 | 5 | 9
1. | Emulsja asfaltowa 50 % | Mg | 4.3 | 4.5 | 8.8
2. | Tłuczeń kamienny na podbudowę zasadniczą | m3 | 600 | 645 | 1245
3. | Grunt stabilizowany cementem w betoniarce o Rm=5.0 MPa | m3 | 450.2 | 378 | 828.2
4 | Beton asfaltowy wartswa wyrównawcza 0/16 stab.12 KN,moduł sztywności 21 MPa | Mg | 199 | 157.6 | 356.6
5 | Beton asfaltowy warstwa wiążąca 0/20 stab.12 KN,moduł sztywności 21 MPa | Mg | 80.6 | 334.7 | 415.3
6 | Beton asfaltowy warstwa ścieralna 0/8 - asfalt modyfikowany | Mg | 398 | 315.2 | 713.2
7 | Krawężnik betonowy 15 x 30 cm | mb | 580 | 1024 | 1604
8 | Opornik drogowy 15 x 25 cm | mb | 1068 | 68 | 1136
9 | Obrzeże trawnikowe 30 x 8 cm | mb | 654 | 695 | 1349
10 | Kostka betonowa czerwona grubości 8 cm | m2 | 3033.9 | 1522.7 | 4556.6
11 | Kostka betonowa biała gr. 8 cm | m2 | 12.5 |  | 12.5
12 | Kostka betonowa szara grubości 8 cm - bezfazowa | m2 | 1046 | 1461 | 2507
13 | Kostka betonowa szara grubości 6 cm | m2 | 556 | 783 | 1339
14 | Studnia rewizyjna Ø 1000 mm | kpl. |  |  | 0
15 | Studzienka ściekowa z wpustem ulicznym | kpl. |  |  | 0
16 | Rury PCV o Ø 200 mm na przykanaliki | m |  |  | 0
17 | Rury kanalizacyjna dwuścienna z tworzywa Ø40 cm | m |  |  | 0
18 | Sciek z kostki betonowej gr. 8 cm | m2 | 116 | 214.4 | 330.4
19 | Urządzenia zabezpieczajace ruch pieszych - bariery segmentowe z rur stalowych | m | 42 | 15 | 57
20 | Słupki do znaków drogowych | szt. | 41 | 50 | 91
21 | Znaki drogowe | szt. | 45 | 58 | 103
22 | Oznakowanie poziome grubowartwowe | m2 | 34.8 | 142.5 | 177.3
23 | Drzewa | szt. | 90 | 70 | 160
24 | Włazy na studnie rewizyjne typu ciężkiego w obudowie betonowej | szt. | 3 | 8 | 11
Sporządził:
………………………………….
inż.Krzysztof Marchwicki

## KO
KOSZTORYS OFERTOWY
Budowa miejsc parkingowych w rejonie ulic Ludwika Zamenhofa i Tadeusza Rejtana w Lesznie w ramach Budżetu Obywatelskiego
Lp. | Wyszczególnienie elementów rozliczeniowych | Nazwa jednostki | Ilość | Cena jedn. netto (PLN) | Wartość. netto (PLN)
1 | 2 | 3 | 4 | 5 | 6
| WYMAGANIA OGÓLNE | XXX | XXX | XXX | XXX
1 | ROBOTY PRZYGOTOWAWCZE |  |  |  | XXX
1.1 | Odtworzenie trasy i punktów wysokościowych oraz sporządzenie inwentaryzacji geodezyjnej powykonawczej drogi |  |  |  | XXX
1d.1.1 | Roboty pomiarowe przy liniowych robotach ziemnych- trasa dróg w terenie równinnym | km | 0.09 |  | 0
2d.1.1 | Koszt - obsługi geodezyjnej podczas realizacji inwestycji oraz sporządzenia inwentaryzacji geodezyjnej powykonawczej | kpl | 1 |  | 0
RAZEM - Odtworzenie trasy i punktów wysokościowych oraz sporządzenie inwentaryzacji geodezyjnej powykonawczej drogi |  |  |  |  | 0
1.2 | Rozbiórka elementów dróg |  |  |  | XXX
3d.1.2 | Rozebranie krawężników betonowych / ścieku betonowego | m | 86 |  | 0
4d.1.2 | Rozebranie ław pod krawężniki z betonu | m3 | 5.805 |  | 0
5d.1.2 | Załadowanie gruzu koparko-ładowarką przy obsłudze na zmianę roboczą przez 3 samochody samowyładowcze | m3 | 9.68 |  | 0
6d.1.2 | Wywiezienie gruzu z terenu rozbiórki przy mechanicznym załadowaniu i wyładowaniu samochodem samowyładowczym na odległość 1 km | m3 | 9.68 |  | 0
7d.1.2 | Wywiezienie gruzu z terenu rozbiórki przy mechanicznym załadowaniu i wyładowaniu samochodem samowyładowczym - dodatek za każdy na stępny rozpoczęty 1 km. Krotność = 4 | m3 | 9.68 |  | 0
RAZEM - Rozbiórka elementów dróg |  |  |  |  | 0
RAZEM DZIAŁ - ROBOTY PRZYGOTOWAWCZE |  |  |  |  | 0
2 | PODBUDOWA |  |  |  | XXX
2.1 | Koryto wraz z profilowaniem i zagęszczaniem podłoża | m3 | 250 |  | XXX
8d.2.1 | Roboty ziemne wykonywane koparkami podsiębiernymi o pj.łyżki 0,40 m3 w gr.kat.I-III w ziemi uprzednio zmagazynowanej w hałdach z transportem urobku na odległość do 1 km samochodami samowyładowczymi | m3 | 129.285 |  | 0
9d.2.1 | Dodatek za każdy rozpoczęty 1 km transportu ziemi samochodami samowyładowczymi po drogach o nawizrchni utwardzonej (kat.gr.I-IV) ponad 1 km. Krotność=3 | m3 | 129.29 |  | 0
RAZEM - Koryto wraz z profilowaniem i zagęszczaniem podłoża |  |  |  |  | 0
2.2 | Podbudowa pomocnicza zmieszanki kruszywa niewiązanego | m3 | 250 |  | XXX
10d.2.2 | Warstwa podbudowy z kruszyw łamanych o grubości po zagęszczeniu 20 cm | m2 | 287.3 |  | 0
RAZEM - Podbudowa pomocnicza zmieszanki kruszywa niewiązanego |  |  |  |  | 0
2.3 | Podbudowa i ulepszone podłoże z mieszanki kruszywa związanego hydraulicznie cementem | m3 | 250 |  | XXX
11d.2.3 | Warstwa ulepszonego podłoża z gruntu stabilizowanego cemenetem klasy C1,5/2,0 o grubości po zagęszczeniu 10 cm pielęgnowane piaskiem i wodą | m2 | 287.3 |  | 0
RAZEM - Podbudowa i ulepszone podłoże z mieszanki kruszywa związanego hydraulicznie cementem |  |  |  |  | 0
RAZEM DZIAŁ - PODBUDOWA |  |  |  |  | 0
3 | NAWIERZCHNIA |  |  |  | XXX
3.1 | Nawierzchnia z betonowej kostki brukowej | m3 | 250 |  | XXX
12d.3.1 | Nawierzchnia z kostki brukowej betonowej fazowanej koloru szarego grubości 8 cm na miale kamiennym z wypełnieniem spoin piaskiem | m2 | 57.5 |  | 0
13d.3.1 | Nawierzchnia z kostki brukowej betonowej ażurowej koloru szarego grubości 8 cm na miale kamiennym z wypełnieniem spoin piaskiem | m2 | 229.8 |  | 0
RAZEM - Nawierzchnia z betonowej kostki brukowej |  |  |  |  | 0
RAZEM DZIAŁ - NAWIERZCHNIA |  |  |  |  | 0
4 | OZNAKOWANIE DRÓG I URZĄDZENIA BEZPIECZEŃSTWA RUCHU |  |  |  | XXX
4.1 | Oznakowanie poziome | m3 | 250 |  | XXX
14d.4.1 | Oznakowanie poziome nawierzchni bitumicznych - na zimno, za pomocą mas chemoutwardzalnych grubowarstwowe wykonywane mechanicznie- oznakowanie gładkie białe | m2 | 2.3 |  | 0
15d.4.1 | Oznakowanie poziome nawierzchni bitumicznych - na zimno, za pomocą mas chemoutwardzalnych grubowarstwowe wykonywane mechanicznie- oznakowanie gładkie niebieskie | m2 | 57.5 |  | 0
RAZEM - Oznakowanie poziome |  |  |  |  | 0
4.2 | Oznakowanie pionowe | m3 | 250 |  | XXX
16d.4.2 | Przymocowanie tablic znaków drogowych zakazu, nakazu, ostrzegawczych, informacyjnych o powierzchni ponad 0,3 m2 | szt. | 6 |  | 0
17d.4.2 | Przymocowanie tablic znaków drogowych zakazu, nakazu, ostrzegawczych, informacyjnych o powierzchni do 0,3 m2 | szt. | 3 |  | 0
18d.4.2 | Pionowe znaki drogowe- słupki o h=4,0m z rur stalowych ocynkowanych śr.70mm, osadzone w fundamentach o wymiarach 0,5x,0,3x0,3m z betonu C8/10 (wraz z transportem materiałów) | szt. | 6 |  | 0
RAZEM - Oznakowanie pionowe |  |  |  |  | 0
RAZEM DZIAŁ - OZNAKOWANIE DRÓG I URZĄDZENIA BEZPIECZEŃSTWA RUCHU |  |  |  |  | 0
5 | ELEMENTY ULIC |  |  |  | XXX
5.1 | Ustawienie krawężników betonowych | m3 | 250 |  | XXX
19d.5.1 | Ława pod krawężniki betonowa z oporem | m3 | 5.81 |  | 0
20d.5.1 | Krawężniki betonowe najazdowe o wymiarach 15x22 cm bez ław na podsypce piaskowej | m | 86 |  | 0
RAZEM - Ustawienie krawężników betonowych |  |  |  |  | 0
5.2 | Ustawienie krawężników betonowych | m3 | 250 |  | XXX
21d.5.2 | Ława pod krawężniki betonowa z oporem | m3 | 8.089 |  | 0
22d.5.2 | Oporniki betonowe o wymiarach 12x25 cm bez ław na podsypce cementowo piaskowej | m | 128.4 |  | 0
RAZEM - Ustawienie krawężników betonowych |  |  |  |  | 0
RAZEM DZIAŁ - ELEMENTY ULIC |  |  |  |  | 0
6 | POZOSTAŁE ROBOTY |  |  |  | XXX
23d.6 | Wymiana studni telekomunikacyjnej na typ ciężki | kpl. | 2 |  | 0
RAZEM - POZOSTAŁE ROBOTY |  |  |  |  | 0
RAZEM DZIAŁ - POZOSTAŁE ROBOTY |  |  |  |  | 0
WARTOŚĆ KOSZTORYSOWA ROBÓT: |  |  |  |  | 0
PODATEK VAT 23%: |  |  |  |  | 0
WARTOŚĆ ROBÓT OGÓŁEM: |  |  |  |  | 0