## Przedmiar
Przedmiar robót
Przebudowa drogi gminnej nr 260114W w miejscowości Pieńki Wielkie.
Lp. | Podstawa wyceny | Opis | Jedn. miar. | Ilość
1 | 2 | 3 | 5 | 6
1 | ROBOTY PRZYGOTOWAWCZE I ROZBIÓRKOWE
1.1 | KNR 2-01 0119-03 | Roboty pomiarowe przy liniowych robotach ziemnych, wykonanie mapy inwentaryzacji powykonawczej - trasa drogi w terenie równinnym | km | 0.255
1.2 | KNR -W 2-01 0108-02 | Mechaniczne karczowanie zagajników średniej gęstości | ha | 0.1
1.3 | KNR-W 2-01 0105-02 | Mechaniczne ścinanie drzew i karczowanie pni z wywózką karpiny o śr. 15-45cm. | szt. | 12
1+1+1+1+1+1+1+1+1+1+1+1szt.
1.4 | KNR 2-31 0801-07 | Mechaniczne rozebranie ( frezowanie ) masy mineralno-bitumicznych o gr. 5 cm bez odwozu na miejscu. | m2 | 918
255,00m* 3,60m
1.5 | KNR 2-31 0816-01 | Rozebranie przepustów rurowych - rury betonowe, PHED, PP o śr.400mm | m | 19
5,5m+5,5m+8,2m
2 | ROBOTY ZIEMNE
2.1 | KNR-W 2-01 0201-07 | Roboty ziemne wykonywane koparkami przedsiębiernymi z transportem urobku samochodami samowyładowczymi na odległość do 10 km - zdjęcie warstwy chumusu z poboczy gr. 15 cm do ponownego wykorzystania przy humusowaniu a nadmiar do zagospodarowania przez wykonawcę we własnym zakreske | m2 | 892.5
255,0m*3,5m
2.2 | KNR-W 2-01 0201-08 | Roboty ziemne wykonywane koparkami przedsiębiernymi z transportem urobku samochodami samowyładowczymi na odległość do 10 km - gr. 34 cm - korytowanie zjazdów. | m2 | 150
15,0+15,0+15,0+15,0+15,0+15,0+15,0+15,0+15,0+15,0 m2
2.3 | KNR 2-31 0103-03 | Mechaniczne profilowanie i zagęszczenie podłoża pod warstwy konstrukcyjne nawierzchni zjazdów w gruncie kat. I-IV | m2 | 150
15,0+15,0+15,0+15,0+15,0+15,0+15,0+15,0+15,0+15,0 m2
2.2 | KNR 2-31 0103-04 | Mechaniczne profilowanie i zagęszczenie podłoża pod warstwy konstrukcyjne nawierzchni w gruncie kat. I-IV | m2 | 1657.5
255,0m*6,5m
2.3 | KNNR 6 0112-06 | Warstwa uzupełniająca z kruszywa naturalnego ( pospółka) gr. 10cm - doziarnienie gruntu pod stabilizacje gruntu cementem. | m2 | 1657.5
255,0m*6,5m
2.4 | KNR-W 2-01 0219-01 | Wykop z odwozem urobku do 10 km- odtworzenie rowów grunt do zagospodarowania przez wykonawcę | mb | 411
(255,0m*2)- 100,0m zjazdy
3 | PODBUDOWY
3.1 | KNR 2-31 0109-03 | Podbudowa bez dylatacji 2,5 - 5 Mpa (z dowozu lub wykonana na miejscu) grub. Warstwy po zagęszczeniu 15 cm | m2 | 1558
(255,0m*6,1) + 2,5m2
3.2 | KNNR 6 0113-02 | Warstwa podbudowy z kruszyw łamanych 0-31,5mm C50/30 gr. 20 cm | m2 | 1378.5
(255,0m *5,4m)+1,5m2
4 | NAWIERZCHNIE
4.1 | KNNR 6 0308-01 | Nawierzchnie z mieszanek mineralno-bitumicznych asfaltowych o gr. 5 cm, szer. 5,10m (wiążąca AC 16 W, KR -2) | m2 | 1326.5
(255,0m*5,1m)+26m2
4.2 | KNNR 6 0309-02 | Nawierzchnie z mieszanek mineralno-bitumicznych asfaltowych o gr. 4 cm, szer. 5 m ( ścieralna AC 11S, KR -2) | m2 | 1300
(255,0m*5,0m)+25m2
5 | ORGANIZACJA RUCHU
5.1 | KNNR 6 0702-03 | Pionowe znaki drogowe - słupki stalowe dł. 330 cm | szt. | 1
1szt.
5.2 | KNNR 6 0702-05 | Pionowe znaki drogowe - znaki zakazu, nakazu, ostrzegawcze i informacyjne o pow.ponad 0.3 m2 | szt. | 1
1 szt.
6 | ZJAZDY
6.1 | KNR 2-31 0605-01 | Ława fundamentowa gr. 20cm, zasypka inżynierska rury przypustu z kruszywa naturalnego 0-31,5mm lub pospółki. | m3 | 81
90m*0,9m2
6.2 | KNR 2-31 0605-03 | Przepusty rurowe - ścianki czołowe dla rur śr. 400mm | szt. | 20
1szt.
6.3 | KNR 2-31 0605-06 | Przepusty rurowe - rury PHED lub PP SN8 śr. 400 mm dł. 9m | m | 90 | 10
9,0+9,0+9,0+9,0+9,0+9,0+9,0+9,0+9,0+9,0m
6.4 | KNNR 6 0113-05 | Nawierzchnia zjazdów o nawierzchni z kruszyw łamanych C 50/30, 0-31,5mm gr. 15 cm | m2 | 135 | 3
33,75m2*4
6.5 | KNNR 6 0113-02 | Warstwa podbudowy z kruszyw łamanych 0-31,5mm C50/30 gr. 30 cm | m3 | 150
(21,0m2 * 5) +45m2
6.6 | KNNR 6 0308-01 | Nawierzchnie z mieszanek mineralno-bitumicznych asfaltowych o gr. 5 cm AC 16 W KR-2 | m2 | 145
(20,70 m2 * 5)+41,5m2
6.7 | KNNR 6 0309-02 | Nawierzchnie z mieszanek mineralno-bitumicznych asfaltowych o gr. 4 cm, ( ścieralna AC 11 S, KR-2) | m2 | 140
(20,0m2 * 5)+40m2
7 | POBOCZA
7.1 | KNNR 6 0113-05 | Kruszywo łamane 0-31,5mm C50/30 gr. 9-24 cm | m2 | 382.5
255,0m *1,5m
Podpis

## Tabela elementów scalonych
Przebudowa drogi gminnej nr 260114W w miejscowości Pieńki Wielkie.
TABELA ELEMENTÓW SCALONYCH
L.p. | WYSZCZEGÓLNIENIE ROBÓT |  | Wartość PLN/ netto | Wartość PLN/ brutto
1. | #REF! |  | #REF! | #REF!
2. | #REF! |  | #REF! | #REF!
3. | #REF! |  | #REF! | #REF!
4. | #REF! |  | #REF! | #REF!
5. | #REF! |  | #REF! | #REF!
6. | #REF! |  | #REF! | #REF!
7. | #REF! |  | #REF! | #REF!
|  | SUMA | #REF! | #REF!
|  | VAT 23% | #REF!
|  | SUMA BRUTTO | #REF!