## Przedmiar
PRZEDMIAR:
Remont drogi powiatowej nr 1888T Damiany-Chlewska Wola - Stawki - Mękarzów - Dąbrówka - do gr. .woj. świętokrzyskiego -(dr. powiat. Nr 1785S-Rędziny) od km 2+400 do km 3+100
Lp | Podstawa | Opis robót | Jedn. | Ilość
miary
I. ROBOTY PRZYGOTOWAWCZE
1. | D-01 01.01 | Roboty pomiarowe przy liniowych robotach ziemnych, trasa dróg w terenie równinnym plus inwentaryzacja powykonawcza | km | 0.7
2. | D-06 03.02.12.01 | Ścinanie zawyżonych poboczy-gr. warstwy ścinanej mechanicznie 10 cm, wraz z odwiezieniem ścinki na odkład | m2 | 1400
3. | D-05 03.11.33 | Frezowanie nawierzchni bitumicznej na zimno na całej szerkości jezdni, z odwiezieniem urobku na odl. do 10 km, grubość frezowania do 5cm | m2 | 3500
II. PODBUDOWY
4. | D-04 08.01.11 | Wyrównanie podbudowy mieszankami mineralno-bitumicznymi (75 kg/m2) (jezdnia+zjazdy) | t | 270
III. NAWIERZCHNIA DROGI POWIATOWEJ
5. | D-05 03.05.11 | Wykonanie nawierzchni z betonu asfaltowego AC 16W warstwa wiążąca, wzmacniająca – grub. warstwy 5 cm | m2 | 3540
6. | D-04 03.01.22 | Skropienie mechaniczne warstw konstrukcyjnych bitumicznych emulsją asfaltową x 3 | m2 | 10500
7. | D-05 03.05.21 | Wykonanie nawierzchni z betonu asfaltowego AC 11S warstwa ścieralna - grub. warstwy 4 cm | m2 | 3540
IV. POBOCZA I ZJAZDY
8. | D-04 04.02.22 | Wykonanie podbudowy z kruszywa łamanego frakcji 0-31,5 mm, warstwa górna grubości 12 cm - utwardzenie poboczy | m2 | 1400
9. | D-04 04.02.22.01 | Wykonanie podbudowy z kruszywa łamanego frakcji 0-31,5 mm, warstwa górna grubości 12 cm - utwardzenie zjazdów | m2 | 380
10. | D-08.02.02.12 | Przełożenie zjazdu z kostki brukowej (kostka z odzysku) | m2 | 15

## Kosztorys ofertowy
KOSZTORYS OFERTOWY:
Remont drogi powiatowej nr 1888T Damiany-Chlewska Wola - Stawki - Mękarzów - Dąbrówka - do gr. .woj. świętokrzyskiego -(dr. powiat. Nr 1785S-Rędziny) od km 2+400 do km 3+100
Lp | Podstawa | Opis robót | Jedn. | Ilość | Cena | Wartość
|  |  | miary |  | jedn.
I. ROBOTY PRZYGOTOWAWCZE
1. | D-01 01.01 | Roboty pomiarowe przy liniowych robotach ziemnych, trasa dróg w terenie równinnym plus inwentaryzacja powykonawcza | km | 0.7
2. | D-06 03.02.12.01 | Ścinanie zawyżonych poboczy-gr. warstwy ścinanej mechanicznie 10 cm, wraz z odwiezieniem ścinki na odkład | m2 | 1400
3. | D-05 03.11.33 | Frezowanie nawierzchni bitumicznej na zimno na całej szerkości jezdni, z odwiezieniem urobku na odl. do 10 km, grubość frezowania do 5cm | m2 | 3500
II. PODBUDOWY
4. | D-04 08.01.11 | Wyrównanie podbudowy mieszankami mineralno-bitumicznymi (75 kg/m2) | t | 270
III. NAWIERZCHNIA DROGI POWIATOWEJ
5. | D-05 03.05.11 | Wykonanie nawierzchni z betonu asfaltowego AC 16W warstwa wiążąca, wzmacniająca – grub. warstwy 5 cm | m2 | 3540
6. | D-04 03.01.22 | Skropienie mechaniczne warstw konstrukcyjnych bitumicznych emulsją asfaltową x 3 | m2 | 10500
7. | D-05 03.05.21 | Wykonanie nawierzchni z betonu asfaltowego AC 11S warstwa ścieralna - grub. warstwy 4 cm | m2 | 3540
IV. POBOCZA I ZJAZDY
8. | D-04 04.02.22 | Wykonanie podbudowy z kruszywa łamanego frakcji 0-31,5 mm, warstwa górna grubości 12 cm - utwardzenie poboczy | m2 | 1400
9. | D-04 04.02.22.01 | Wykonanie podbudowy z kruszywa łamanego frakcji 0-31,5 mm, warstwa górna grubości 12 cm - utwardzenie zjazdów | m2 | 380
10 | D-08.02.02.12 | Przełożenie zjazdu z kostki brukowej (kostka z odzysku) | m2 | 15
RAZEM WARTOŚĆ ROBÓT
PODATEK VAT ( 23%)
RAZEM WARTOŚĆ BRUTTO