## Kosztorys ofertowy
Załącznik nr 5 do SWZ
Kosztorys ofertowy
Remont drogi powiatowej nr 1273C Luszkówko - Zbrachlin
Lp. | Numer Specyfikacji Technicznej | Wyszczególnienie elementów rozliczeniowych | Jednostka |  | Cena jednostkowa | WARTOŚĆ PLN
|  |  | Nazwa | Ilość
1 |  | ROBOTY ZIEMNE I PRZYGOTOWAWCZE
1. | D.01.02.02 | Odsłonięcie krawędzi jezdni (usunięcie warstwy ziemi urodzajnej (humusu) o grubości do 15 cm) | m² | 2478
2. | D.04.01.01-D.04.02.03 | Mechaniczne wykonanie koryta na całej szerokości nawierzchni głębokości do 44 cm w gruncie kat. I-IV (160*3,7(km 0+010- km 0+170 - wymiana konstr.)+50*2 (km 1+000 - wymiana konstr. str. L) +50*1,2 ( km 1+000 poszerzenie do 4,5 przy przepuście str. L+30*1,8 (poszerzenie wlotu do 5,0 m od str. 1266C str. P) 50*2,0 (km 0+830 - 0+880- mijanka str. L) z odwozem gruntu na odkład do 2 km | m² | 866
3. | D.01.02.04 | Rozebranie istn. naw bit. z podbudową tłuczniową grub. 20 cm wraz z wywozem lub utylizacją (materiały pochodzące z rozbiórki, uznane przez Zamawiającego za wartościowe, pozostają jego własnością i należy je wywieźć na plac składowy do Obwodu Drogowo-Mostowego w Drzycimiu, ul. Świecka 1, 86-140 Drzycim) | m² | 660
4. | D.01.02.04 | Demontaż istniejących tarcz do znaków drogowych (materiały pochodzące z rozbiórki, uznane przez Zamawiającego za wartościowe, pozostają jego własnością i należy je wywieźć na plac składowy do Obwodu Drogowo-Mostowego w Drzycimiu, ul. Świecka 1, 86-140 Drzycim) | szt. | 7
5. | D.01.02.04 | Demontaż istniejących słupków do znaków drogowych wraz z fundamentem (materiały pochodzące z rozbiórki, uznane przez Zamawiającego za wartościowe, pozostają jego własnością i należy je wywieźć na plac składowy do Obwodu Drogowo-Mostowego w Drzycimiu, ul. Świecka 1, 86-140 Drzycim) | szt. | 6
6. | D 02.03.01 | Wykonanie nasypu z gruntu z dokopu, wraz z dowozem gruntu i zagęszczeniem | m³ | 180
7. | D 01.02.01 | Usuwanie krzewów wraz z karczowaniem, usunięciem karpin, załadunkiem i wywozem odpadów na składowisko oraz kosztem utylizacji | m² | 1000
2 |  | PODBUDOWY
8. | D.04.01.01-D.04.02.03 | Profilowanie i zagęszczanie podłoża wykonywane mechanicznie w gruncie kat. II-IV pod warstwy konstrukcyjne nawierzchni | m² | 866
9. | D.04.05.01b | Podbudowy z gruntu stabilizowanego cementem Rm 2,5 Mpa. Grubość podbudowy po zagęszczeniu 15 cm | m² | 866
10. | D.04.04.02b | Warstwa dolna podbudowy z kruszyw łamanych stab. mech. 0/31,5 mm o grubości po zagęszczeniu 20 cm | m² | 866
3 |  | NAWIERZCHNIE
11. | D.04.03.01a | Mechaniczne oczyszczenie i skropienie emulsją asfaltową na zimno podbudowy tłuczniowej; zużycie emulsji 0,8 kg/m2 | m² | 866
12. | D.05.03.05b | Nawierzchnie z mieszanek mineralno-bitumicznych asfaltowych AC 11W o grubości 4 cm (warstwa wiążąca) | m² | 821
13. | D.05.03.26 | Ułożenie siatki do zbrojenia nawierzchni z włókien szklanych (120/120 kN/m), wstępnie przesączanej asfaltem | m² | 400
14. | D.04.03.01a | Mechaniczne oczyszczenie i skropienie emulsją asfaltową na zimno podbudowy tłuczniowej; zużycie emulsji 0,5 kg/m2 | m² | 1000
15. | D.05.03.05b | Nawierzchnia z mieszanek mineralno-bitumicznych o grubości po zagęszczeniu 4 cm (warstwa profilowa) AC 11 W | Mg | 100
16. | D.04.03.01a | Mechaniczne oczyszczenie i skropienie emulsją asfaltową na zimno podbudowy tłuczniowej; zużycie emulsji 0,5 kg/m2 jezdnia 5204,45 | m² | 5204.45
17. | D.05.03.27 | Nawierzchnia z mieszanek matyksowo - grysowych o grubości po zagęszczeniu 6 cm (warstwa ścieralna) SMA 16 JENA | m² | 5204.45
4 |  | ROBOTY WYKOŃCZENIOWE
18. | D.04.04.02b | Wykonanie poboczy utwardzonych KŁSM gr. po zagęszczeniu 10 cm i szerokości 0,75 m | m² | 1858.5
19. | - | Remont istniejącego przepustu sklepionego, kamienno-ceglanego w km 1+020, długość 5 m w sklepieniu ceglanym ze ściankami czołowymi skośnymi wraz z umocnieniem ścian wykopu z ewentualnym zabiciem ścianek szczelnych, odwodnieniem wykopu na czas wykonania robót, oczyszczeniem i odmuleniem przepustu, dokonaniem napraw ewentualnych zarysowań i ubytków w technologii zapraw typu PCC, naprawą ubytków ścian czołowych ze skrzydełkami oraz uzupełnienie fug między ciosami kamiennymi zaprawami specjalnymi typu PCC, umocnieniem skarp i dna rowu kamieniem polnym na wlocie i wylocie na długości 5 m, oczyszczeniem i umocnieniem istniejącego rowu wylocie na długości 10 m | kpl. | 1
20. | D.08.05.01 | Ściek drogowy trójkątny wg KPED 01.05 na podsypce cem.-piask. gr. 5 cm (km 1+020) na ławie betonowej C 12/15 gr. 15 cm | m | 50
21. | D.08.05.01 | Ściek skarpowy wg KPED 01.24-01.29 na podsypce cem.-piaskowej gr. 10 cm i ławie betonowej C12/15 z oporem (0,07 m²) wraz z wykonaniem wlotu ścieku skarpowego i umocnieniem wylotu ścieku skarpowego | m | 16
5 |  | ZJAZDY I SKRZYŻOWANIA
22. | D.04.01.01-D.04.02.03 | Mechaniczne wykonanie koryta na całej szerokości nawierzchni głębokości do 25 cm w gruncie kat. I-IV z wywozem gruntu na odkład do 2 km (10 sztuk) | m² | 300
23. | D.04.01.01-D.04.02.03 | Mechaniczne profilowanie i zagęszczenie podłoża | m² | 300
24. | D.04.04.02b | Podbudowa z kruszywa łamanego stab. mech. 0/31,5 mm - warstwa o grub. po zagęszczeniu 20 cm | m² | 300
25. | D.04.03.01a | Mechaniczne oczyszczenie i skropienie emulsją asfaltową na zimno podbudowy z kruszywa łamanego; 0,8 kg/m² | m² | 340
26. | D.05.03.05a | Nawierzchnia z mieszanek mineralno-bitumicznych AC11S o grubości po zagęszczeniu 5 cm (10 sztuk + istn. w km0+980) | m² | 290
27. | D.05.03.23a | Regulacja istn. nawierzchni zjazdu z kostki kamiennej 17/19 na podsypce cementowo-piaskowej gr. 4 cm i podbudowie z betonu C16/20 gr. 20 cm | m² | 21.75
6 |  | OZNAKOWANIE DRÓG I URZĄDZENIA BEZPIECZEŃSTWA RUCHU
28. | D.07.02.01a | Słupki do znaków drogowych z rur stalowych o średnicy 70 mm, grubość ścianki min. 3,2 mm | szt. | 7
29. | D.07.02.01a | Pionowe znaki drogowe - znaki zakazu, nakazu, ostrzegawcze i informacyjne o pow. ponad 0.3 m2 | szt. | 8
30. | D.07.02.01a | Słupki do znaków drogowych z rur stalowych o średnicy 70 mm, grubość ścianki min. 3,2 mm (do przeniesienia) | szt. | 3
31. | D.07.02.01a | Pionowe znaki drogowe - znaki zakazu, nakazu, ostrzegawcze i informacyjne o pow. ponad 0.3 m2 (do przeniesienia) | szt. | 3
32. | D.07.01.01a | Wykonanie oznakowania poziomego w technologii grubowarstwowej (w technologii chemoutwardzalnej) P-13 | m² | 2.17
33. | D.07.05.01 | Bariery ochronne stalowe jednostronne o masie 24 kg/m wraz z zakończeniami (długość obejmuje odcinki proste) (przepust km 1+020 i skarpy przy 1266C | m | 36
Razem netto:
Podatek VAT (23%):
Razem brutto: