## zestawienie
Przedmiar Robót Część 5 Zadanie 2: „Budowa nowego odcinka drogi łączącej ulicę Barlickiego z drogą krajową nr 3”
Zestawienie Ogóne
Lp | Wyszczególnienie | Arkusz | Wartość [PLN]*)
1 | I. Wymagania Kontraktu | I | 0
2 | II. Wymagania ogólne dla Robót | II | 0
3 | III. Prace przygotowawcze i Zieleń Drogowa | III | 0
4 | IV. Układ drogowy | IV | 0
5 | V. Kanalizacja deszczowa, kanalizacja sanitarna, przebudowa wodociągu | V | 0
6 | VI. Sieć trakcyjna | VI | 0
7 | VII. Obiekty WD-1, WD-2, WD-3 | VII | 0
8 | VIII. Kanał Technologiczny | VIII | 0
9 | IX. Przebudowa sieci oświetleniowej oraz likwidacja kolizji energet. | IX | 0
10 | X. Automatyka kolejowa | X | 0
11 | XI. Przebudowa sieci telekomunikacyjnych | XI | 0
12 | XII. Usunięcie kolizji elektroenergetycznych - PKP | XII | 0
13 | XIII. Przebudowa linii WN | XIII | 0
13 | XIV. Uszynienie obiektów nad linią PKP | XIV | 0
RAZEM Cena Oferty bez VAT |  |  | 0
Należny podatek VAT |  |  | 0
Cena Oferty z VAT |  |  | 0
Uwaga:
*) Wartość podawać w PLN z dokładnością do dwóch miejsc po przecinku
1

## I.WO Kontraktu
Przedmiar Robót Część 5 Zadanie 2: „Budowa nowego odcinka drogi łączącej ulicę Barlickiego z drogą krajową nr 3”
Poz. | Nr Specyfikacji Technicznej | Nazwa i opis pozycji przedmiaru | Jednostki miary |  | Cena jednostkowa bez VAT | Wartość bez VAT
|  |  | nazwa | ilość | (PLN) | (PLN)
I. Wymagania ogólne Kontraktu
I.1 | D-M-00.00.00 | Pozyskanie wymaganych Kontraktem ubezpieczeń, gwarancji i zabezpieczeń | ryczałt |  |  | 0
Razem I. Wymagania Kontraktu | [5 empty] | 0
Wartość należy podać z dokładnością do dwóch miejsc po przecinku

## II.WO Robót
Przedmiar Robót Część 5 Zadanie 2: „Budowa nowego odcinka drogi łączącej ulicę Barlickiego z drogą krajową nr 3”
Poz. | Nr Specyfikacji Technicznej | Nazwa i opis pozycji przedmiaru | Jednostki miary |  | Cena jednostkowa bez VAT | Wartość bez VAT
|  |  | nazwa | ilość | (PLN) | (PLN)
II. Wymagania ogólne dla Robót
II.1 | D-M-00.00.00 | Projekt tymczasowej organizacji ruchu wraz z uzyskaniem wszystkich niezbędnych uzgodnień oraz wszelkie dalsze aktualizacje i zatwierdzenia | ryczałt |  |  | 0
II.2 | D-M-00.00.00 | Aktualizacja projektu stałej organizacji ruchu po zmianach wprowadzonych na etapie budowy wraz z uzyskaniem wszystkich niezbędnych uzgodnień | ryczałt |  |  | 0
II.3 | D-M-00.00.00 | Dokumentacja powykonawcza wraz z inwentaryzacją geodezyjna powykonawcza wraz z uzyskaniem mapy inwentaryzacyjnej potwierdzającej przyjęcie do zasobu | ryczałt |  |  | 0
II.4 | D-M-00.00.00 | Sporządzenie szacunków brakarskich | ryczałt |  |  | 0
II.5 | D-M-00.00.00 | Budowa, eksploatacja i likwidacji, wraz z rekultywacją, dróg technologicznych (dojazdowych) | ryczałt |  |  | 0
II.6 | D-M-00.00.00 | Tablice informacyjne o dofinansowaniu projektu przez UE | szt. | 2 |  | 0
II.7 | D-M-00.00.00 | Tablice pamiątkowe | szt. | 2 |  | 0
Razem Wymagania Ogólne dla Robót | [5 empty] | 0
Wartość należy podać z dokładnością do dwóch miejsc po przecinku

## III. Prace przyg. i Zieleń
Przedmiar Robót Część 5 Zadanie 2: „Budowa nowego odcinka drogi łączącej ulicę Barlickiego z drogą krajową nr 3”
Poz. | Nr Specyfikacji Technicznej | Nazwa i opis pozycji przedmiaru | Jednostki miary |  | Cena jednostkowa bez VAT | Wartość bez VAT
|  |  | nazwa | ilość | (PLN) | (PLN)
III. ROBOTY PRZYGOTOWACZE i ZIELEŃ DROGOWA
Usunięcie drzew i krzewów
III.1.1 | D-01.02.01 D-M-00.00.00 pkt 1.1.15 | Usunięcie drzew o średnicy do 15cm wraz z karczowaniem | szt. | 377 |  | 0
III.1.2 | D-01.02.01 D-M-00.00.00 pkt 1.1.15 | Usunięcie drzew o średnicy 16÷25cm wraz z karczowaniem | szt | 367 |  | 0
III.1.3 | D-01.02.01 D-M-00.00.00 pkt 1.1.15 | Usunięcie drzew o średnicy 26÷35cm wraz z karczowaniem | szt | 155 |  | 0
III.1.4 | D-01.02.01 D-M-00.00.00 pkt 1.1.15 | Usunięcie drzew o średnicy 36÷45cm wraz z karczowaniem | szt | 83 |  | 0
III.1.5 | D-01.02.01 D-M-00.00.00 pkt 1.1.15 | Usunięcie drzew o średnicy 46÷55cm wraz z karczowaniem | szt | 39 |  | 0
III.1.6 | D-01.02.01 D-M-00.00.00 pkt 1.1.15 | Usunięcie drzew o średnicy 56÷65cm wraz z karczowaniem | szt | 2 |  | 0
III.1.7 | D-01.02.01 D-M-00.00.00 pkt 1.1.15 | Usunięcie drzew o średnicy >65cm wraz z karczowaniem | szt | 6 |  | 0
III.1.8 | D-01.02.01 D-00.00.00 pkt 1.1.15 | Usunięcie krzewów | ha | 0.0814 |  | 0
III.1.9 | D-01.02.01 D-00.00.00 pkt 1.1.15 | Karczowanie pni po wycince drzew z terenu zalesionego | kpl. | 1 |  | 0
Razem III. ROBOTY PRZYGOTOWACZE i ZIELEŃ DROGOWA: | [5 empty] | 0
Wartość należy podać z dokładnością do dwóch miejsc po przecinku

## IV. Układ drogowy
Przedmiar Robót Część 5 Zadanie 2: „Budowa nowego odcinka drogi łączącej ulicę Barlickiego z drogą krajową nr 3”
Poz. | Nr Specyfikacji Technicznej | Nazwa i opis pozycji przedmiaru | Jednostki miary |  | Cena jednostkowa bez VAT | Wartość bez VAT
|  |  | nazwa | ilość | (PLN) | (PLN)
TOM I BRANŻA DROGOWA, TOM VI WZMOCNIENIE NAWIERZCHNI
IV. Układ drogowy
IV.1 |  | ROBOTY PRZYGOTOWAWCZE
IV.1.1 | D.01.01.01 | Odtworzenie trasy i punktów wysokościowych | km | 0.45 |  | 0
IV.1.2 | D.01.02.02 | Usunięcie warstwy ziemi urodzajnej (humus), warstwa gr. 30cm | m2 | 8920 |  | 0
IV.1.3 | D.01.02.04 | Rozebranie nawierzchni bitumicznej - warstwa średniej grubosci 23cm wraz z wywozem i utylizacją | m2 | 84 |  | 0
IV.1.4 | D.01.02.04 | Rozebranie podbudowy z kruszywa łamanego warstwa średniej grubości 45cm wraz z wywozem i utylizacją | m2 | 96.6 |  | 0
IV.1.5 | D.01.02.04 | Rozebranie słupków prowadzących przymocowanych do bariery drogowej wraz z demontażem tarcz znaków drogowych | kpl. | 5 |  | 0
IV.1.6 | D.01.02.04 | Demontaż słupków barier U | kpl. | 10 |  | 0
IV.1.7 | D.01.02.04 | Demontaż bariery stalowej ochronnej | m | 23 |  | 0
IV.1.8 | D.01.02.04 | Usunięcie oznakowania poziomego | m2 | 7.44 |  | 0
IV.1.9 | D.01.02.04 | Demontaz słupa z solarnego zasilającego oznakowanie pionowe | kpl. | 1 |  | 0
Razem Roboty przygotowawcze: | [5 empty] | 0
IV.2 |  | ROBOTY ZIEMNE
IV.2.1 | D.02.01.01 | Wykopy oraz przekopy z przeznaczeniem do wbudowania w nasyp (pozycja zawiera również obmiar dot. wykonania koryta) | m3 | 44 |  | 0
IV.2.1a | D.02.01.01 | Wykonanie wykopów - wymiana gruntu | m3 | 529 |  | 0
IV.2.2 | D.02.03.01 | Wykonanie nasypów gruntem z wykopów z formowaniem i zagęszczeniem | m3 | 44 |  | 0
IV.2.3 | D.02.03.01 | Wykonanie nasypów gruntem dostarczonym z formowaniem i zagęszczeniem | m3 | 56713 |  | 0
IV.2.3a | D.02.03.01 | Wykonanie nasypów - wymiana gruntu | m3 | 529 |  | 0
Wzmocnienie nasypów
IV.2.3b | D.02.03.01c | Wkładki z geosiatki poliestrowej o wytrzymalości Fd≥20kN/m | m2 | 17429 |  | 0
IV.2.3c | D.02.03.01c | Wkładki z geosiatki poliestrowej o wytrzymalości Fd≥40kN/m | m2 | 10744.5 |  | 0
IV.2.3d | D.02.03.01c | Wzmocnienie materacem z geowłókniny o wytrzymałości Fd≥100kN/m z wypełnieniem kruszywem drobnym gr. 50 cm - geowłóknina | m2 | 10322.23 |  | 0
IV.2.3e | D.02.03.01c | Wzmocnienie materacem z geowłókniny o wytrzymałości Fd≥100kN/m z wypełnieniem kruszywem drobnym gr. 50 cm - kruszywo | m3 | 4301 |  | 0
Razem Roboty ziemne: | [5 empty] | 0
IV.3 |  | PODBUDOWY
IV.3.1 | D.04.04.02 | Warstwa mrozoochronna z mieszanki niezwiązanej lub gruntu niewysadzinowego (naturalnego lub antropogenicznego) CBR≥20% - warstwa grubości 15 cm | m2 | 556.6 |  | 0
IV.3.2 | D.04.04.02 | Warstwa mrozoochronna z mieszanki niezwiązanej lub gruntu niewysadzinowego (naturalnego lub antropogenicznego) CBR>=35% - warstwa grubości 22 cm (G1) | m2 | 3204 |  | 0
IV.3.3 | D.04.03.01 | Oczyszczenie i skropienie warstw konstrukcyjnych niebitumicznych | m2 | 2405.58 |  | 0
IV.3.4 | D.04.03.01 | Oczyszczenie i skropienie warstw konstrukcyjnych bitumicznych | m2 | 4254.56 |  | 0
IV.3.5 | D.04.04.02 | Podbudowa z mieszanki niezwiązanej C50/30 o uziarnieniu 0/31,5mm - warstwa grubości 10 cm | m2 | 206.34 |  | 0
IV.3.6 | D.04.04.02 | Podbudowa z mieszanki niezwiązanej C50/30 o uziarnieniu 0/31,5mm - warstwa grubości 15 cm | m2 | 556.6 |  | 0
IV.3.7 | D.04.04.02 | Podbudowa z mieszanki niezwiązanej C90/3 o uziarnieniu 0/31,5mm - warstwa grubości 20 cm | m2 | 1848.98 |  | 0
IV.3.9 | D.04.05.00 | Warstwa gruntu stabilizowanego spoiwem hydraulicznym C0,4/0,5 - warstwa grubości 10cm | m2 | 213.64 |  | 0
IV.3.10 | D.04.07.01 | Podbudowa zasadnicza z betonu asfaltowego AC22P - warstwa gr. 10 cm | m2 | 1848.98 |  | 0
Razem Pobudowy: | [5 empty] | 0
IV.4 |  | NAWIERZCHNIE
IV.4.1 | D.05.03.05a | Warstwa ścieralna z betonu asfaltowego AC5S - warstwa grubości 3 cm | m2 | 556.6 |  | 0
IV.4.2 | D.05.03.05b | Warstwa profilująca z mieszanki z betonu asfaltowego AC8S - warstwa gr. 3 cm | m2 | 556.6
IV.4.3 | D.05.03.05b | Warstwa wiążąca z mieszanki z betonu asfaltowego AC16W - warstwa gr. 6 cm | m2 | 1848.98 |  | 0
IV.4.4 | D.05.03.13 | Warstwa ścieralna z mieszanki mineralnej grysowo-mastyksowej SMA 11S - grubość warstwy 4 cm | m2 | 1848.98 |  | 0
IV.4.5 | D.05.03.23 | Nawierzchnia z brukowej kostki betonowej gr 8 cm, szarej układanej na podsypce cementowo-piaskowej gr 3 cm | m2 | 179 |  | 0
Razem Nawierzchnie: | [5 empty] | 0
IV.5 |  | ROBOTY WYKOŃCZENIOWE
IV.5.1 | D.06.01.01 | Humusowanie skarp z obsianiem trawą wraz z hydroobsiewem - warstwa humusu gr. 15cm | m2 | 7186.67 |  | 0
IV.5.2 | D.06.03.01 | Nawierzchnia pobocza z kruszywa łamanego - warstwa grubości 20 cm | m2 | 595.2 |  | 0
Razem Roboty wykończeniowe: | [5 empty] | 0
IV.6 |  | OZNAKOWANIE DRÓG I URZĄDZENIA BEZPIECZEŃSTWA RUCHU i URZĄDZENIA ZABEZPIECZAJĄCE
Oznakowanie poziome
IV.6.1 | D.07.01.01 | Oznakowanie poziome materiałami grubowarstwowymi - linie ciągłe | m2 | 133.92 |  | 0
IV.6.2 | D.07.01.01 | Oznakowanie poziome materiałami grubowarstwowymi - linie przerywane | m2 | 2.76 |  | 0
IV.6.3 | D.07.01.01 | Oznakowanie poziome materiałami grubowarstwowymi - linie na skrzyżowaniach i przejściach | m2 | 37.29 |  | 0
Oznakowanie pionowe
IV.6.4 | D.07.02.01 | Słupki do znaków dorogwych | szt. | 10 |  | 0
IV.6.5 | D.07.02.01 | Tarcze znaków zakazu "B" | szt. | 1 |  | 0
IV.6.6 | D.07.02.01 | Tarcze znaków nakazu "C" | szt. | 3 |  | 0
IV.6.7 | D.07.02.01 | Tablice kierunku i miejscowości "E" | szt. | 3 |  | 0
IV.6.8 | D.07.02.01 | Urządzenia BRD – znak U-3d | szt. | 1 |  | 0
Urządzenia zabezpieczające
IV.6.9 | D.07.05.01 | Bariera energochłonna N2W3 | m | 233
IV.6.10 | D.07.06.02 | Wygrodzenie U-11a | m | 160 |  | 0
Razem OZNAKOWANIE DRÓG I URZĄDZENIA BEZPIECZEŃSTWA RUCHU i URZĄDZENIA ZABEZPIECZAJĄCE: | [5 empty] | 0
IV.7 |  | ELEMENTY ULIC
IV.7.1 | D.08.01.01 | Krawężnik betonowy 20x30x100cm (w odsłonięciu 12 cm) na ławie betonowej z oporem z betonu C12/15 | m | 309 |  | 0
IV.7.2 | D.08.01.01 | Krawężnik betonowy 20x30x100cm (w odsłonięciu 0cm) na ławie betonowej z oporem z betonu C12/15 | m | 21 |  | 0
IV.7.3 | D.08.03.01 | Obrzeża betonowe | m | 416 |  | 0
Razem Elementy ulic: | [5 empty] | 0
Razem IV. Układ drogowy | [5 empty] | 0
Wartość należy podać z dokładnością do dwóch miejsc po przecinku

## V. Kanalizacja deszczowa
Przedmiar Robót Część 5 Zadanie 2: „Budowa nowego odcinka drogi łączącej ulicę Barlickiego z drogą krajową nr 3”
Poz. | Nr Specyfikacji Technicznej | Nazwa i opis pozycji przedmiaru | Jednostki miary |  | Cena jednostkowa bez VAT | Wartość bez VAT
|  |  | nazwa | ilość | (PLN) | (PLN)
V. Kanalizacja deszczowa
V.1 |  | KANALIZACJA DESZCZOWA
Kanalizacja deszczowa wraz z robotami ziemnymi,wywozem, utylizacją, podsypką, obsypką, zagęszczeniem, oznakowaniem, odwodnieniem wykopu, umocnienie wykopu, zagęszczeniem nasypów
V.1.1 | D.01.03.01 | Kanał z rur PP-B SN8 o średnicy Dn200mm | m | 49.15 |  | 0
V.1.2 | D.01.03.01 | Kanał z rur PP-B SN12 o średnicy Dn200mm | m | 14 |  | 0
V.1.3 | D.01.03.01 | Kanał z rur PP-B SN8 o średnicy Dn300mm | m | 255.2 |  | 0
V.1.4 | D.01.03.01 | Kanał z rur PP-B SN12 o średnicy Dn300mm | m | 10.4 |  | 0
V.1.5 | D.01.03.01 | Kanał z rur kompozytowych na bazie rur PEHD PN10 o średnicy Dn300mm w izolacji z pianki i płaszczu osłonowym z PE DN 450 - kanał podwieszony do obiektu | m | 112.8 |  | 0
V.1.6 | D.01.03.01 | Próby szczelności, badania zagęszczenia | kpl. | 1 |  | 0
V.1.7 | D.01.03.01 | Kamerowanie kanaizacji | kpl. | 1 |  | 0
Studnie betonowe, wpusty deszczowe wraz z robotami ziemnymi,wywozem, utylizacją podsypką,obsypką, zagęszczeniem, uszczelnieniem, przejściami rur, odwodnieniem i umocnieniem wykopu
V.1.8 | D.01.03.01 | Studnie rewizyjne z kręgów betonowych o śr. 1200 mm | kpl. | 12 |  | 0
V.1.9 | D.01.03.01 | Studnia kaskadowa z kręgów o śr. 1500 mm | kpl. | 1 |  | 0
V.1.10 | D.01.03.01 | Wpusty uliczne żeliwne ze studzienką betonową o śrenicy Dw450mm | kpl. | 10 |  | 0
V.1.11 | D.01.03.01 | Włączenie kanalizacji do istniejących studni | kpl. | 3 |  | 0
V.1.12 | D.01.03.01 | Wylot prefabrykowany Dn300mm do rowu drogowego | kpl. | 1 |  | 0
Razem V. Kanalizacja deszczowa: | [5 empty] | 0
Wartość należy podać z dokładnością do dwóch miejsc po przecinku

## VI. Sieć trakcyjna
Przedmiar Robót Część 5 Zadanie 2: „Budowa nowego odcinka drogi łączącej ulicę Barlickiego z drogą krajową nr 3”
Poz. | Nr Specyfikacji Technicznej | Nazwa i opis pozycji przedmiaru | Jednostki miary |  | Cena jednostkowa bez VAT | Wartość bez VAT
|  |  | nazwa | ilość | (PLN) | (PLN)
VI. Sieć trakcyjna
Przebudowa sieci trakcyjnej
VI.1 | K00.00.01 | Montaż słupów trakcyjnych na mostach i wiaduktach na uprzednio zamontowanych śrubach montażowych | kpl. | 4 |  | 0
VI.2 | K00.00.01 | Montaż słupów trakcyjnych na mostach i wiaduktach na uprzednio zamontowanych śrubach montażowych montaż słupa kratowego dla wysięgu przez dwa tory | kpl. | 1 |  | 0
VI.3 | K00.00.01 | Montaż wysięgu przestrzennego kratowego na słupie bramkowym lub kratowym | kpl. | 1 |  | 0
VI.4 | K00.00.01 | Montaż wspornika dźwigara bramki lub wysięgu | kpl. | 1 |  | 0
VI.5 | K00.00.01 | Montaż stałych prętowych odciągów konstrukcji wsporczych | szt. | 3 |  | 0
VI.6 | K00.00.01 | Wbijanie pali żelbetowych dla słupa z terenu lub rusztowań na głębokość do 5 m - do 25 pali na jednym placu budowy - 10 pociągów na zmianę roboczą, wraz z transportem palownicy | szt. | 6 |  | 0
VI.7 | K00.00.01 | Wbijanie pali żelbetowych dla odciągu z terenu lub rusztowań na głębokość do 5 m w grunt kat. III - do 25 pali na jednym placu budowy - 10 pociągów na zmianę roboczą wraz z transportem palownicy | szt. | 3 |  | 0
VI.8 | K00.00.01 | Demontaż konstrukcji wsporczych - odciąganie sieci znad osi toru dla umożliwienia pracy dzwigu | szt. | 7 |  | 0
VI.9 | K00.00.01 | Demontaż konstrukcji wsporczych - wycinanie słupów indywidualnych stalowych | szt. | 2 |  | 0
VI.10 | K00.00.01 | Demontaż konstrukcji wsporczych - wycinanie słupa kratowego dla wysięgu przez dwa tory | szt. | 1 |  | 0
VI.11 | K00.00.01 | Demontaż wysięgu przestrzennego kratowego na słupie bramkowym lub kratowym | szt. | 1 |  | 0
VI.12 | K00.00.01 | Demontaż wspornika dźwigara bramki lub wysięgu | szt. | 1 |  | 0
VI.13 | K00.00.01 | Demontaż odciągów stałych prętowych | szt. | 3 |  | 0
VI.14 | K00.00.01 | Demontaż konstrukcji wsporczych - rozbijanie fundamentów palowych odciagu | szt. | 2.1 |  | 0
VI.15 | K00.00.01 | Demontaż konstrukcji wsporczych - rozbijanie fundamentów palowych słupa | szt. | 2.8 |  | 0
VI.16 | K00.00.01 | Kotwienia środkowe sieci z izolatorami | szt. | 1 |  | 0
VI.17 | K00.00.01 | Montaż punktów izolujących w linie nośnej | szt. | 1 |  | 0
VI.18 | K00.00.01 | Podwieszenie przelotowe sieci jezdnej 2-drutowej skompensowanej na wysięgnikach rurowych dla prostej i łuku ; przechylne o odległości 1.75 - 2.95 m | szt. | 6 |  | 0
VI.19 | K00.00.01 | Montaż pojedynczych elementów sieci - zastrzał przeciwwiatrowy wysięgnika | szt. | 12 |  | 0
VI.20 | K00.00.01 | Montaż pojedynczych elementów sieci - zawieszenie elastyczne linki (bez wieszaków podwieszenia) przy 4 wieszakach | szt. | 6 |  | 0
VI.21 | K00.00.01 | Montaż pojedynczych elementów sieci - wieszak stały pojedynczy normalny | szt. | 180 |  | 0
VI.22 | K00.00.01 | Montaż pojedynczych elementów sieci - uchwyt odległościowy do przewodów jezdnych | szt. | 10 |  | 0
VI.23 | K00.00.01 | Pomontażowa regulacja sieci dwudrutowej jednolinowej; do 1000 m odcinka naprężenia | odc. | 1 |  | 0
VI.24 | K00.00.01 | Pomontażowa regulacja sieci dwudrutowej jednolinowej ; ponad 1000 m odcinka naprężenia | odc. | 1 |  | 0
VI.25 | K00.00.01 | Demontaż kotwienia środkowego sieci z izolatorami | szt. | 1 |  | 0
VI.26 | K00.00.01 | Demontaż podwieszenia przelotowego sieci jezdnej 2-drutowej skompensowanej na wysięgnikach rurowych dla prostej i łuku; przechylne o odległości 1.75 - 2.95 m | szt. | 4 |  | 0
VI.27 | K00.00.01 | Demontaż pojedynczych elementów sieci - zastrzał przeciwwiatrowy wysięgnika | szt. | 4 |  | 0
VI.28 | K00.00.01 | Demontaż pojedynczych elementów sieci - zawieszenie elastyczne linki (bez wieszaków podwieszenia) przy 4 wieszakach | szt. | 4 |  | 0
VI.29 | K00.00.01 | Demontaż pojedynczych elementów sieci - wieszak stały pojedynczy normalny | szt. | 180 |  | 0
VI.30 | K00.00.01 | Montaż pojedynczych elementów sieci - uchwyt odległościowy do przewodów jezdnych | szt. | 6 |  | 0
VI.31 | K00.00.01 | Kotwienie liny uszynienia grupowego | szt. | 1 |  | 0
VI.32 | K00.00.01 | Podwieszenie sieci jezdnej na wysięgnikach rurowych dla nietypowych wysokości konstrukcyjnych; sieć jednodrutowa, podwieszenie przelotowe, nieprzechylne, wysokość konstrukcyjna 0.45-1.30 m | szt. | 4 |  | 0
VI.33 | K00.00.01 | Przyłącze uszynienia grupowego | szt. | 5 |  | 0
VI.34 | K00.00.01 | Montaż uziomu rurowego lub ze stali profilowej wykonanego przez wbijanie mechaniczne - długość uziemiacza do 4.5 m | szt. | 5 |  | 0
VI.35 | K00.00.01 | Wywieszanie liny uszynienia grupowego AFL6-120 | km | 0.03 |  | 0
VI.36 | K00.00.01 | Wywieszanie przewodów sieci jezdnej - złącze liny nośnej | szt. | 1 |  | 0
VI.37 | K00.00.01 | Układanie kabli o masie do 1.0 kg/m w rowach kablowych ręcznie | m | 27 |  | 0
VI.38 | K00.00.01 | Uszynienie indywidualne konstrukcji mocujących linką Al 70 na słupach żelbetowych - za każdy następny zacisk | szt. | 16 |  | 0
VI.39 | K00.00.01 | Ułożenie rur osłonowych RHDPE | m | 10 |  | 0
VI.40 | K00.00.01 | Demontaż kotwienia liny uszynienia grupowego | szt. | 1 |  | 0
VI.41 | K00.00.01 | Demontaż podwieszenia liny uszynienia grupowego | szt. | 2 |  | 0
VI.42 | K00.00.01 | Demontaż połączenia uszynienia grupowego | szt. | 3 |  | 0
VI.43 | K00.00.01 | Demontaż uziemienia słupa trakcyjnego | szt. | 3 |  | 0
VI.44 | K00.00.01 | Demontaż kabli o masie do 1.0 kg/m w rowach kablowych ręcznie | m | 27 |  | 0
Razem VI. Sieć trakcyjna: | [5 empty] | 0
Wartość należy podać z dokładnością do dwóch miejsc po przecinku

## VII. Obiekty
Przedmiar Robót Część 5 Zadanie 2: „Budowa nowego odcinka drogi łączącej ulicę Barlickiego z drogą krajową nr 3”
Poz. | Nr Specyfikacji Technicznej | Nazwa i opis pozycji przedmiaru | Jednostki miary |  | Cena jednostkowa bez VAT | Wartość bez VAT
|  |  | nazwa | ilość | (PLN) | (PLN)
VII. Obiekty
VII.1 |  | OBIEKT WD-1
Wytyczenie obiektu
VII.1.1 | M.01.01.00 | Wytyczenie obiektu | ryczałt | 1 |  | 0
FUNDAMENTOWANIE
Roboty ziemne
VII.1.2 | M.01.01.01 | Wykopy oraz przekopy z wywozem nadmiaru gruntu i utylizacją oraz odwodnieniem | m3 | 1982.22 |  | 0
VII.1.3 | M.01.01.04 | Zasypanie wykopów z zagęszczeniem z gruntu przepuszczalnego | m3 | 1238.22 |  | 0
VII.1.4 | M.01.01.04 | Zasypanie z zagęszczeniem za przyczółkiem | m3 | 4695.88 |  | 0
VII.1.5 | M.01.01.04 | Wykonanie stożków nasypowych | m3 | 2441.43 |  | 0
VII.1.6 | M.01.01.09 | Wbicie ścianek szczelnych (trac.) | m2 | 526.5 |  | 0
VII.1.6a | M.01.01.09 | Demontaż ścianek szczelnych | m2 | 526.5 |  | 0
ZBROJENIE
Zbrojenie stalą klsy A-IIIN
VII.1.7 | M.12.01.01 | Zbrojenie B500SP - ławy fundamentowe | kg | 112365 |  | 0
VII.1.8 | M.12.01.01 | Zbrojenie B500SP - przyczółki, skrzydła | kg | 55702 |  | 0
VII.1.9 | M.12.01.01 | Zbrojenie B500SP - filary | kg | 19203 |  | 0
VII.1.10 | M.12.01.01 | Zbrojenie B500SP - ustrój nośny | kg | 250408 |  | 0
VII.1.11 | M.12.01.01 | Zbrojenie B500SP - kapy, zwieńczenia i inne | kg | 25395 |  | 0
VII.1.12 | M.12.01.01 | Zbrojenie B500SP - płyty przejściowe | kg | 5901.3 |  | 0
Stal sprężajaca
VII.1.13 | M.12.02.01 | Stal sprężająca - sprężenie wewnętrzne | kg | 17362 |  | 0
VII.1.14 | M.12.02.02 | Konstrukcje łukowe - wieszaki | kg | 19016 |  | 0
BETON
BETON KONSTRUKCYJNY
Beton fundamentów w deskowaniu
VII.1.15 | M.13.01.00 | Beton fundamentów B35 (C30/37) | m3 | 743.96 |  | 0
Betonowe elementy podpór
VII.1.16 | M.13.01.00 | Beton przyczółków i skrzydeł B35 (C30/37) | m3 | 843.19 |  | 0
VII.1.17 | M.13.01.00 | Beton przyczółków i skrzydeł B35 (C30/37) | m3 | 100.89 |  | 0
Beton ustroju nośnego układany w deskowaniu
VII.1.18 | M.13.01.00 | Beton ustroju nośnego B50 (C40/50) | m3 | 1065.6 |  | 0
Beton pozostałych elementów
VII.1.19 | M.13.01.00 | Beton płyt przejściowych B35 (C30/37) | m3 | 49.98 |  | 0
VII.1.20 | M.13.01.00 | Beton kap B35 (C30/37) | m3 | 243.18 |  | 0
VII.1.21 | M.13.01.00 | Bet. ław pod umoc. stożków nasyp. B25 (C20/25) | m3 | 33.16
BETON NIEKONSTRUKCYJNY
Beton klasy < C20/25
VII.1.22 | M.13.02.02 | Beton niekonstrukcyjny B15 (C12/15) układany na gruncie | m3 | 124.3 |  | 0
PREFABRYKATY BETONOWE
Deski gzymsowe z polimerobetonu
VI.1.23 | M.13.03.02 | Prefabrykowane deski gzym. z polimer. 40x600mm | m | 286.1 |  | 0
KONSTRUKCJE STALOWE USTROJU
Konstrukcje stalowe ustroju
VII.1.24 | M.14.01.02 | Konstrukcja stalowa ze stali S460 | kg | 311523.5 |  | 0
Zabezpieczenie antykorozyjne konstrukcji stalowych
VII.1.25 | M.14.03.01 | Konstrukcja stalowa przęseł AB i BC | m2 | 2043.8 |  | 0
BETON – ROBOTY TOWARZYSZĄCE
Kotwy
VII.1.26 | M.13.06.01 | Kotwy kap | szt. | 572 |  | 0
VII.1.27 | M.13.06.01 | Kotwy osłon przeciwporażeniowych | szt. | 20 |  | 0
VII.1.28 | M.13.06.01 | Kotwy latarni | szt. | 5 |  | 0
Dylatacja pełne zewnętrznych powierzchni betonu chodników i gzymsów
VII.1.29 | M.18.01.03 | Dylatacja pełna zabudów chodnikowych | m | 98.4 |  | 0
VII.1.30 | M.18.01.03 | Dylatacja pozorna zabudów chodnikowych | m | 98.4 |  | 0
IZOLACJE I NAWIERZCHNIE NA OBIEKTACH
IZOLACJE CIENKIE
Izolacje bitumiczne wykonywane na zimno
VII.1.31 | M.15.01.01 | Izolacja bitumiczna wykonywana na zimno | m2 | 1636.89 |  | 0
IZOLACJE GRUBE
Izolacje z papy zgrzewalnej
VII.1.32 | M.15.02.01 | Izolacja gruba z papy zgrzewalnej-jednowarstwowa | m2 | 1793.53 |  | 0
VII.1.33 | M.15.02.01 | Izolacja gruba z papy zgrzewalnej-dwuwarstwowa (dodatek - tylko druga warstwa) | m2 | 1014.33 |  | 0
Warstwa nieprzepuszczalna z maty bentonitowej
VII.1.33a | M.25.00.00 | Mata bentonitowa | m2 | 373.26 |  | 0
NAWIERZCHNIE NA OBIEKTACH
Warstwa wiążąca z asfaltu lanego
VII.1.34 | M.15.03.05 | Nawierzchnia jezdni z asfaltu lanego MA-11 gr. 4cm 5cm | m2 | 889.76 |  | 0
Warstwa ścieralna z mieszanki mineralno asfaltowej SMA
VII.1.35 | M.15.03.13 | Nawierzchnia jezdni z SMA - gr. 4cm | m2 | 834.15 |  | 0
Warstwa ścieralna z asfaltu lanego - przeciwspadek
VII.1.36 | M.15.03.05 | Przeciwspadeki z asfaltu lanego MA-11 | m2 | 55.61 |  | 0
Antykorozyjne zabezpieczenie powierzchni betonowych odporne na ścieranie
VII.1.37 | M.15.03.01 | Naw. na kap. z żywic epoks.-poliur. gr. 5mm | m2 | 1104.83 |  | 0
ODWODNIENIE OBIEKTÓW
ODWODNIENIE POMOSTU
Wpusty ściekowe żeliwne
VII.1.38 | M.16.01.01 | Wpusty mostowe żeliwne z odpływem prostym | szt. | 14 |  | 0
Sączki odwadniające izolację
VII.1.39 | M.16.01.03 | Sączki Ø 50 | szt. | 32 |  | 0
Dreny odwadniające izolacje pomostu
VII.1.40 | M.16.01.04 | Drenaż z geowłók. i krusz. otoczonego żywicą | m | 365.84 |  | 0
Rury odwadniające
VII.1.41 | M.16.01.02 | Rury odpływowe i zbiorcze w instalacji odwod. Ø250 | m | 242 |  | 0
INNE ODWODNIENIA
Odwodnienie zasypki przyczółka
VII.1.42 | M.25.01.01 | Rura drenarska Ø50-150 z obsypaniem | m | 74 |  | 0
Wylot prefabrykowany
VII.1.43 | M.13.03.00 | Wylot prefabrykowany | szt. | 4 |  | 0
ŁOŻYSKA
Łożyska garnkowe - siły obliczeniowe
VII.1.44 | M.17.01.01 | Łożyska garnkowe jednokier-przesuwne V=…. MN | szt. | 5 |  | 0
VII.1.45 | M.17.01.01 | Łożyska garnkowe wielokier.-przesuwne V=…. MN | szt. | 3 |  | 0
VII.1.46 | M.17.01.01 | Łożyska garnkowe stałe V=…. MN | szt. | 2 |  | 0
URZĄDZENIA DYLATACYJNE
Urządzenia dylatacyjne modułowe bez nakładek wyciszających - przesuw sumaryczny
VII.1.47 | M.18.01.02 | Urządzenia dylatacyjne jednomodułowe 80mm | m | 16.15 |  | 0
VII.1.48 | M.18.01.02 | Urządzenia dylatacyjne modułowe 120mm | m | 16.15 |  | 0
DYLATACJE SZCZELNE
Zabezpieczenie przerw dylatacyjnych w konstrukcjach żelbetowych
VII.1.49 | M.18.01.03 | Zabezpieczenie szczelin dylatacyjnych taśmą PCV (np. dylatacja skrzydeł, korpusu, podłużna ustroju) | m | 41.2 |  | 0
BEZPIECZEŃSTWO RUCHU
ELEMENTY ZABEZPIECZAJĄCE
Krawężnik mostowy kamienny
VII.1.50 | M.19.01.01 | Krawężnik mostowy 180x200mm | m | 285.77 |  | 0
Krawężnik kamienny (zanikający)
VII.1.51 | M.19.01.01 | Krawężnik zanikający 20x35, na ławie | m | 37.7 |  | 0
Bariery ochronne stalowe
VII.1.52 | M.19.01.03 | Bariery ochronne z poręczą H2 W3 | m | 285.8 |  | 0
Balustrady
VII.1.53 | M.19.01.04 | Balustrady na drogowych obiektach mostowych | m | 386.03 |  | 0
VII.1.54 | M.19.01.04 | Balustrada schodów skarp. i przejść serwis. | m | 38.23 |  | 0
OSŁONY I EKRANY
Osłony przeciwporażeniowe
VII.1.55 | M.19.01.05 | Osłony przeciwporażeniowe | m | 17.8 |  | 0
INNE ROBOTY MOSTOWE
ELEMENTY WYPOSAŻENIA OBIEKTU
Rury osłonowe dla przewodów
VII.1.56 | M.20.01.02 | Rury osłonowe PCV | m | 16.4 |  | 0
VII.1.57 | M.20.01.02 | Rury osłonowe HDPE fi140 | m | 428.19
Schody robocze z balustradą
VII.1.58 | M.20.01.09 | Schody skarpowe dla obsługi | m | 38.23 |  | 0
Umocnienie stożków i skarp przyczółków
VII.1.59 | M.20.01.05 | Umocnienie skarp i pow. poziomych drobnowymiarowymi elementami bet. na zaprawie cem.-piaskowej | m2 | 1181.79 |  | 0
Znaki pomiarowe
VII.1.60 | M.20.01.04 | Znaki wysokościowe na obiekcie | szt. | 22 |  | 0
VII.1.61 | M.20.01.04 | Znaki wysokościowe w sąsiedztwie obiektu | szt. | 1 |  | 0
Zabezpieczenie powierzchni betonowych
VII.1.62 | M.26.01.06 | Zabezpieczenie antykorozyjne powierzchni betonowych - hydrofobizacja | m2 | 2392.67 |  | 0
ROBOTY RÓŻNE
Próbne obciążenie drogowego obiektu mostowego
VII.1.63 | M.20.01.11 | Próbne obciążenie obiektu drogowego wraz z projektem | ryczałt |  |  | 0
Razem OBIEKT WD-1: | [5 empty] | 0
VII.2 |  | OBIEKT WD-2
Wytyczenie obiektu
VII.2.1 | M.01.01.00 | Wytyczenie obiektu | ryczałt | 1 |  | 0
FUNDAMENTOWANIE
Roboty ziemne
VII.2.2 | M.01.01.01 | Wykopy oraz przekopy z wywozem nadmiaru gruntu i utylizacją oraz odwodnieniem | m3 | 1343.94 |  | 0
VII.2.3 | M.01.01.04 | Zasypanie wykopów z zagęszczeniem z gruntu nieprzepuszczalnego | m3 | 881.84 |  | 0
VII.2.4 | M.01.01.04 | Zasypanie z zagęszczeniem za przyczółkiem | m3 | 2950.33 |  | 0
VII.2.5 | M.01.01.04 | Wykonanie stożków nasypowych | m3 | 2282.26 |  | 0
VII.2.6 | M.01.01.09 | Wbicie ścianek szczelnych (trac.) | m2 | 208 |  | 0
VII.2.6a | M.01.01.09 | Demontaż ścianek szczelnych | m2 | 208 |  | 0
ZBROJENIE
Zbrojenie stalą klsy A-IIIN
VII.2.7 | M.12.01.01 | Zbrojenie B500SP - ławy fundamentowe | kg | 75579 |  | 0
VII.2.8 | M.12.01.01 | Zbrojenie B500SP - przyczółki, skrzydła | kg | 40843 |  | 0
VII.2.9 | M.12.01.01 | Zbrojenie B500SP - filary | kg | 3831 |  | 0
VII.2.10 | M.12.01.01 | Zbrojenie B500SP - ustrój nośny | kg | 69512.9 |  | 0
VII.2.11 | M.12.01.01 | Zbrojenie B500SP - kapy, zwieńczenia i inne | kg | 8965 |  | 0
VII.2.12 | M.12.01.01 | Zbrojenie B500SP - płyty przejściowe | kg | 5933 |  | 0
BETON
BETON KONSTRUKCYJNY
Beton fundamentów w deskowaniu
VII.2.13 | M.13.01.00 | Beton fundamentów B35 (C30/37) | m3 | 462.1 |  | 0
Betonowe elementy podpór
VII.2.14 | M.13.01.00 | Beton przyczółków i skrzydeł B35 (C30/37) | m3 | 654.7 |  | 0
VII.2.15 | M.13.01.00 | Beton filarów B45 (C35/45) | m3 | 46.1 |  | 0
Beton ustroju nośnego układany w deskowaniu
VII.2.16 | M.13.01.00 | Beton ustroju nośnego B35 (C30/37) | m3 | 311 |  | 0
Beton pozostałych elementów
VII.2.17 | M.13.01.00 | Beton płyt przejściowych B35 (C30/37) | m3 | 46.7 |  | 0
VII.2.18 | M.13.01.00 | Beton kap B35 (C30/37) | m3 | 95.1 |  | 0
VII.2.19 | M.13.01.00 | Beton ław pod umoc. stożków nasyp. B25 (C20/25) | m3 | 18.72
BETON NIEKONSTRUKCYJNY
Beton klasy < C20/25
VII.2.20 | M.13.02.02 | Beton niekonstrukcyjny B15 (C12/15) układany na gruncie | m3 | 58.4 |  | 0
PREFABRYKATY BETONOWE
Deski gzymsowe z polimerobetonu
VII.2.21 | M.13.03.02 | Prefabrykowane deski gzym. z polimer. 40x600mm | m | 162.4 |  | 0
KONSTRUKCJE STALOWE USTROJU
Konstrukcje stalowe ustroju
VII.2.22 | M.14.01.02 | Konstrukcja stalowa ze stali S460 | kg | 152148 |  | 0
Zabezpieczenie antykorozyjne konstrukcji stalowych
VII.2.23 | M.14.03.01 | Zabezpieczenie antykorozyjne konstrukcji stalowych | m2 | 1616.8 |  | 0
BETON – ROBOTY TOWARZYSZĄCE
Kotwy
VII.2.24 | M.18.01.03 | Kotwy kap | szt. | 246 |  | 0
VII.2.25 | M.18.01.03 | Kotwy latarni | szt. | 2 |  | 0
Dylatacja pełne zewnętrznych powierzchni betonu chodników i gzymsów
VII.2.26 | M.18.06.03 | Dylatacja pełna zabudów chodnikowych | m | 28.98 |  | 0
VII.2.27 | M.18.06.03 | Dylatacja pozorna zabudów chodnikowych | m | 33.81 |  | 0
IZOLACJE I NAWIERZCHNIE NA OBIEKTACH
IZOLACJE CIENKIE
Izolacje bitumiczne wykonywane na zimno
VII.2.28 | M.15.01.01 | Izolacja bitumiczna wykonywana na zimno | m2 | 1248.95 |  | 0
IZOLACJE GRUBE
Izolacje z papy zgrzewalnej
VII.2.29 | M.15.02.01 | Izolacja gruba z papy zgrzewalnej-jednowarstwowa | m2 | 810.45 |  | 0
VII.2.30 | M.15.02.01 | Izolacja gruba z papy zgrzewalnej-dwuwarstwowa (dodatek - tylko druga warstwa) | m2 | 382.92
Warstwa nieprzepuszczalna z maty bentonitowej
VII.2.31 | M.15.02.01 | Mata bentonitowa | m2 | 383.6 |  | 0
NAWIERZCHNIE NA OBIEKTACH
Warstwa wiążąca z asfaltu lanego
VII.2.32 | M.15.03.05 | Nawierzchnia jezdni z asfaltu lanego MA-11 gr. 4cm 5cm | m2 | 491.55 |  | 0
Warstwa ścieralna z mieszanki mineralno asfaltowej SMA
VII.2.33 | M.15.03.13 | Nawierzchnia jezdni z SMA - gr. 4cm | m2 | 460.83 |  | 0
Warstwa ścieralna z asfaltu lanego - przeciwspadek
VII.2.34 | M.15.03.05 | Przeciwspadeki z asfaltu lanego MA-11 | m2 | 30.72 |  | 0
Antykorozyjne zabezpieczenie powierzchni betonowych odporne na ścieranie
VII.2.35 | M.15.03.01 | Naw. na kap. z żywic epoks.-poliur. gr. 5mm | m2 | 390.93 |  | 0
ODWODNIENIE OBIEKTÓW
ODWODNIENIE POMOSTU
Wpusty ściekowe żeliwne
VII.2.36 | M.16.01.01 | Wpusty mostowe żeliwne z odpływem prostym | szt. | 8 |  | 0
Sączki odwadniające izolację
VII.2.37 | M.16.01.03 | Sączki Ø 50 | szt. | 20 |  | 0
Dreny odwadniające izolacje pomostu
VII.2.38 | M.16.01.04 | Drenaż z geowłók. i krusz. otoczonego żywicą | m | 169.9 |  | 0
Rury odwadniające
VII.2.39 | M.16.01.02 | Rury odpływowe i zbiorcze w instalacji odwod. Ø200 | m | 129.6 |  | 0
INNE ODWODNIENIA
Odwodnienie zasypki przyczółka
VII.2.40 | M.25.01.01 | Rura drenarska Ø50-150 z obsypaniem | m | 75.4 |  | 0
Wylot prefabrykowany
VII.2.41 | M.13.03.00 | Wylot prefabrykowany | szt. | 4 |  | 0
ŁOŻYSKA
Łożyska elastomerowe - siły obliczeniowe
VII.2.42 | M.17.01.01 | Łożyska elastomerowe jednokier-przesuwne V=2,5-4,0MN | szt. | 2 |  | 0
VII.2.43 | M.17.01.01 | Łożyska elastomerowe wielokier.-przesuwne V=2,0-6,5 MN | szt. | 9 |  | 0
VII.2.44 | M.17.01.01 | Łożyska elastomerowe stałe V=6,5MN | szt. | 1 |  | 0
URZĄDZENIA DYLATACYJNE
Urządzenia dylatacyjne modułowe bez nakładek wyciszających - przesuw sumaryczny
VII.2.45 | M.18.01.02 | Urządzenia dylatacyjne jednomodułowe 80mm | m | 27.3 |  | 0
DYLATACJE SZCZELNE
Zabezpieczenie przerw dylatacyjnych w konstrukcjach żelbetowych
VII.2.46 | M.18.01.03 | Zabezpieczenie szczelin dylatacyjnych taśmą PCV (np. dylatacja skrzydeł, korpusu, podłużna ustroju) | m | 24.35 |  | 0
BEZPIECZEŃSTWO RUCHU
ELEMENTY ZABEZPIECZAJĄCE
Krawężnik mostowy kamienny
VII.2.47 | M.19.01.01 | Krawężnik mostowy 180x200mm | m | 162.54 |  | 0
Krawężnik kamienny (zanikający)
VII.2.48 | M.19.01.01 | Krawężnik zanikający 20x35, na ławie | m | 20 |  | 0
Bariery ochronne stalowe
VII.2.49 | M.19.01.03 | Bariery ochronne H2 W2 | m | 80.59 |  | 0
VII.2.50 | M.19.01.03 | Bariery ochronne z poręczą H2 W2 | m | 81.95 |  | 0
Balustrady
VII.2.51 | M.19.01.04 | Balustrady na drogowych obiektach mostowych | m | 80.59 |  | 0
VII.2.52 | M.19.01.04 | Balustrada schodów skarp. i przejść serwis. | m | 21.71 |  | 0
OSŁONY I EKRANY
Osłony przeciwporażeniowe
VII.2.53 | M.19.01.05 | Osłony przeciwporażeniowe | m | 44 |  | 0
INNE ROBOTY MOSTOWE
ELEMENTY WYPOSAŻENIA OBIEKTU
Rury osłonowe dla przewodów
VII.2.54 | M.20.01.02 | Rury osłonowe PCV | m | 5.38 |  | 0
VII.2.55 | M.20.01.02 | Rury osłonowe HDPE fi140 | m | 241.77
VII.2.56 | M.20.01.02 | Rury osłonowe fi500 | m | 89.6
Schody robocze z balustradą
VII.2.57 | M.20.01.09 | Schody skarpowe dla obsługi | m | 21.71 |  | 0
Umocnienie stożków i skarp przyczółków
VII.2.58 | M.20.01.05 | Umocnienie skarp i pow. poziomych drobnowymiarowymi elementami bet. na zaprawie cem.-piaskowej | m2 | 641.25 |  | 0
Znaki pomiarowe
VII.2.59 | M.20.01.04 | Znaki wysokościowe na obiekcie | szt. | 22 |  | 0
VII.2.60 | M.20.01.04 | Znaki wysokościowe w sąsiedztwie obiektu | szt. | 1 |  | 0
Zabezpieczenie powierzchni betonowych
VII.2.61 | M.26.01.06 | Zabezpieczenie antykorozyjne powierzchni betonowych - hydrofobizacja | m2 | 710.13 |  | 0
ROBOTY RÓŻNE
Próbne obciążenie drogowego obiektu mostowego
VII.2.62 | M.20.01.11 | Próbne obciążenie obiektu drogowego wraz z projektem | ryczałt |  |  | 0
Razem OBIEKT WD-2: | [5 empty] | 0
VII.3 |  | OBIEKT WD-3
Wytyczenie obiektu
VII.3.1 | M.01.01.00 | Wytyczenie obiektu | ryczałt | 1 |  | 0
FUNDAMENTOWANIE
Roboty ziemne
VII.3.2 | M.01.01.01 | Wykopy oraz przekopy z wywozem nadmiaru gruntu i utylizacją oraz odwodnieniem | m3 | 606.24 |  | 0
VII.3.3 | M.01.01.04 | Zasypanie wykopów z zagęszczeniem z gruntu nieprzepuszczalnego | m3 | 255.3 |  | 0
VII.3.4 | M.01.01.04 | Zasypanie z zagęszczeniem za przyczółkiem | m3 | 3902.1 |  | 0
VII.3.5 | M.01.01.04 | Zasypanie z zagęszczeniem grunt zbrojony | m3 | 4296 |  | 0
VII.3.6 | M.01.01.04 | Wykonanie stożków nasypowych | m3 | 478.78 |  | 0
ZBROJENIE
Zbrojenie stalą klsy A-IIIN
VII.3.7 | M.12.01.01 | Zbrojenie B500SP - ławy fundamentowe | kg | 23015 |  | 0
VII.3.8 | M.12.01.01 | Zbrojenie B500SP - skrzydła | kg | 6598 |  | 0
VII.3.9 | M.12.01.01 | Zbrojenie B500SP - rama | kg | 41913 |  | 0
VII.3.10 | M.12.01.01 | Zbrojenie B500SP - kapy, zwieńczenia i inne | kg | 9108 |  | 0
VII.3.11 | M.12.01.01 | Zbrojenie B500SP - płyty przejściowe | kg | 4064 |  | 0
BETON
BETON KONSTRUKCYJNY
Beton fundamentów w deskowaniu
VII.3.12 | M.13.01.00 | Beton fundamentów B35 (C30/37) | m3 | 177.2 |  | 0
Betonowe elementy podpór
VII.3.13 | M.13.01.00 | Beton skrzydeł B35 (C30/37) | m3 | 88.6 |  | 0
Beton ustroju nośnego układany w deskowaniu
VII.3.14 | M.13.01.00 | Beton ustroju nośnego B35 (C30/37) | m3 | 250.3 |  | 0
Beton pozostałych elementów
VII.3.15 | M.13.01.00 | Beton płyt przejściowych B35 (C30/37) | m3 | 41.5 |  | 0
VII.3.16 | M.13.01.00 | Beton kap B35 (C30/37) | m3 | 135.1 |  | 0
BETON NIEKONSTRUKCYJNY
Beton klasy < C20/25
VII.3.17 | M.13.02.02 | Beton niekonstrukcyjny B15 (C12/15) układany na gruncie | m3 | 35.3 |  | 0
PREFABRYKATY BETONOWE
Deski gzymsowe z polimerobetonu
VII.3.18 | M.13.03.02 | Prefabrykowane deski gzym. z polimer. 40x600mm | m | 139.99 |  | 0
BETON – ROBOTY TOWARZYSZĄCE
Kotwy
VII.3.19 | M.13.06.01 | Kotwy kap | szt. | 96 |  | 0
VII.3.20 | M.13.06.01 | Kotwy latarni | szt. | 2 |  | 0
Dylatacja pełne zewnętrznych powierzchni betonu chodników i gzymsów
VII.3.21 | M.18.01.03 | Dylatacja pełna zabudów chodnikowych | m | 28 |  | 0
VII.3.22 | M.18.01.03 | Dylatacja pozorna zabudów chodnikowych | m | 33.6 |  | 0
IZOLACJE I NAWIERZCHNIE NA OBIEKTACH
IZOLACJE CIENKIE
Izolacje bitumiczne wykonywane na zimno
VII.3.23 | M.15.01.01 | Izolacja bitumiczna wykonywana na zimno | m2 | 599.7 |  | 0
IZOLACJE GRUBE
Izolacje z papy zgrzewalnej
VII.3.24 | M.15.02.01 | Izolacja gruba z papy zgrzewalnej-jednowarstwowa | m2 | 267.3 |  | 0
VII.3.25 | M.15.02.01 | Izolacja gruba z papy zgrzewalnej-dwuwarstwowa (dodatek - tylko druga warstwa) | m2 | 17.2
Warstwa nieprzepuszczalna z maty bentonitowej
VII.3.26 | M.15.02.01 | Mata bentonitowa | m2 | 110.63 |  | 0
NAWIERZCHNIE NA OBIEKTACH
Warstwa wiążąca z asfaltu lanego
VII.3.27 | M.15.03.05 | Nawierzchnia jezdni z asfaltu lanego MA-11 gr. 4cm 5cm | m2 | 96 |  | 0
Warstwa ścieralna z mieszanki mineralno asfaltowej SMA
VII.3.28 | M.15.03.13 | Nawierzchnia jezdni z SMA - gr. 4cm | m2 | 90 |  | 0
Warstwa ścieralna z asfaltu lanego - przeciwspadek
VII.3.28a | M.15.03.05 | Przeciwspadeki z asfaltu lanego MA-11 | m2 | 6 |  | 0
Antykorozyjne zabezpieczenie powierzchni betonowych odporne na ścieranie
VII.3.29 | M.15.03.01 | Naw. na kap. z żywic epoks.-poliur. gr. 5mm | m2 | 238.32 |  | 0
ODWODNIENIE OBIEKTÓW
ODWODNIENIE POMOSTU
Sączki odwadniające izolację
VII.3.30 | M.16.01.03 | Sączki Ø 50 | szt. | 4 |  | 0
Dreny odwadniające izolacje pomostu
VII.3.31 | M.16.01.04 | Drenaż z geowłók. i krusz. otoczonego żywicą | m | 43.6 |  | 0
INNE ODWODNIENIA
Odwodnienie zasypki przyczółka
VII.3.32 | M.25.01.01 | Rura drenarska Ø50-150 z obsypaniem | m | 53.9 |  | 0
Rura odprowadzająca wodę z sączka Ø50
VII.3.33 | M.25.01.01 | Rura odprowadzająca wodę z sączka Ø50 | m | 5 |  | 0
Wylot prefabrykowany
VII.3.34 | M.13.03.00 | Wylot prefabrykowany | szt. | 6 |  | 0
DYLATACJE SZCZELNE
Zabezpieczenie przerw dylatacyjnych w konstrukcjach żelbetowych
VII.3.35 | M.18.01.03 | Zabezpieczenie szczelin dylatacyjnych taśmą PCV (np. dylatacja skrzydeł, korpusu, podłużna ustroju) | m | 28.8 |  | 0
BEZPIECZEŃSTWO RUCHU
ELEMENTY ZABEZPIECZAJĄCE
Krawężnik mostowy kamienny
VII.3.36 | M.19.01.01 | Krawężnik mostowy 180x200mm | m | 140 |  | 0
Krawężnik kamienny (zanikający)
VII.3.37 | M.19.01.01 | Krawężnik zanikający 20x35, na ławie | m | 20 |  | 0
Bariery ochronne stalowe
VII.3.38 | M.19.01.03 | Bariery ochronne z poręczą H2 W2 | m | 140 |  | 0
Balustrady
VII.3.39 | M.19.01.04 | Balustrady na drogowych obiektach mostowych | m | 70 |  | 0
VII.3.40 | M.19.01.04 | Balustrada schodów skarp. i przejść serwis. | m | 12 |  | 0
INNE ROBOTY MOSTOWE
ELEMENTY WYPOSAŻENIA OBIEKTU
Rury osłonowe dla przewodów
VII.3.41 | M.20.01.02 | Rury osłonowe HDPE fi140 | m | 213 |  | 0
VII.3.42 | M.20.01.02 | Rury osłonowe fi500 | m | 2.6 |  | 0
Schody robocze z balustradą
VII.3.43 | M.20.01.09 | Schody skarpowe dla obsługi | m | 12.3 |  | 0
Umocnienie stożków i skarp przyczółków
VII.3.44 | M.20.01.05 | Umocnienie skarp i pow. poziomych drobnowymiarowymi elementami bet. na zaprawie cem.-piaskowej | m2 | 6 |  | 0
Znaki pomiarowe
VII.3.45 | M.20.01.04 | Znaki wysokościowe na obiekcie | szt. | 6 |  | 0
VII.3.46 | M.20.01.04 | Znaki wysokościowe w sąsiedztwie obiektu | szt. | 1 |  | 0
Zabezpieczenie powierzchni betonowych
VII.3.47 | M.26.01.06 | Zabezpieczenie antykorozyjne powierzchni betonowych - hydrofobizacja | m2 | 312.5 |  | 0
Konstrukcje oporowe
VII.3.48 | M.20.01.12 | Konstrukcja oporowa z gruntu zbrojonego | m2 | 699.4 |  | 0
Razem OBIEKT WD-3: | [5 empty] | 0
0

## VIII. KT
Przedmiar Robót Część 5 Zadanie 2: „Budowa nowego odcinka drogi łączącej ulicę Barlickiego z drogą krajową nr 3”
Poz. | Nr Specyfikacji Technicznej | Nazwa i opis pozycji przedmiaru | Jednostki miary |  | Cena jednostkowa bez VAT | Wartość bez VAT
|  |  | nazwa | ilość | (PLN) | (PLN)
VIII. Kanał Technologiczny
Kanał Technologiczny wraz z robotami ziemnymi,wywozem, utylizacją, zagęszczeniem, oznakowaniem, odwodnieniem wykopu, umocnienie wykopu
VIII.1 | D 01.03.04 | Budowa studni kablowych SKR-2 z pokrywą z zabezpieczeniem mechaniczno-ryglowym | kpl. | 5 |  | 0
VIII.2 | D 01.03.04 | Budowa kanalizacji kablowej KTp1 - 1x RO (fi110) - 1x RO (fi125) - 3x RS (HDPE 40/3,7) + 1xWMR (fi 40 - wiązka 7 mikrorur) | m | 313 |  | 0
VIII.3 | D 01.03.04 | Budowa kanalizacji kablowej KTu1 - 1x RO (fi110) - 3x RS (HDPE 40/3,7) - 1x WMR (fi 40 - wiązka 7 mikrorur) | m | 177 |  | 0
Razem VIII. KANAŁ TECHNOLOGICZNY: | [5 empty] | 0
Wartość należy podać z dokładnością do dwóch miejsc po przecinku

## IX. Oświetlenie+kolizje
Przedmiar Robót Część 5 Zadanie 2: „Budowa nowego odcinka drogi łączącej ulicę Barlickiego z drogą krajową nr 3”
Poz. | Nr Specyfikacji Technicznej | Nazwa i opis pozycji przedmiaru | Jednostki miary |  | Cena jednostkowa bez VAT | Wartość bez VAT
|  |  | nazwa | ilość | (PLN) | (PLN)
IX. Przebudowa sieci oświetleniowej oraz likwidacja kolizji energetycznych
LIKWIDACJA KOLIZJI ENERGETYCZNYCH
Usunięcie kolizji sieci energetycznych wraz z robotami ziemnymi,wywozem, utylizacją, podsypką, obsypką, zagęszczeniem nasypów
Demontaż istniejącej sieci elektroenergetycznej napowietrznej 15kV wraz z wywozem i utylizacją
IX.1 | ST-E.01 | Demontaż słupa krańcowego | szt. | 1 |  | 0
IX.2 | ST-E.01 | Demontaż istn. słupów przelotowych | szt. | 2 |  | 0
IX.3 | ST-E.01 | Demonaż istn. linii napowietrznej 3xAFL-50 | km/1 przewód | 0.75 |  | 0
Linia napowietrzna 15kV
IX.4 | ST-E.01 | Montaż i ustawienie słupa krańcowy z rozłacznikiem i głowicami typu Kgr Em-13,5/17,5 - kompletny | kpl. | 1 |  | 0
IX.5 | ST-E.01 | Montaż głowic kablowych - zarobienie na sucho końca kabla Al 1-żyłowego o przekroju do 400 mm2 na napięcie do 1 kV o izolacji i powłoce z tworzyw sztucznych | szt. | 3 |  | 0
IX.6 | ST-E.01 | Montaż przewodów o przekroju do 50 mm2 rozciąganych z udziałem podnośnika samochodowego dla linii niskiego napięcia (odcinek linii do 300 m) | km/1 przewód | 0.45 |  | 0
IX.7 | ST-E.01 | Montaż głowic olejowych napowietrznych na kablach 1-żyłowych (Al do 240 mm2) na U do 10 kV o izolacji i powłoce z tworzyw sztucznych - 2-3 głowice w strefie | szt. | 1 |  | 0
IX.8 | ST-E.01 | Badanie odcinków linii kablowych do 1 kV | odc. | 3 |  | 0
Sieć kablowa 15kV
IX.9 | ST-E.01 | Układanie rur ochronnych z PCW o śr. do 140 mm w wykopie - SRS-160 | m | 175 |  | 0
IX.10 | ST-E.01 | Zabezpieczenie istniejących kabli 15kV rurami dwudzielnymi A160-PS | m | 55 |  | 0
IX.11 | ST-E.01 | Układanie kabli jednożyłowych o masie do 2.0 kg/m na napięcie znamionowe poniżej 110 kV w rowach kablowych | m | 100 |  | 0
IX.12 | ST-E.01 | Układanie kabli jednożyłowych o masie do 3.0 kg/m na nap. znamionowe poniżej 110 kV w rurach, pustakach lub kanałach zamkniętych | m | 80 |  | 0
IX.13 | ST-E.01 | Montaż w rowach muf przelotowych z taśm izolacyjnych na kablach jednożyłowych z żyłami Al o przekroju do 240 mm2 na napięcie do 20 kV o izolacji i powłoce z tworzyw sztucznych | szt. | 1 |  | 0
IX.14 | ST-E.01 | Badanie odcinków linii kablowych do 15 kV | odc. | 4 |  | 0
IX.15 | ST-E.01 | Badanie odcinków linii napowietrznych do 30 kV | odc. | 1 |  | 0
Razem LIKWIDACJA KOLIZJI ENERGETYCZYCH: | [5 empty] | 0
PRZEBUDOWA SIECI OŚWIETLENIOWEJ
Roboty kablowe wraz z robotami ziemnymi, podsypką, obsypką, zagęszczeniem nasypów
IX.16 | ST-E.01 | Przepychanie rur stalowych o średnicy do 100 mm pod drogami i nasypami - za pierwszą rurę | m | 34 |  | 0
IX.17 | ST-E.01 | Przepychanie rur stalowych o średnicy do 100 mm pod drogami i nasypami - za każdą następną rurę | m | 34 |  | 0
IX.18 | ST-E.01 | Rury ochronne z PCW o średnicy do 110 mm w wykopie SRS-110 | m | 90 |  | 0
IX.19 | ST-E.01 | Kable wielożyłowe o masie do 1.0 kg/m na napięcie znamionowe poniżej 110 kV w rowach kablowych - YAKY 4x35 | m | 250 |  | 0
IX.20 | ST-E.01 | Uziom rurowy lub ze stali profilowej - dł. uziemiacza do 3m | szt. | 1 |  | 0
IX.21 | ST-E.01 | Kable wielożyłowe o masie do 1.0 kg/m na napięcie znamionowe poniżej 110 kV w rurach pustakach lub kanałach zamkniętych - YAKY 4x35 | m | 445 |  | 0
IX.22 | ST-E.01 | Układanie bednarki w rowach kablowych - Płaskownik Fe/Zn 30x4 | m | 250 |  | 0
IX.23 | ST-E.01 | Układanie bednarki w kanałach lub tunelach luzem - bednarka do 120 mm2 | m | 450 |  | 0
IX.24 | ST-E.01 | Łączenie przewodów uziemiających przez spawanie w wykopie - bednarka 120 mm2 | szt. | 16 |  | 0
IX.25 | ST-E.01 | Podłączenie przewodów pojedynczych pod zaciski lub bolce; przekrój żyły do 50 mm2 - przewód LgYżo 1x25 | szt. | 16 |  | 0
IX.26 | ST-E.01 | Głowice kablowe - zarobienie na sucho końca kabla 4-żyłowego o przekroju do 50 mm2 na napięcie do 1 kV o izolacji i powłoce z tworzyw sztucznych | szt. | 36 |  | 0
IX.27 | ST-E.01 | Badania, sprawdzenia i pomiary | kpl. | 1 |  | 0
Zewnętrzny sprzęt oświetleniowy
IX.28 | ST-E.01 | Słup oświetleniowy aluminiowy w kolorze szampańskim h=8,5m, z robotami ziemnymi, posadowieniem i fundamentem | kpl. | 6 |  | 0
IX.29 | ST-E.01 | Słup oświetleniowy aluminiowy w kolorze szampańskim h=8,5m montowany na wiadukcie | kpl. | 9 |  | 0
IX.30 | ST-E.01 | Słup oświetleniowy aluminiowy w kolorze szampańskim h=8,5m, słup przegubowy montowany na wiadukcie | kpl. | 2 |  | 0
IX.31 | ST-E.01 | Montaż wysięgników rurowych o ciężarze do 15 kg na słupie - WR-T1/1,5/5 | kpl. | 16 |  | 0
IX.32 | ST-E.01 | Montaż opraw do lamp sodowych (1 lampa w oprawie) na wysięgniku - Oprawa oświetlenia drogowego wraz z podłączeniem | kpl. | 16 |  | 0
IX.33 | ST-E.01 | Wciąganie przewodów do słupa - YDYżo 5x1,5 | m | 180 |  | 0
IX.34 | ST-E.01 | Badania, sprawdzenia i pomiary | kpl. | 1 |  | 0
Razem BUDOWA OŚWIETLENIA DROGOWEGO: | [5 empty] | 0
Razem IX. Przebudowa sieci oświetleniowej oraz likwidacja kolizji sieci energetycznych: | [5 empty] | 0
Wartość należy podać z dokładnością do dwóch miejsc po przecinku

## X. SRK
Przedmiar Robót Część 5 Zadanie 2: „Budowa nowego odcinka drogi łączącej ulicę Barlickiego z drogą krajową nr 3”
Poz. | Nr Specyfikacji Technicznej | Nazwa i opis pozycji przedmiaru | Jednostki miary |  | Cena jednostkowa bez VAT | Wartość bez VAT
|  |  | nazwa | ilość | (PLN) | (PLN)
X. Automatyka kolejowa
Roboty kablowe wraz z robotami ziemnymi, podsypką, obsypką, zagęszczeniem
X.1 | A.01.01. | Demontaż kabla sygnalizacyjnego YKSY 24x1,5 w ziemi wraz z wywozem i utylizacją | m | 25 |  | 0
X.2 | A.01.01. | Demontaż kabla teletechnicznego XzTKMXpw 10(5)x4x0,8 w ziemi wraz z wywozem i utylizacją | m | 25 |  | 0
X.3 | A.01.01. | Dostawa i układanie kabla sygnalizacyjnego YKSY 24x1,5 w ziemi | m | 25 |  | 0
X.4 | A.01.01. | Dostawa i wciąganie kabla sygnalizacyjnego YKSY 24x1,5 do rur | m | 25 |  | 0
X.5 | A.01.01. | Dostawa i układanie kabla teletechnicznego XzTKMXpw 10(5)x4x0,8 w ziemi | m | 25 |  | 0
X.6 | A.01.01. | Ułożenie kabla sygnalizacyjnego zapasu w ziemi | m | 5 |  | 0
X.7 | A.01.01. | Ułożenie kabla teletechnicznego zapasu w ziemi | m | 25 |  | 0
X.8 | A.01.01. | Ułożenie rury PP 110/5 | m | 15 |  | 0
X.9 | A.01.01. | Zabudowa mufy kalowej dla kabli YKSY 24x1,5, XzTKMXpw 10(5)x4x0,8 | szt. | 4 |  | 0
X.10 | A.01.01. | Badania, sprawdzenia i pomiary | kpl. | 1 |  | 0
X.11 | A.01.01. | Dokumentacja powykonawcza srk (w tym podkład branżowy dla geodezji) | kpl. | 1 |  | 0
Razem X. Automatyka kolejowa: | [5 empty] | 0
Wartość należy podać z dokładnością do dwóch miejsc po przecinku

## XI. TT
Przedmiar Robót Część 5 Zadanie 2: „Budowa nowego odcinka drogi łączącej ulicę Barlickiego z drogą krajową nr 3”
Poz. | Nr Specyfikacji Technicznej | Nazwa i opis pozycji przedmiaru | Jednostki miary |  | Cena jednostkowa bez VAT | Wartość bez VAT
|  |  | nazwa | ilość | (PLN) | (PLN)
XI. Przebudowa sieci telekomunikacyjnych
Roboty kablowe wraz z robotami ziemnymi, podsypką, obsypką, zagęszczeniem
XI.1 | D.01.03.03 | Odkopanie i ponowne ułożenie linii kablowej (przesunięcie) | m | 38 |  | 0
XI.2 | D.01.03.03 | Przebudowa kabla miedzianego XzTKMXpw 35x4x0,8, wraz zprzełaczeniem i pomiarami | m | 28 |  | 0
XI.3 | D.01.03.03 | Budowa rurociągu kablowego 2xHDPE 40/3,7 | m | 28 |  | 0
XI.4 | D.01.03.03 | Przebudowa kabla światłowodowego Z-XOTKtsd 48J, wraz z przełaczeniem i pomiarami | m | 2600 |  | 0
Razem XI. Przebudowa sieci telekomunikacyjnych: | [5 empty] | 0
Wartość należy podać z dokładnością do dwóch miejsc po przecinku

## XII.Energet. PKP
Przedmiar Robót Część 5 Zadanie 2: „Budowa nowego odcinka drogi łączącej ulicę Barlickiego z drogą krajową nr 3”
Poz. | Nr Specyfikacji Technicznej | Nazwa i opis pozycji przedmiaru | Jednostki miary |  | Cena jednostkowa bez VAT | Wartość bez VAT
|  |  | nazwa | ilość | (PLN) | (PLN)
XII. Usunięcie kolizji elektroenergetycznych - PKP
Roboty kablowe wraz z robotami ziemnymi, podsypką, obsypką, zagęszczeniem
XII.1 | ST-E.01 | Rury ochronne z PCW o średnicy do 110 mm w wykopie | m | 13 |  | 0
XII.2 | ST-E.01 | Rury ochronne z PCW o średnicy do 110 mm w wykopie -zabezpieczenie istniejącego kabla rurą dwudzielną R*2 | m | 13 |  | 0
XII.3 | ST-E.01 | Układanie bednarki w rowach kablowych - Płaskownik Fe/Zn 30x4 | m | 20 |  | 0
XII.4 | ST-E.01 | Łączenie przewodów uziemiających przez spawanie w wykopie - bednarka 120 mm2 | szt. | 2 |  | 0
XII.5 | ST-E.01 | Badania, sprawdzenia i pomiary | kpl. | 1 |  | 0
Razem XII. Usunięcie kolizji elektroenergetycznych - PKP: | [5 empty] | 0
Wartość należy podać z dokładnością do dwóch miejsc po przecinku

## XIII. Przebudowa WN
Przedmiar Robót Część 5 Zadanie 2: „Budowa nowego odcinka drogi łączącej ulicę Barlickiego z drogą krajową nr 3”
Poz. | Nr Specyfikacji Technicznej | Nazwa i opis pozycji przedmiaru | Jednostki miary |  | Cena jednostkowa bez VAT | Wartość bez VAT
|  |  | nazwa | ilość | (PLN) | (PLN)
XIII. Przebudowa linii WN 110kV
XIII.1 | D.01.03.03 | Odtworzenie trasy linii w terenie nieprzejrzystym (zalesionym) | km | 0.75 |  | 0
XIII.2 | D.01.03.03 | Fundamenty prefabrykowane typu SFGD 200/320 wraz z zabezpieczeniem antykorozyjnym | stanowisko | 1 |  | 0
XIII.3 | D.01.03.03 | Uziom powierzchniowy w wykopie | m | 60 |  | 0
XIII.4 | D.01.03.03 | Uziom prętowy | m | 8 |  | 0
XIII.5 | D.01.03.03 | Pomiar rezystancji uziemienia słupa linii elektroenergetycznej o napięciu do 110 kV | kpl. | 1 |  | 0
XIII.6 | D.01.03.03 | Montaż i stawianie słupów mocnych serii OS24 | t | 3.4 |  | 0
XIII.7 | D.01.03.03 | Dodatkowe konstrukcje stalowych słupów kratowych - zabezpieczenie słupa przed rozkręceniem | t | 0.1 |  | 0
XIII.8 | D.01.03.03 | Łańcuchy typu ŁO2 z izolacją długopniową dla I, II, III strefy zabrudzeniowej linii 110 kV z przewodem AFL-6 185 mm2 | szt. | 6 |  | 0
XIII.9 | D.01.03.03 | Przewody robocze typu AFL-6 185 mm2 bez skrzyżowań w sekcji o długości do 0,5 km lub do 2 przęseł w sekcji - montaż nowych przewodów | km/3prze | 0.75 |  | 0
XIII.10 | D.01.03.03 | Mostki przewodów roboczych typu AFL-6 185 mm2 na słupach mocnych | kpl. | 6 |  | 0
XIII.11 | D.01.03.03 | Przewody odgromowe typu AFL-1,7 70 mm2 bez skrzyżowań w sekcji o długości do 0,5 km lub do 2 przęseł w sekcji | km/1prze | 0.7 |  | 0
XIII.12 | D.01.03.03 | Zawieszenie ZO na przewód typu AFL-6 70 mm2 | kpl. | 1 |  | 0
XIII.13 | D.01.03.03 | Tłumiki drgań VSD | szt. | 6 |  | 0
XIII.14 | D.01.03.03 | Dwukrotne malowanie pędzlem konstrukcji kratowej farbą nawierzchniową | m2 | 131 |  | 0
XIII.15 | D.01.03.03 | Tabliczki opisowe | kpl. | 1 |  | 0
Razem XIII. Przebudowa linii WN 110kV: | [5 empty] | 0
Wartość należy podać z dokładnością do dwóch miejsc po przecinku

## XIV. Uszynienie
Przedmiar Robót Część 5 Zadanie 2: „Budowa nowego odcinka drogi łączącej ulicę Barlickiego z drogą krajową nr 3”
Poz. | Nr Specyfikacji Technicznej | Nazwa i opis pozycji przedmiaru | Jednostki miary |  | Cena jednostkowa bez VAT | Wartość bez VAT
|  |  | nazwa | ilość | (PLN) | (PLN)
XIV. Uszynienie obiektów nad linią PKP
XIV.1 | E00/E01/E02 | Kabel elektroenergetyczny o żyle aluminiowej, izolacji i powłoce polwinitowej 0,6/1 kV ALdY 1x120 mm2 | mb | 100 |  | 0
XIV.2 | E00/E01/E02 | Rura karbowana dwustronna VA 50 | mb | 100 |  | 0
XIV.3 | E00/E01/E02 | Ogranicznik niskonapięciowy TZD-1N/R | kpl. | 1 |  | 0
XIV.4 | E00/E01/E02 | Obudowa OS 40 EMITER | kpl. | 1 |  | 0
XIV.5 | E00/E01/E02 | Rura karbowana dwuścienna niebieska DVK ø75 | mb | 100 |  | 0
XIV.6 | E00/E01/E02 | Rura karbowana dwuścienna niebieska DVK ø50 | mb | 25 |  | 0
XIV.7 | E00/E01/E02 | Końcówki aluminiowe ZKA120/12 | szt. | 20 |  | 0
XIV.8 | E00/E01/E02 | Śruby M12 z nakrętkami | szt. | 20 |  | 0
XIV.9 | E00/E01/E02 | Kołek stalowy kadmowy (nr katalogowy 6850-1) | szt. | 1 |  | 0
XIV.10 | E00/E01/E02 | Bednarka ocynkowana 30x4mm | m | 100 |  | 0
XIV.11 | E00/E01/E02 | Uziom pionowy Galmar | szt. | 1 |  | 0
XIV.12 | E00/E01/E02 | Tabliczki ostrzegawcze na osłony przeciwporażeniowe | szt. | 6 |  | 0
Razem XIV. Uszynienie obiektów nad linią PKP: | [5 empty] | 0
Wartość należy podać z dokładnością do dwóch miejsc po przecinku